## Página1
UNIVERSIDADE FEDERAL FLUMINENSE
SUPERINTENDÊNCIA DE OPERAÇÕES E MANUTENÇÃO (SOMA)
COORDENAÇÃO DE MANUTENÇÃO (CMA)
Rua Prof. Marcos Waldemar de Freitas Reis s/nº, bloco B, 5º andar (setor ímpar)
DATA: ABRIL 2020
AMBIENTE | CIRCULAÇÃO 1 | SECRETARIA | LABORATÓRIO 1 | LABORATÓRIO 2 | LABORATÓRIO 3 | HALL 1
ÁREA | 18,40m² | 16,4m² | 49,30 m² | 31,25 m² | 54,00 m² | 4,25 m²
PORTAS | Porta de ferro - falta mola hidráulica aérea / manutenção geral ¦ Porta blindex existente | Porta de madeira existente: Instalar alizar e maçaneta | Porta de madeira existente | Porta de madeira existente | Remover porta da antiga sala de assuntos pedagógicos e substituir na entrada atual | -
JANELAS | - | Fazer limpeza e manutenção | Fazer limpeza e manutenção | Fazer limpeza e manutenção | - | -
PISO | Piso existente em granito - manter | Piso cerâmico - manter | Remover piso cerâmico; Criar rampa de acesso; Fazer novos pontos hidráulicos para as bancadas pelo contrapiso; Instalar novo piso cerâmico | Piso cerâmico - manter | Remover piso cerâmico, Refazer contrapiso para nivelamento das salas; Fazer duas rampas de acesso; Instalar novo piso cerâmico. | Piso existente em granito - manter
NÍVEL | 0,00 m | 0,00 m | 0,07 m | 0,00 m | 0,10 m | 0,00 m
PÉ-DIREITO | 2,24 m | 2,80 m | 2,86 m | 2,82 m | 2,81 m | 2,40 m / 2,54 m
PAREDE | Pintura PVA sobre emassamento; cor branco neve | Refazer a massa na parede da janela. Pintura PVA sobre emassamento e forro de gesso; cor branco neve | Pintura PVA sobre emassamento; cor branco neve ¦ Manter revestimento cerâmico das paredes | Pintura PVA sobre emassamento; cor branco neve ¦ Manter revestimento cerâmico das paredes | Demolir paredes para união das 3 salas; Pintura PVA sobre emassamento; cor branco neve ; Instalar revestimento cerâmico na parede da bancada molhada | Revestimento cerâmico Ok
TETO | Pintura PVA sobre forro em gesso; cor branco neve | Pintura PVA sobre forro em gesso; cor branco neve | Pintura PVA sobre forro em gesso; cor branco neve | Pintura PVA sobre forro em gesso; cor branco neve | Pintura PVA sobre forro em gesso; cor branco neve
TOMADAS | - | 5 tomadas de uso geral ¦ 1 tomada de ar-condicionado | 6 tomadas de uso geral ¦ 2 tomadas de ar-condicionado (uma já apresenta o padrão atual) | 7 tomadas de uso geral ¦ 1 tomadas de ar-condicionado (já apresenta o padrão atual) | 12 tomadas de uso geral. Verificar os equipamentos que necessitam de tomadas específicas. | -
INTERRUPTORES | Não possui. As luminárias são acesas juntamente ao hall de entrada do edifício. | 1 interruptor duplo | 1 interruptor simples | 1 interruptor duplo | Rever circuitos para instalação de 2 interruptores three-way | 1 interruptor simples
LUMINÁRIAS | 2 luminárias de 4 lâmpadas | 3 luminárias de 4 lâmpadas | 9 luminárias de 4 lâmpadas | 6 luminárias de 4 lâmpadas | 7 luminárias de 4 lâmpadas | Iluminação na sanca de gesso (não ligou)
EQUIPAMENTOS | - |  | - | - |  | -
MOBILIÁRIO FIXO | - | Substituir marcenaria abaixo da janela - armário com 4 portas e prateleira ¦ Desmontar divisória existente e remontá-la no sentido contrário de acordo com o projeto. | Substituir marcenaria abaixo da janela - armário com 16 portas e prateleiras | Bancadas fixas - 20 estações de trabalho ¦ Manter armários existentes abaixo da janela. | Remver divisórias da antiga sala e reinstalá-las de acordo com o novo layout ¦ Instalação de 7 bancadas em granito cinza andorinha apoiadas sob alvenaria. Todas apresentam 60cm de profundidade ¦ Bancada 1 = 3,15m ¦ Bancada 2 = 2,00m ¦ Bancada 3 = 3,10m ¦ Bancada 4 = 2,43m ¦ Bancada 5 = 4,00m ¦ Bancada 6 = 2,27m ¦ Bancada 7 = 3,00m | -
MOBILIÁRIO GERAL | - | - | Fazer mais duas bancadas em granito, com 5 lugares cada uma - seguir o modelo existente | - |  | -
AR CONDICIONADO | - | 1 unidade de 15.000 Btus (não ligou) | 2 unidades de 30.000 Btus | 1 unidade de 30.000 Btus (não ligou) | 2 unidade médias de parede (não foi possível verificar os Btus) | -
HIDRÁULICA | - | - | Substituir 2 torneiras: Ref.: Torneira de parede bica alta articulada cromada ¦ Alimentação de água e egosto para as bancadas. | Substituir 1 torneira: Ref.: Torneira de parede bica alta articulada cromada. | Instalar 2 torneiras: Ref.: Torneira de parede bica alta articulada cromada ¦ Instalar 2 cubas em aço inox ¦ Instalar sifão articulado. | -
OBS. | - | Verificar se há alguma infiltração vindo da fachada. | A rampa tem 0,70m de comprimento e inclinação de 10% (inclinação permitida para reformas) | Cada estação de trabalho possui 2 tomadas simples na alvenaria | A rampa tem 1,00m de comprimento e inclinação de 10% (inclinação permitida para reformas) | -
AMBIENTE | ANFITEATRO | HALL 2 | SALA DOS PROFESSORES | CIRCULAÇÃO 2 | COPA | W.C. 1
ÁREA | 66,55 m² | 4,85 m² | 10,20 m² | 6,90 m² | 3,20 m² | 2,66 m²
PORTAS | Manter as duas portas de madeira para não danificar revestimento do hall. |  | Porta de madeira de correr - manutenção no trilho ¦ Remoção das outras duas portas. | Porta de madeira - manutenção | Remover porta existente e substituir por uma nova de madeira - 60cm | Remover porta existente e substituir por uma nova de madeira - 60cm
JANELAS | Vidro fixo existente | - | Instalação de vidro fixo de 0,90m x 1,10m no local onde foi retirada a porta para a circulação 1 | - | - | -
PISO | Remover carpete; refazer contrapiso de acordo com novo layout; Instalação de novo carpete (cor cinza) | Remover piso vinílico danificado e substituir por vinílico novo. | Remover piso vinílico danificado e substituir por vinílico novo. | Remover piso vinílico danificado e substituir por vinílico novo. | Piso cerâmico - manter | Piso cerâmico - manter
NÍVEL | 0,00 m - 0,35m | 0,00 m | 0,00 m | 0,00 m | 0,00 m | 0,00 m
PÉ-DIREITO | 2,62 m / 2,84 m | 2,53 m | 2,26 m | 2,53 m / 2,83m / 2,27 m | 2,26 m | 2,26 m
PAREDE | Demolir parede para união das 2 salas; Refazer massa na parede de entrada e cobrir revestimento cerâmico do fundo. | Pintura PVA sobre emassamento; cor branco neve | Refazer massa em todas as paredes; Pintura PVA sobre emassamento; cor branco neve | Pintura PVA sobre emassamento; cor branco neve | Revestimento cerâmico - manter | Revestimento cerâmico - manter
TETO | Nivelar forros; Pintura PVA sobre forro em gesso; cor branco neve | Pintura PVA sobre forro em gesso; cor branco neve | Refazer massa; Pintura PVA sobre laje; cor branco neve | Pintura PVA sobre laje; cor branco neve | Refazer massa; Pintura PVA sobre laje; cor branco neve; Instalar grelha de exaustão. | Pintura PVA sobre laje; cor branco neve; Instalar grelha de exaustão;
TOMADAS | Instalar 3 tomadas na área do palco e 1 tomada por fileira em cada lado ¦ TOTAL = 17 tomadas | - | 6 tomadas de uso geral ¦ Rever quadro geral de energia | - | 3 tomadas | 1 tomada de uso geral
INTERRUPTORES | 2 conjuntos com 1 interruptor triplo e 1 simples (three-way) | 1 interruptor simples | 1 interruptor simples | 1 interruptor duplo que acende as salas anexas | 1 interruptor simples | 1 interruptor simples
LUMINÁRIAS | 10 luminárias de 4 lâmpadas | 1 luminária de 2 lâmpadas | 2 luminária de 2 lâmpadas | - | 1 arandela de 2 lâmpadas | 1 arandela de 2 lâmpadas
EQUIPAMENTOS | Instalar projetor | - | - | - | Geladeira, cafeteira e filtro de água. Trazer microondas da secretaria. | -
MOBILIÁRIO FIXO | 56 cadeiras | - | - | - | Bancada em granito em bom estado | Bancada em granito em bom estado
MOBILIÁRIO GERAL | - | - | - | - | - | -
AR CONDICIONADO | 1 unidade grande de parede e 1 unidade pequena (não foi possível verificar os Btus) | - | - | - | - | -
HIDRÁULICA | - | - | - | - | Há uma mancha no revestimento na direção do registro geral - verificar se há vazamento | Falta acabamento da válvula de descarga. Substituir assento do vaso sanitário
OBS. | Cada fileira do anfiteatro tem 0,5 cm de altura em relação a anterior | - | Ambiente apresenta muita umidade e todas as paredes ao seu redor estão danificadas - verificar se há alguma infiltração. | - | -
AMBIENTE | W.C. 2 | GABINETE COORDENAÇÃO | SALA DE REUNIÕES | SALA DE ESPERA | CLÍNICA | RAIO-X
ÁREA | 2,76 m² | 21,30 m² | 11,60 m² | 15,80 m² | 87,80 m² | 4,45 m²
PORTAS | Porta de madeira - manutenção | Porta de madeira existente - aplicar verniz e instalar maçaneta | 3 portas de divisórias em bom estado | Portas de madeira em bom estado - manter | Instalar porta de madeira - 80cm | Instalar porta de madeira - 70cm
JANELAS | Fazer limpeza e manutenção | Fazer limpeza e manutenção | Fazer limpeza e manutenção | - | Fazer limpeza e manutenção | -
PISO | Piso cerâmico - manter | Remover piso vinílico danificado e substituir por vinílico novo. | Remover piso vinílico danificado e substituir por vinílico novo. | Piso cerâmico - manter | Remover piso cerâmico e substituir por novo | Piso cerâmico - manter
NÍVEL | 0,00 m | 0,00 m | 0,00 m | 0,10 m | 0,28 m | 0,10 m
PÉ-DIREITO | 2,26 m | 2,83 m | 2,83 m | 2,77 m | 2,70 m | 2,26 m
PAREDE | Revestimento cerâmico - manter | Refazer massa da parede de entrada ¦ Pintura PVA sobre emassamento; cor branco neve ¦ Revestimento cerâmico em bom estado - manter | Pintura PVA sobre emassamento; cor branco neve | Pintura PVA sobre emassamento; cor branco neve | Remover revestimento cerâmico e substituir por novo. | Pintura PVA sobre emassamento; cor branco neve
TETO | Refazer massa; Pintura PVA sobre laje; cor branco neve; Instalar grelha de exaustão. | Pintura PVA sobre forro em gesso; cor branco neve | Pintura PVA sobre forro em gesso; cor branco neve | Pintura PVA sobre forro em gesso; cor branco neve | Remover forro de PVC e substituir por novo. | Pintura PVA sobre forro em gesso; cor branco neve
TOMADAS | 1 tomada de uso geral | 4 tomadas de uso geral (já são do padrão atual) ¦ 1 tomada de ar-condicionado | 9 tomadas de uso geral | 2 tomadas de uso geral | 48 tomadas de uso geral | 1 tomada de uso específico
INTERRUPTORES | 1 interruptor simples | Não apresenta. Acionamento das lâmpadas é feito na Circulação 2 | Não apresenta. Acionamento das lâmpadas é feito na Circulação 2 | 2 interruptores simples | 1 interruptor triplo | 1 interruptor simples (por fora da sala)
LUMINÁRIAS | 1 arandela de 2 lâmpadas | 3 luminárias de 4 lâmpadas | 2 luminárias de 4 lâmpadas | 2 luminárias de 4 lâmpadas | 16 luminárias embutidas | 1 luminária de 2 lâmpadas
EQUIPAMENTOS | - | Computador | - | - | Fazer a instação dos equipamentos - Já encontram-se no espaço | Equipamento específico - Já encontra-se no espaço
MOBILIÁRIO FIXO | Bancada em granito em bom estado | Armário abaixo da janela com 7 portas e prateleiras em bom estado | Armário abaixo da janela com 5 portas e prateleiras em bom estado | Remoção da divisória. | Estações de trabalho com bancada em bom estado ¦ Substituir 1 vidro temperado de 1,62m x 1,00m | -
MOBILIÁRIO GERAL | - | Substituir persiana | - | - | - | -
AR CONDICIONADO | - | 1 unidade de 30.000 Btus | 1 unidade de 18.000 Btus | - | 2 unidades grandes de parede (não foi possível verificar os Btus) | -
HIDRÁULICA | Falta um acabamento de registro. Substituir assento do vaso sanitário | - | - | - | 1 torneira por estação - 12 estações de trabalho - todas em funcionamento | -
OBS. |  | - | - | - | - | -
AMBIENTE | CIRCULAÇÃO 3 | SALA DE GESSO | SALA DE ESTERILIZAÇÃO | CIRCULAÇÃO 4 | W.C. 3 | W.C. 4 | DEPÓSITO
ÁREA | 2,45 m² | 6,05 m² | 6,20 m² | 4,40 m² | 4,25 m² | 3,00 m² | 11,40 m²
PORTAS | - | Porta existente | Porta existente | - | Remover porta exsistente e substituir porta de madeira - 70cm | Remover porta exsistente e substituir porta de madeira - 70cm | Remover porta exsistente e substituir porta de madeira - 70cm
JANELAS | - | Vidro fixo existente | Vidro fixo existente | Fazer limpeza e manutenção | - | - | -
PISO | Piso cerâmico - manter | Piso cerâmico - manter | Piso cerâmico - manter | Remover piso cerâmico e substituir por novo | Piso cerâmico - manter | Piso cerâmico - manter | Piso cerâmico - manter
NÍVEL | 0,28 m | 0,28 m | 0,28 m | 0,28 m | 0,28 m | 0,28 m | 0,28 m
PÉ-DIREITO | 2,70 m | 2,70 m | 2,70 m | 2,45 m | 2,45 m | 2,45 m | 2,45 m
PAREDE | Revestimento cerâmico - manter | Revestimento cerâmico - manter | Revestimento cerâmico - manter | Remover revestimento cerâmico e substituir por novo. | Fazer limpeza e manutenção | Fazer limpeza e manutenção | Fazer limpeza e manutenção
TETO | Forro de PVC - manter | Forro de PVC - manter | Forro de PVC - manter | Forro de PVC - manter | Forro de PVC - manter | Forro de PVC - manter | Forro de PVC - manter
TOMADAS | - | 6 tomadas de uso geral / 1 tomada de uso específico | 6 tomadas de uso geral / 1 tomada de uso específico | - | 1 tomada de uso geral | 1 tomada de uso geral | 4 tomadas de uso geral
INTERRUPTORES | - | 1 interruptor simples | 1 interruptor simples | - | 1 interruptor simples | 1 interruptor simples | 1 interruptor simples
LUMINÁRIAS | 1 luminária de 2 lâmpadas | 1 luminária de 2 lâmpadas | 1 luminária de 2 lâmpadas | 3 luminárias de 2 lâmpadas | 1 luminária de 2 lâmpadas | 1 luminária de 2 lâmpadas | 2 luminária de 2 lâmpadas
EQUIPAMENTOS | - | Equipamentos específicos - Já encontram-se no espaço | Equipamentos específicos - Já encontram-se no espaço | - | - | - | -
MOBILIÁRIO FIXO | - | Bancada em granito em bom estado | Bancada em granito em bom estado | - | - | - | -
MOBILIÁRIO GERAL | - | - |  | - | - | - | -
AR CONDICIONADO | - | - | - | - | - | - | -
HIDRÁULICA | - | Substituir 1 torneira: Ref.: Torneira de bancada bica alta articulada cromada. | 1 torneira de bancada existente - manter | - | Aproveitar peças existentes - cuba, vaso sanitário e chuveiro | Aproveitar peças existentes - cuba, vaso sanitário e chuveiro | -
OBS. | - | - | - | Limpeza geral do ambiente (cômodo com sujeira excessiva) | Limpeza geral do ambiente (cômodo com sujeira excessiva) | Limpeza geral do ambiente (cômodo com sujeira excessiva) | Limpeza geral do ambiente (cômodo com sujeira excessiva)