## Folha1
PRÓ-REITORIA DE ADMINISTRAÇÃO
COORDENAÇÃO DE MATERIAIS
ANEXO I-A - PLANILHA ESTIMATIVA DE DESCRIÇÃO E PREÇOS
ITEM | DESCRIÇÃO/ ESPECIFICAÇÃO | UNIDADE DE MEDIDA | QUANTIDADE TOTAL | VALOR DE REFERÊNCIA (unitário) (R$) | VALOR DE REFERÊNCIA (total)(R$) | Exclusivo ME/EPP (SIM ou NÂO) (abaixo de R$80.000,00) | Margem de Preferência - Dec 8538/2015 - Margem até 25% - Duplicar o item | Modo de Disputa da etapa de Lances | Intervalo mínimo de diferença de valores entre os lances
1 | Cooler para processador Intel e AMD: - Dimensões 123,0 (L) x 77,0 (L) x 158,8 (H) mm ; - Material do dissipador de calor 4 tubos de calor / aletas de alumínio / contato direto; - Dimensões do Ventilador: 120 (L) x 120 (L) x 25 (A) mm; - Quantidade de fans: 1 PC; - Velocidade do ventilador: 650-2.000 RPM (PWM) ± 10% ; - Fluxo de Ar: 42 CFM (máx.); - Pressão de ar do ventilador: 2,9 mmH2O; - Fan MTTF: 160.000 horas; - Nível de ruído do ventilador: 6,5-26 dBA; - Conector de Força do Ventilador: 4 pinos (PWM); - Tensão nominal do ventilador: 12 VDC; - Corrente nominal do ventilador : 0.08 A Soquete da CPU: - Intel: LGA 2066/2011-v3 / 2011/1151/1150/1155/1156/1366; - AMD: AM4 / AM3 + / AM3 / AM2 + / AM2 / FM2 + / FM2 / FM1 Compatível com todas as placas-mãe com certificação RGB. | unidade | 50 | 59.07 | 2953.5 | Sim | Não | Aberto/Fechado | 0.1
2 | "Disco Rígido 1TB: SATA III; taxa de transferência de dados máxima para host de 6 Gb/s; com velocidade de rotação 7200RPM e cachê de 64, Taxa máx. de transferência 210MB/s, Limite de taxa de carga de trabalho (TB/ano) 55, Horas em atividade 2.400, " | unidade | 275 | 311.05 | 85538.75 | Sim | Não | Aberto/Fechado | 0.2
3 | Disco Rígido 2TB: SATA III 3.5', taxa de transferência de dados máxima para host de 6 Gb/s; com velocidade de rotação 7200RPM e cache de 64 ou superior, Taxa máx. de transferência 210MB/s, Limite de taxa de carga de trabalho (TB/ano) 55, Horas em atividade 2.400, " | unidade | 145 | 419.47 | 60823.15 | Sim | Não | Aberto/Fechado | 0.2
4 | Disco Rígido 500GB: 7200 RPM 16MB Cache SATA II 6.0Gb/s 3.5. Taxa máx. de transferência 144 MB/s, Limite de taxa de carga de trabalho (TB/ano) 55, Horas em atividade 2.400, " | unidade | 128 | 227.21 | 29082.88 | Sim | Não | Aberto/Fechado | 0.2
5 | Disco Rígido com 4TB SATA 3.5' ; taxa de transferência de dados máxima para host de 6 Gb/s; com velocidade de rotação 7200RPM e cache de 64 ou superior.Taxa máx. de transferência 180 MB/s, Limite de taxa de carga de trabalho (TB/ano) 55, Horas em atividade 2.400, " | unidade | 58 | 1161.76 | 67382.08 | Sim | Não | Aberto/Fechado | 0.5
6 | Dispositivo de Armazenamento SSD 120GB: SATA III e com revisão 3.0 (6 Gb/s). Com gravações de até 320MB/s2 e leitura de até 500MB/s. | unidade | 160 | 187.75 | 30040 | Sim | Não | Aberto/Fechado | 0.12
7 | Dispositivo de Armazenamento SSD 240GB: Com 240GB em SATA Rev. 3.0 (6Gb/s) deve ter até 500MB/s de leitura e 350MB/s de gravação. | unidade | 177 | 263 | 46551 | Sim | Não | Aberto/Fechado | 0.2
8 | Dispositivo de Armazenamento SSD 480GB: SATA III e com revisão 3.0 (6 Gb/s). Com gravações de até 445MB/s2 e leitura de até 535MB/s2 | unidade | 328 | 359.3 | 117850.4 | Sim | Não | Aberto/Fechado | 0.2
9 | Fonte de alimentação 500W: com potência de 500W Real ou superior com cooler de 8cm; Com conectores: 1x conector ATX (com 24 pinos), 1x Conector ATX 12V (com 4 pinos), 1x conector PCI Express e 4x Conector SATA ou superior. | unidade | 421 | 226.29 | 95268.09 | Sim | Não | Aberto/Fechado | 0.2
10 | Fonte de alimentação 650W: com potência de saída 650W Real ou superior com cooler de 14 cm; Dimensões aproximadas 8,5 x 16,5 x 15 cm (AxLxP); Cabos modulares protegidos com malha; Controle inteligente do cooler, ultra silencioso; Suporta CPU baseadas em Intel ou AMD, inclusive com over clocking; Conectores Serial ATA e PCI Express adequado para Nvidia SLI e ATI Cross Fire; Proteção contra sobrecorrente, curto-circuito, sobretensão e subtensão; Alimentação: Bivolt Automático, Tensão AC 110/220, corrente de entrada 10/5,5a, frequência 50/60 Hz, eficiência mínima 82, PFC Ativo; Conectores: ATX 20 +4p = 1, PCIExpress = 4 (6+2 Pinos), ATX 12v2 = 2 (8 Pinos), Sata = 6, Floppy = 1. | unidade | 225 | 312.33 | 70274.25 | Sim | Não | Aberto/Fechado | 0.2
11 | Gabinete ATX com 1x baias expostas de 5.25, 2x baia de 3.5" para leitor de cartão, suporte SSD, 1x USB 3.0, 1x USB 2.0. 1x MIC x e 1x Áudio frontal. | unidade | 90 | 287.3 | 25857 | Sim | Não | Aberto/Fechado | 0.2
12 | Módulo de Bateria 24V 40Ah para nobreak. Tensão Nominal com capacidade do Conjunto: 24VDC/40Ah Tipo de Bateria: Estacionária. Cabo com conector de engate rápido. Rodízios deslizantes. Altura x Largura x Profundidade [mm]: 30,6 x 18,9 x 48,1cm. Peso bruto [kg]: 29,5. Comprimento do cabo [mm]: 900mm +/- 50mm. | unidade | 45 | 1886.4 | 84888 | Sim | Não | Aberto/Fechado | 0.5
13 | Módulo de memória DDR3 de 4GB com transferência de 1600MHz (PC3-12800). Latência: 11-11-11 em 1.5V. | unidade | 138 | 246.01 | 33949.38 | Sim | Não | Aberto/Fechado | 0.2
14 | Módulo de memória DDR3 de 8GB com transferência de 1600MHz, Cl10. | unidade | 305 | 287.22 | 87602.1 | Sim | Não | Aberto/Fechado | 0.2
15 | Módulo de memória DDR4 de 4GB ou superior, com frequência de 2400MHz. Latência: CL17 em 1.2V, conforme a certificação da placa mãe. | unidade | 162 | 169.23 | 27415.26 | Sim | Não | Aberto/Fechado | 0.12
16 | Módulo de memória DDR4 de 8GB ou superior com frequência de 2400MHz. Latência: CL17 em 1.2V, conforme a certificação da placa mãe. | unidade | 306 | 271.42 | 83054.52 | Sim | Não | Aberto/Fechado | 0.2
17 | Módulo de memória para notebook DDR3 de 8GB: SODIMM, DDR3, PC3-12800, 204 pinos. Tecnologia DDR3L SDRAM. Formato SODIMM. Velocidade 1600MHz. Taxa de transmissão 12800 MB/s. Latência CAS 11. Voltagem de alimentação 1.35 V | unidade | 22 | 325.38 | 7158.36 | Sim | Não | Aberto/Fechado | 0.2
18 | Placa de Rede sem fio, com entrada PCI 32bits e recepção para 2x antenas Onni direcionais; Com padrões de rede: IEEE 802.11n (taxa de sinal até 300Mbps), IEEE 802.11g (taxa de sinal até 54Mbps) e IEEE 802.11b (taxa de sinal até 11Mbps). | unidade | 45 | 97.69 | 4396.05 | Sim | Não | Aberto/Fechado | 0.1
19 | Placa de Rede: com entrada PCI 2.1/2.1, 32bits. Com controle de fluxo em IEEE 802.3x Full-Duplex; Com padrões: IEEE 802.3, 802.3u, 802.3ab, 802.3x, 802.1q, 802.1p; Com 1x porta RJ45 (10/100/1000Mbps). | unidade | 45 | 63.75 | 2868.75 | Sim | Não | Aberto/Fechado | 0.1
20 | Placa de Som: com 6 canais compatível com PCI base 1,1, suportando até 6 canais de sim com saída surround 5.1;Com suporte em reprodução full-duplex 44.1k/48KHz; Suporta A3D e C3DX, som direct 3D e EAX som compatível; Amplificador para fone de ouvido com suporte para até 32 ohm. | unidade | 25 | 143.55 | 3588.75 | Sim | Não | Aberto/Fechado | 0.12
21 | Placa de Vídeo de 4Gb GDDR5 com interface de 128 bits, PCI Express 3.0; Com clock de pelo menos até 7008MHz ou superior ; Com saída: 1x DVI-D, 1x HDMI 2.0, 1x porta display. | unidade | 75 | 2099.3 | 157447.5 | Sim | Não | Aberto/Fechado | 0.8
22 | Placa de Vídeo de 8Gb DDR5 com interface de 256bits; Com clock de pelo menos até 8000MHz ou superior; Com saída: 1x DVI, 1x HDMI, 3x porta de display. | unidade | 110 | 5878.23 | 646605.3 | Sim | Não | Aberto/Fechado | 0,5%
23 | Placa mãe Tipo I: Com socket AM4, com 4x slots de memória DIMM, podendo ser expansível até 64GB; que suporte memórias DDR4 que suporte as frequências: 2133/2666/2400MHz; Com slots de expansão para: 1 x slot PCI Express x16, 1 x slot PCI Express x4, 1 x slot PCI, 4x portas USB 3.1 ( 2x Gen 1 e 2x Gen 2 Tipo- A), 6x portas USB 2.0 (2x traseiras e 4x internas) 1 x porta de teclado / mouse PS/2 para teclado ou mouse,1x porta display, 1x D-Sub, 1x DVI-D, 1X HDMI, 1x porta LAN RJ45, 3x entradas de áudio (canal de 7.1). | unidade | 95 | 551.29 | 52372.55 | Sim | Não | Aberto/Fechado | 0.4
24 | Placa mãe Tipo II:Socket LGA 1151, com 4x slots de memória DIMM, podendo ser expansível até 64GB; que suporte memórias DDR4 que suporte as frequências: 2133/2666/2400MHz; Com slots de expansão para: 1 x slot PCI Express x16, 1 x slot PCI Express x4, 1 x slot PCI Express x1, 6x portas USB 3.1 Gen 1 (4x traseiras e 2x internas), 6x portas USB 2.0 (2x traseiras e 4x internas), 1x porta PS/2 para teclado ou mouse, 1x D-Sub, 1x DVI-D, 1X HDMI, 1x porta LAN RJ45, 3x entradas de áudio. Compatível com Processador de sua geração mais atual para socket lga 1151 de 64 bits; Com 6 núcleos e velocidade de clock no mínimo de 2.8GHz que seja expansível até 4.0GHz ou superio e com cache de mínimo de 9MB já existente na instituição. | unidade | 175 | 651.42 | 113998.5 | Sim | Não | Aberto/Fechado | 0.4
25 | Processador Tipo I: da sua geração mais atual para socket AM4 de 64 bits; Com 4 núcleos e velocidade de clock no mínimo de 3.2GHz que seja expansível até 3.4GHz ou superior e com cache em L3 de mínimo de 8MB. | unidade | 112 | 1371.66 | 153625.92 | Sim | Não | Aberto/Fechado | 0.5
26 | Processador Tipo II: da sua geração mais atual para socket lga 1151 de 64 bits; Com 6 núcleos e velocidade de clock no mínimo de 2.8GHz que seja expansível até 4.0GHz ou superio e com cache de mínimo de 9MB. | unidade | 140 | 1641.69 | 229836.6 | Sim | Não | Aberto/Fechado | 0.5
27 | Processador Tipo III: da sua geração mais atual para socket 1151 e processamento de 64 bits, tendo no mínimo 6 núcleos. Com velocidade do clock no mínimo de 3.7 GHz, podendo ser expansível no mínimo a 4.7GHz; Com cachê mínimo de 12Mb | unidade | 84 | 2462.66 | 206863.44 | Sim | Não | Aberto/Fechado | 0.8
28 | FONTE = Desempenho: - Potência: 750W @ +50C - 80 Plus Gold; - Tipo: Semi Modular/Modular; Conectores:- 1x 24 Pin ATX - 2x EPS (CPU) 8pin (4+4) - 6x PCIE 8pin (6+2) - 9x SATA - 3x Periféricos - 2x Floppy; Alimentação: - Voltagem: 100 - 240 VAC - AC Entrada: 10A - Frequência: 50 - 60 Hz - Eficiência: 90% (115VAC) / 92% (220VAC~240VAC);Proteções:- OVP (Proteção Contra Sobretensão)- OCP (Proteção de Corrente)- OPP (Proteção de Energia)- SCP (Proteção de Curto-Circuito)- OTP (Proteção de Temperatura); Informações Adicionais:- Aprovações: TUV, CB, CE, FCC, RCM, cTUVus, WEEE, RoHS - MTBF: 100,000 Horas - Modo ECO - Capacitadores Japoneses: 100% | unidade | 6 | 799 | 4794 | Sim | Não | Aberto/Fechado | 0.4
29 | Módulo de Memória para NOTEBOOK - DDR4 de 8GB: SODIMM, DDR4, PC4-21300, 260 pinos. Tecnologia DDR4 SDRAM. Formato SODIMM. Velocidade 2400Hz. Taxa de transmissão 21300 MB/s. Latência CAS 14. Voltagem de alimentação 1.2 V. | unidade | 12 | 316.42 | 3797.04 | Sim | Não | Aberto/Fechado | 0.2
30 | Módulo de Memória para NOTEBOOK - DDR4 de 16GB: SODIMM, DDR4, PC4-21300, 260 pinos. Tecnologia DDR4 SDRAM. Formato SODIMM. Velocidade 2666Hz. Taxa de transmissão 21300 MB/s. Latência CAS 15. Voltagem de alimentação 1.2 V | unidade | 12 | 636.16 | 7633.92 | Sim | Não | Aberto/Fechado | 0.4
31 | Teclado numérico; teclas de alta qualidade; compatível sistema operacional W95/98/me/nt/XP, windos7.8.1, Windows 10 e Linux; cabo: 1.27m , tipo: membrana; números de teclas: 18; serigrafia das teclas: silk; durabilidade da tecla: 80 milhões de acionamentos; pressão de acionamento das teclas: =0.9 kgf, Curso de acionamento da tecla: 0.9 mm.; elasticidade das teclas: 5510gf, Alimentação: conexão: USB; voltagem: 5v dc; corrente: 300ma; consumo: 1 watts; temperatura de trabalho: 5°c à 50°c; humidade máxima de operação: 10% 85% RH 25° | unidade | 70 | 65.26 | 4568.2 | Sim | Não | Aberto/Fechado | 0.1
32 | HD Externo 1TB: com capacidade de armazenamento para 1TB. Interface USB 3.0, com funcionalidade de cópia de segurança, formato 2,5 polegadas, utilitário nativo para proteção dos dados com encriptação, velocidade de rotação 5.400 rpm. Alimentação através da porta USB. Compatível com os sistemas: Mac OSX, microsoft windows XP/7/Vista/8/10 e LINUX. | unidade | 175 | 439.17 | 76854.75 | Sim | Não | Aberto/Fechado | 0.2
33 | HD Externo 2TB: com capacidade de armazenamento para 2TB. Interface USB 3.0, com funcionalidade de cópia de segurança, formato 2,5 polegadas, utilitário nativo para proteção dos dados com encriptação, velocidade de rotação 5.400 rpm. Alimentação através da porta USB. Compatível com os sistemas: Mac OSX, microsoft windows XP/7/Vista/8/10 e LINUX. | unidade | 115 | 584.37 | 67202.55 | Sim | Não | Aberto/Fechado | 0.4
2692142.54