## Anexo IIA - Descrição dos Serv
PRÓ-REITORIA DE ADMINISTRAÇÃO
COORDENAÇÃO DE CONTRATOS
ANEXO II A - DESCRIÇÃO DOS SERVIÇOS (INFORMATIVO COMPOSIÇÃO DE CUSTOS)
Lote 1 - Serviços de Divisórias, Forros, mobiliários e outros
Item | Código do item | Origem | Discriminação | Unidade | Quantidade (A) | Preço Item (B) | BDI( C ) | ITEM (B) + (B) X C = (D) | Total Item (AxD)
1 | MERCADO |  | Fornecimento e instalação de armário para bancada com 120cm (l) x 50cm (p) x 70cm (a), feito de painel, com 35mm de espessura, constituído de painel cego, com miolo semi-oco, revestido em chapa dura de alta densidade, com laminado melamínico de baixa pressão, estruturado em perfis de aço galvanizado, pintado, com ferragens, puxador e fechadura. fornecimento e colocação. | und | 50 | 2015.15 | 23.54% | 2489.4256 | 124471.2778
2 | MERCADO |  | Fornecimento e instalação de armário aéreo com 120cm (l) x 35cm (a) x 80cm (a), feito de painel, com 35mm de espessura, constituído de painel cego, com miolo semi-oco, revestido em chapa dura de alta densidade, com laminado melamínico de baixa pressão, estruturado em perfis de aço galvanizado, pintado, com ferragens, puxador e fechadura. fornecimento e colocação. | und | 50 | 2235.76 | 23.54% | 2761.9572 | 138097.8607
3 | MERCADO |  | Fornecimento e instalação de armário de canto aéreo com 80cm(l) x 80cm(l) x 40cm(p), feito de painel, com 35mm de espessura, constituído de painel cego, com miolo semi-oco, revestido em chapa dura de alta densidade, com laminado melamínico de baixa pressão, estruturado em perfis de aço galvanizado, pintado, com ferragens, puxador e fechadura. fornecimento e colocação. | und | 40 | 2137.2 | 23.54% | 2640.2006 | 105608.0252
4 | MERCADO |  | Fornecimento e instalação de armário com 120cm (l) x50cm (p) x210cm (a), feito de painel, com 35mm de espessura, constituído de painel cego, com miolo semi-oco, revestido em chapa dura de alta densidade, com laminado melamínico de baixa pressão, estruturado em perfis de aço galvanizado, pintado, com ferragens, puxador e fechadura. fornecimento e colocação. | und | 50 | 2793.23 | 23.54% | 3450.6305 | 172531.5273
5 | MERCADO |  | Fornecimento e instalação de armário com 120cm(l) x50cm (p) x 300cm (a), feito de painel, com 35mm de espessura, constituído de painel cego, com miolo semi-oco, revestido em chapa dura de alta densidade, com laminado melamínico de baixa pressão, estruturado em perfis de aço galvanizado, pintado, com ferragens, puxador e fechadura. fornecimento e colocação. | und | 50 | 3657.25 | 23.54% | 4518.0019 | 225900.0972
6 | MERCADO |  | Fornecimento e instalação de mesa com 120cm (l) x 60cm (p) 75cm (a), feita de painel, com 35mm de espessura, constituído de painel cego, com miolo semi-oco, revestido em chapa dura de alta densidade, com laminado melamínico de baixa pressão, estruturado em perfis de aço galvanizado, pintado, com ferragens e passa-fio. fornecimento e colocação | und | 70 | 560 | 23.54% | 691.7988 | 48425.9146
7 | MERCADO |  | Fornecimento e instalação de mesa em l com 200cm (l) x 140cm (p) x 75cm (a), feita de painel, com 35mm de espessura, constituído de painel cego, com miolo semi-oco, revestido em chapa dura de alta densidade, com laminado melamínico de baixa pressão, estruturado em perfis de aço galvanizado, pintado, inclusive suas ferragens. fornecimento e colocação. | und | 70 | 1561.7 | 23.54% | 1929.2538 | 135047.7693
8 | MERCADO |  | Fornecimento e instalação de bancada com 120cm (l) x 60cm (p), feita de painel, com 35mm de espessura, constituído de painel cego, com miolo semi-oco, revestido em chapa dura de alta densidade, com laminado melamínico de baixa pressão, estruturado em perfis de aço galvanizado, pintado, com ferragens e passa-fio.. fornecimento e colocação. | und | 70 | 566.4 | 23.54% | 699.7051 | 48979.3536
9 | MERCADO |  | Fornecimento e instalação de prateleira com 120cm (l) x 40cm (p), feita de painel, com 35mm de espessura, constituído de painel cego, com miolo semi-oco, revestido em chapa dura de alta densidade, com laminado melamínico de baixa pressão, estruturado em perfis de aço galvanizado, pintado, inclusive suas ferragens. fornecimento e colocação. | und | 100 | 399.4 | 23.54% | 493.4008 | 49340.0773
10 | MERCADO |  | Fornecimento e instalação de escaninho com 120cm (l) x 40cm (p) x 120cm(a), feito de painel, com 35mm de espessura, constituído de painel cego, com miolo semi-oco, revestido em chapa dura de alta densidade, com laminado melamínico de baixa pressão, estruturado em perfis de aço galvanizado, pintado, inclusive suas ferragens. fornecimento e colocação. | und | 50 | 2115.75 | 23.54% | 2613.7023 | 130685.1133
11 | MERCADO |  | Fornecimento e instalação de bancada para entrada com 190cm (l) x 40cm (p) x 110cm(a), feita de painel, com 35mm de espessura, constituído de painel cego, com miolo semi-oco, revestido em chapa dura de alta densidade, com laminado melamínico de baixa pressão, estruturado em perfis de aço galvanizado, pintado, inclusive suas ferragens. fornecimento e colocação. | und | 30 | 2045.4 | 23.54% | 2526.795 | 75803.8513
12 | MERCADO |  | Fornecimento e instalação de porta para bancada com 60cm (l) x 75cm (a) feita de painel, com 35mm de espessura, constituído de painel cego, com miolo semi-oco, revestido em chapa dura de alta densidade, com laminado melamínico de baixa pressão, estruturado em perfis de aço galvanizado, pintado, com ferragens, puxador e fechadura.. fornecimento e colocação. | und | 80 | 980.18 | 23.54% | 1210.8702 | 96869.6183
13 | SINAPI | 96358 | Fornecimento e instalação de parede com placas de gesso acartonado (drywall), para uso interno, com duas faces simples e estrutura metálica com guias simples, sem vãos. af_06/2017_p | m2 | 800 | 93.85 | 23.54% | 115.9381 | 92750.4507
14 | SINAPI | 96359 | Fornecimento e instalação parede com placas de gesso acartonado (drywall), para uso interno, com duas faces simples e estrutura metálica com guias simples, com vãos. af_06/2017_p | m2 | 800 | 107.97 | 23.54% | 133.3813 | 106705.0204
15 | SINAPI | 96360 | Fornecimento e instalação parede com placas de gesso acartonado (drywall), para uso interno, com duas faces simples e estrutura metálica com guias duplas, sem vãos. af_06/2017_p | m2 | 800 | 129.57 | 23.54% | 160.0649 | 128051.9542
16 | SINAPI | 96361 | Fornecimento e instalação parede com placas de gesso acartonado (drywall), para uso interno, com duas faces simples e estrutura metálica com guias duplas, com vãos. af_06/2017_p | m2 | 800 | 157.03 | 23.54% | 193.9878 | 155190.232
17 | SINAPI | 96114 | Forro em drywall, para ambientes comerciais, inclusive estrutura de fixação. af_05/2017_p - fornecimento e instalação | m2 | 800 | 76.19 | 23.54% | 94.1217 | 75297.3558
18 | SINAPI | 96126 | Acabamentos para forro (moldura em drywall, com largura de 15 cm). af_ 05/2017_p | m | 400 | 37.99 | 23.54% | 46.9311 | 18772.454
19 | SINAPI | 96374 | INSTALAÇÃO DE REFORÇO DE MADEIRA EM PAREDE DRYWALL. AF_06/2017 | m | 400 | 33.17 | 23.54% | 40.9767 | 16390.6897
20 | SINAPI | 96113 | Forro em placas de gesso, para ambientes comerciais. af_05/2017_p | m2 | 400 | 39.2 | 23.54% | 48.4259 | 19370.3658
21 | SINAPI | 96486 | Forro de pvc, liso, para ambientes comerciais, inclusive estrutura de fixação. af_05/2017_p | m2 | 1000 | 81.71 | 23.54% | 100.9409 | 100940.8541
22 | SCO-RJ | RV 25.10.0053 (A) | Forro acústico armstrong ou similar, tipo “fine fissured” rh 90 tegular, de (625x625)mm, perfil javelin, para áreas superiores a 100m2, exclusives despesas com andaimes, fretes e estruturas auxiliares. fornecimento e colocação *valor retirado do sco* | m2 | 2500 | 157.4 | 23.54% | 194.4449 | 486112.1784
23 | SINAPI | 96372 | INSTALAÇÃO DE ISOLAMENTO COM LÃ DE ROCHA EM PAREDES DRYWALL. AF_06/2017 | m2 | 2000 | 20.37 | 23.54% | 25.1642 | 50328.3612
24 | SCO-RJ | AL 10.05.0153 | Fornecimento e instalação de divisória tipo painel-painel, com 35mm de espessura, constituída de painel cego, com miolo semi-oco, revestido em chapa dura de alta densidade, com laminado melamínico de baixa pressão, estruturado em perfis de aço galvanizado, pintado, inclusive portas e exclusive suas ferragens. fornecimento e colocação *valor retirado do sco* | m2 | 1000 | 128.37 | 23.54% | 158.5825 | 158582.5168
25 | SCO-RJ | AL 10.05.0450 | Fornecimento e instalação de divisória tipo painel-bandeira de vidro, com 35mm de espessura, constituída de painel de vidro na parte superior (inclusive este), com miolo semi-oco, revestido em chapa dura de alta densidade, com laminado melamínico de baixa pressão, estruturado em perfis de aço galvanizado, pintado, inclusive portas e exclusive suas ferragens. fornecimento e colocação *valor retirado do sco * | m2 | 1000 | 178.63 | 23.54% | 220.6715 | 220671.4573
26 | SCO-RJ | AL 09.05.0750 | Divisória tipo painel-vidro-painel, com 35mm de espessura, considerando uma área superior a 100m², constituída de painel cego ate a altura de 1,10m e acima de 2,10m,com vidro entre 1,10 e 2,10m (inclusive este), com miolo semi-oco, revestido em chapa dura de alta densidade, com laminado melamínico de baixa pressão, estruturado em perfis de aço galvanizado, pintado,inclusive portas e exclusive suas ferragens. fornecimento e colocação *valor retirado do sco* | m2 | 800 | 143.68 | 23.54% | 177.4958 | 141996.641
27 | SINAPI | 98688 | Rodapé em poliestireno, altura 5 cm. af_09/2020 | m | 850 | 55.61 | 23.54% | 68.6981 | 58393.3761
28 | SINAPI | 101739 | Rodapé em madeira, altura 7cm, fixado com cola e parafusos. af_09/2020 | m | 850 | 37.82 | 23.54% | 46.7211 | 39712.956
29 | SCO-RJ | ES 10.10.0206 | Porta compensada, revestida com formica de espessura de 1mm, de (80 x 210)cm, marco (7 x 3)cm. Fornecimento e instalacao, exclusive fornecimento de ferragens (Para portas em divisórias de gesso acartonado *valor retirado do sco* | un | 300 | 793.75 | 23.54% | 980.563 | 294168.9009
30 | SINAPI | 100659 | alizar de 5x1,5cm para porta fixado com pregos, padrão médio - fornecimento e instalação. af_12/2019 | m | 1030 | 12.73 | 23.54% | 15.7261 | 16197.8508
31 | SINAPI | 91306 | fechadura de embutir para portas internas, completa, acabamento padrão médio, com execução de furo - fornecimento e instalação. AF_12/2019 | un | 150 | 187.42 | 23.54% | 231.5302 | 34729.5341
32 | SINAPI | 100709 | dobradiça em aço/ferro, 3" x 21/2", e=1,9 a 2mm, sen anel, cromado ou zincado, tampa bola, com parafusos. af_12/2019 | un | 450 | 51.8 | 23.54% | 63.9914 | 28796.1242
33 | SCO-RJ | RV 10.45.0050 (A) | Revestimento de formica brilhante, de 1mm de espessura, sobre pecas de madeira amplas, como portas, mesas, armarios e prateleiras fundas. *valor retirado do sco* | m2 | 250 | 85.5 | 23.54% | 105.6228 | 26405.7124
34 | SCO-RJ | ES 45.05.0309 | vidro liso comum transparente, espessura 6mm - fornecimento e instalação *valor retirado do sco de agosto de 2021* | m2 | 150 | 184.42 | 23.54% | 227.8242 | 34173.6244
35 | SINAPI | 102213 | PINTURA VERNIZ (INCOLOR) ALQUÍDICO EM MADEIRA, USO INTERNO, 2 DEMÃOS. AF_01/2021 | m2 | 60 | 19.39 | 23.54% | 23.9535 | 1437.212
36 | SINAPI | 88497 | Aplicação e lixamento de massa látex em paredes, duas demãos. AF_06/20 | m2 | 4000 | 18.42 | 23.54% | 22.7552 | 91020.9538
37 | SINAPI | 88489 | Aplicação manual de pintura com tinta látex acrílica em paredes, duas demãos. af_06/2014 | m2 | 4000 | 15.2 | 23.54% | 18.7774 | 75109.5818
38 | SINAPI | 88496 | Aplicação e lixamento de massa látex em teto, duas demãos. af_06/2014 | m2 | 650 | 32.9 | 23.54% | 40.6432 | 26418.0659
39 | SINAPI | 88488 | Aplicação manual de pintura com tinta látex acrílica em teto, duas demãos. af_06/2014 | m2 | 650 | 17.46 | 23.54% | 21.5693 | 14020.0435
40 | SINAPI | 97640 | Remoção de forros de drywall, pvc e fibromineral, de forma manual, sem reaproveitamento. af_12/2017 | m2 | 1200 | 1.99 | 23.54% | 2.4584 | 2950.0277
41 | SINAPI | 97641 | REMOÇÃO DE FORRO DE GESSO, DE FORMA MANUAL, SEM REAPROVEITAMENTO. AF_1/2017 | m2 | 400 | 5.42 | 23.54% | 6.6956 | 2678.2496
42 | SINAPI | 97638 | Remoção de chapas e perfis de drywall, de forma manual, sem reaproveitamento. af_12/2017 | m2 | 2000 | 9.16 | 23.54% | 11.3159 | 22631.7029
43 | SINAPI | 97637 | REMOÇÃO DE TAPUME/ CHAPAS METÁLICAS E DE MADEIRA, DE FORMA MANUAL, SEM REAPROVEITAMENTO. AF_12/2017 | m2 | 1700 | 3.15 | 23.54% | 3.8914 | 6615.3258
44 | SINAPI | 97644 | Remoção de portas, de forma manual, sem reaproveitamento. af_12/2017 | m2 | 300 | 10.1 | 23.54% | 12.4771 | 3743.1255
45 | SINAPI | 97665 | REMOÇÃO DE LUMINÁRIAS, DE FORMA MANUAL, SEM REAPROVEITAMENTO. AF_12/2017 | UND | 1000 | 1.4 | 23.54% | 1.7295 | 1729.4969
46 | SINAPI | 97660 | REMOÇÃO DE INTERRUPTORES/TOMADAS ELÉTRICAS, DE FORMA MANUAL, SEM REAPROVEITAMENTO. AF_12/2017 | UND | 1000 | 0.72 | 23.54% | 0.88946 | 889.4556
VALOR TOTAL | [8 empty] | 3904742.3373
1 - A CONTRATADA deverá fornecer e empregar todos os equipamentos necessários para a execução dos serviços, inclusive: andaimes, tapumes, escadas, equipamentos de proteção individuais e coletivos etc.
2 - fonte de consulta SINAPI-RJ e SCO-RJ preços praticados pelas citadas fontes no mês de janeiro/2022, respectivamente.
3- As cores dos revestimentos, acabamentos, tintas etc serão definidos pela FISCALIZAÇÃO.
4- OS ITENS DESTA PLANILHA ABRANGEM A EXECUÇÃO DO SERVIÇO COM FORNECIMENTO DE MATERIAL.

## Anexo II-B Composição do BDI
PRÓ-REITORIA DE ADMINISTRAÇÃO
COORDENAÇÃO DE CONTRATOS
(razão social da empresa licitante)
(n.º do CNPJ)
ANEXO II-B DO EDITAL DE PREGÃO ELETRÔNICO N.º XXX/2022
COMPOSIÇÃO DE BDI - Benefícios e Despesas Indiretas
(Folha onerada)
Lote 1 - Serviços de Divisórias, Forros, mobiliários e outros
ITEM | DESCRIÇÃO |  | TAXA
1 | Administração Central (AC) |  | 4%
2 | Seguro + Garantia (S + G) |  | 0.8%
3 | Risco (R) |  | 1.27%
4 | Outros (especificar) (O) |  | 0%
5 | Subtotal [(AC + S + G + R + O)] |  | 6.07%
6 | Despesas Financeiras (DF) |  | 1.23%
7 | Lucro (L) |  | 7.4%
8 | Outros (especificar) (O) |  | 0%
9 | Subtotal [(1+DF)x(1+L)x(1+O)] |  | 8.721%
Total de Benefícios e Despesas - TBD (incidência de subtotal 9 sobre subtotal 5) |  |  | 15.32%
10 | Impostos e Taxas | COFINS | 3%
|  | PIS | 0.65%
|  | ISS | 3%
|  | Subtotal de Impostos (COFINS+PIS+ISS) | 6.65%
Contribuição Previdenciária sobre receita bruta (CPRB)
|  | Total de Tributos (COFINS+PIS+ISS+CPRB) = TT | 6.65%
VALOR DO BDI = [(1+TBD) / (1-TT)]-1 |  |  | 23.54%
Local e data:
Responsável Técnico pelo Orçamento: |  |  | CREA:
Responsável legal pela empresa:
OBS: A planilha deve ser assinada pelo responsável técnico pela sua confecção (Art. 14 Lei 5.194/66), identificado através de carimbo com número do CREA e pelo representante legal da empresa, com carimbo do CNPJ.
Fórmula utilizada:
PV = CD x (1 + BDI%/100) < > |  | BDI = [ (1 +(AC + S + R + G)) x (1 +DF) x (1 + L) ] -1
sendo: |  | (1 -TT)
PV - preço de venda
CD - custo direto
BDI - benefícios e despesas indiretas
AC - Taxa de despesa de Administração Central
S - Taxa de seguros
R - Taxa de risco
G - Taxa de garantias
DF - Taxa de despesas financeiras
L - Taxa de lucro
I - Taxa de impostos
Base do BDI, conforme Acórdão 2.622/2013, média das alíquotas por tipo de obra "construção de edifícios"

## Anexo IIC - Média dos mobiliári
PRÓ-REITORIA DE ADMINISTRAÇÃO
COORDENAÇÃO DE CONTRATOS
ANEXO II C - COMPOSIÇÃO CUSTOS MOBILIÁRIOS ESTIMATIVOS (INFORMATIVO COMPOSIÇÃO DE CUSTOS)
Lote 1 - Serviços de Divisórias, Forros, mobiliários e outros
Item | Discriminação | Unidade | Quantidade (A) | Preço 1 CNPJ 09.532.133/0001-83 | Preço 2 07.060.438/0001-04 | ITEM (B) + (B) X C = (D) | Total Item (AxD)
1 | Fornecimento e instalação de armário para bancada com 120cm (l) x 50cm (p) x 70cm (a), feito de painel, com 35mm de espessura, constituído de painel cego, com miolo semi-oco, revestido em chapa dura de alta densidade, com laminado melamínico de baixa pressão, estruturado em perfis de aço galvanizado, pintado, com ferragens, puxador e fechadura. fornecimento e colocação. | und | 50 | 1980 | 2050.3 | 2015.15 | 100757.5
2 | Fornecimento e instalação de armário aéreo com 120cm (l) x 35cm (a) x 80cm (a), feito de painel, com 35mm de espessura, constituído de painel cego, com miolo semi-oco, revestido em chapa dura de alta densidade, com laminado melamínico de baixa pressão, estruturado em perfis de aço galvanizado, pintado, com ferragens, puxador e fechadura. fornecimento e colocação. | und | 50 | 1980 | 2491.52 | 2235.76 | 111788
3 | Fornecimento e instalação de armário de canto aéreo com 80cm(l) x 80cm(l) x 40cm(p), feito de painel, com 35mm de espessura, constituído de painel cego, com miolo semi-oco, revestido em chapa dura de alta densidade, com laminado melamínico de baixa pressão, estruturado em perfis de aço galvanizado, pintado, com ferragens, puxador e fechadura. fornecimento e colocação. | und | 40 | 1980 | 2294.4 | 2137.2 | 85488
4 | Fornecimento e instalação de armário com 120cm (l) x50cm (p) x210cm (a), feito de painel, com 35mm de espessura, constituído de painel cego, com miolo semi-oco, revestido em chapa dura de alta densidade, com laminado melamínico de baixa pressão, estruturado em perfis de aço galvanizado, pintado, com ferragens, puxador e fechadura. fornecimento e colocação. | und | 50 | 2680 | 2906.46 | 2793.23 | 139661.5
5 | Fornecimento e instalação de armário com 120cm(l) x50cm (p) x 300cm (a), feito de painel, com 35mm de espessura, constituído de painel cego, com miolo semi-oco, revestido em chapa dura de alta densidade, com laminado melamínico de baixa pressão, estruturado em perfis de aço galvanizado, pintado, com ferragens, puxador e fechadura. fornecimento e colocação. | und | 50 | 3620 | 3694.5 | 3657.25 | 182862.5
6 | Fornecimento e instalação de mesa com 120cm (l) x 60cm (p) 75cm (a), feita de painel, com 35mm de espessura, constituído de painel cego, com miolo semi-oco, revestido em chapa dura de alta densidade, com laminado melamínico de baixa pressão, estruturado em perfis de aço galvanizado, pintado, com ferragens e passa-fio. fornecimento e colocação | und | 70 | 560 |  | 560 | 39200
7 | Fornecimento e instalação de mesa em l com 200cm (l) x 140cm (p) x 75cm (a), feita de painel, com 35mm de espessura, constituído de painel cego, com miolo semi-oco, revestido em chapa dura de alta densidade, com laminado melamínico de baixa pressão, estruturado em perfis de aço galvanizado, pintado, inclusive suas ferragens. fornecimento e colocação. | und | 70 | 1730 | 1393.4 | 1561.7 | 109319
8 | Fornecimento e instalação de bancada com 120cm (l) x 60cm (p), feita de painel, com 35mm de espessura, constituído de painel cego, com miolo semi-oco, revestido em chapa dura de alta densidade, com laminado melamínico de baixa pressão, estruturado em perfis de aço galvanizado, pintado, com ferragens e passa-fio.. fornecimento e colocação. | und | 70 | 560 | 572.8 | 566.4 | 39648
9 | Fornecimento e instalação de prateleira com 120cm (l) x 40cm (p), feita de painel, com 35mm de espessura, constituído de painel cego, com miolo semi-oco, revestido em chapa dura de alta densidade, com laminado melamínico de baixa pressão, estruturado em perfis de aço galvanizado, pintado, inclusive suas ferragens. fornecimento e colocação. | und | 100 | 226 | 572.8 | 399.4 | 39940
10 | Fornecimento e instalação de escaninho com 120cm (l) x 40cm (p) x 120cm(a), feito de painel, com 35mm de espessura, constituído de painel cego, com miolo semi-oco, revestido em chapa dura de alta densidade, com laminado melamínico de baixa pressão, estruturado em perfis de aço galvanizado, pintado, inclusive suas ferragens. fornecimento e colocação. | und | 50 | 2180 | 2051.5 | 2115.75 | 105787.5
11 | Fornecimento e instalação de bancada para entrada com 190cm (l) x 40cm (p) x 110cm(a), feita de painel, com 35mm de espessura, constituído de painel cego, com miolo semi-oco, revestido em chapa dura de alta densidade, com laminado melamínico de baixa pressão, estruturado em perfis de aço galvanizado, pintado, inclusive suas ferragens. fornecimento e colocação. | und | 30 | 2780 | 1310.8 | 2045.4 | 61362
12 | Fornecimento e instalação de porta para bancada com 60cm (l) x 75cm (a) feita de painel, com 35mm de espessura, constituído de painel cego, com miolo semi-oco, revestido em chapa dura de alta densidade, com laminado melamínico de baixa pressão, estruturado em perfis de aço galvanizado, pintado, com ferragens, puxador e fechadura.. fornecimento e colocação. | und | 80 | 760 | 1200.36 | 980.18 | 78414.4
1 - A CONTRATADA deverá fornecer e empregar todos os equipamentos necessários para a execução dos serviços, inclusive: andaimes, tapumes, escadas, equipamentos de proteção individuais e coletivos etc.
Em virtude da dificuldade de localizar preços para os itens em outras contratações públicas foi realizada a pesquisa de preços diretamente com fornecedores, e não obteve 3 preços. Considerando a importância da contratação, o prazo de execução, e tratando-se de preços referenciais, sugerimos o prosseguimento do processo.
3- As cores dos revestimentos, acabamentos, tintas etc serão definidos pela FISCALIZAÇÃO.
4- OS ITENS DESTA PLANILHA ABRANGEM A EXECUÇÃO DO SERVIÇO COM FORNECIMENTO DE MATERIAL.

## Anexo IID - Custos Licit
PRÓ-REITORIA DE ADMINISTRAÇÃO
COORDENAÇÃO DE CONTRATOS
ANEXO II D- PLANILHA DE FORMAÇÃO DE CUSTOS (PREENCHIMENTO LICITANTE)
Lote 1 - Serviços de Divisórias, Forros, mobiliários e outros
Item | Discriminação | Unidade | Quantidade (A) | Preço Item (B) | BDI( C ) | ITEM (B) + (B) X C = (D) | Total Item (AxD)
1 | Fornecimento e instalação de armário para bancada com 120cm (l) x 50cm (p) x 70cm (a), feito de painel, com 35mm de espessura, constituído de painel cego, com miolo semi-oco, revestido em chapa dura de alta densidade, com laminado melamínico de baixa pressão, estruturado em perfis de aço galvanizado, pintado, com ferragens, puxador e fechadura. fornecimento e colocação. | und | 50 |  |  | 0 | 0
2 | Fornecimento e instalação de armário aéreo com 120cm (l) x 35cm (a) x 80cm (a), feito de painel, com 35mm de espessura, constituído de painel cego, com miolo semi-oco, revestido em chapa dura de alta densidade, com laminado melamínico de baixa pressão, estruturado em perfis de aço galvanizado, pintado, com ferragens, puxador e fechadura. fornecimento e colocação. | und | 50 |  |  | 0 | 0
3 | Fornecimento e instalação de armário de canto aéreo com 80cm(l) x 80cm(l) x 40cm(p), feito de painel, com 35mm de espessura, constituído de painel cego, com miolo semi-oco, revestido em chapa dura de alta densidade, com laminado melamínico de baixa pressão, estruturado em perfis de aço galvanizado, pintado, com ferragens, puxador e fechadura. fornecimento e colocação. | und | 40 |  |  | 0 | 0
4 | Fornecimento e instalação de armário com 120cm (l) x50cm (p) x210cm (a), feito de painel, com 35mm de espessura, constituído de painel cego, com miolo semi-oco, revestido em chapa dura de alta densidade, com laminado melamínico de baixa pressão, estruturado em perfis de aço galvanizado, pintado, com ferragens, puxador e fechadura. fornecimento e colocação. | und | 50 |  |  | 0 | 0
5 | Fornecimento e instalação de armário com 120cm(l) x50cm (p) x 300cm (a), feito de painel, com 35mm de espessura, constituído de painel cego, com miolo semi-oco, revestido em chapa dura de alta densidade, com laminado melamínico de baixa pressão, estruturado em perfis de aço galvanizado, pintado, com ferragens, puxador e fechadura. fornecimento e colocação. | und | 50 |  |  | 0 | 0
6 | Fornecimento e instalação de mesa com 120cm (l) x 60cm (p) 75cm (a), feita de painel, com 35mm de espessura, constituído de painel cego, com miolo semi-oco, revestido em chapa dura de alta densidade, com laminado melamínico de baixa pressão, estruturado em perfis de aço galvanizado, pintado, com ferragens e passa-fio. fornecimento e colocação | und | 70 |  |  | 0 | 0
7 | Fornecimento e instalação de mesa em l com 200cm (l) x 140cm (p) x 75cm (a), feita de painel, com 35mm de espessura, constituído de painel cego, com miolo semi-oco, revestido em chapa dura de alta densidade, com laminado melamínico de baixa pressão, estruturado em perfis de aço galvanizado, pintado, inclusive suas ferragens. fornecimento e colocação. | und | 70 |  |  | 0 | 0
8 | Fornecimento e instalação de bancada com 120cm (l) x 60cm (p), feita de painel, com 35mm de espessura, constituído de painel cego, com miolo semi-oco, revestido em chapa dura de alta densidade, com laminado melamínico de baixa pressão, estruturado em perfis de aço galvanizado, pintado, com ferragens e passa-fio.. fornecimento e colocação. | und | 70 |  |  | 0 | 0
9 | Fornecimento e instalação de prateleira com 120cm (l) x 40cm (p), feita de painel, com 35mm de espessura, constituído de painel cego, com miolo semi-oco, revestido em chapa dura de alta densidade, com laminado melamínico de baixa pressão, estruturado em perfis de aço galvanizado, pintado, inclusive suas ferragens. fornecimento e colocação. | und | 100 |  |  | 0 | 0
10 | Fornecimento e instalação de escaninho com 120cm (l) x 40cm (p) x 120cm(a), feito de painel, com 35mm de espessura, constituído de painel cego, com miolo semi-oco, revestido em chapa dura de alta densidade, com laminado melamínico de baixa pressão, estruturado em perfis de aço galvanizado, pintado, inclusive suas ferragens. fornecimento e colocação. | und | 50 |  |  | 0 | 0
11 | Fornecimento e instalação de bancada para entrada com 190cm (l) x 40cm (p) x 110cm(a), feita de painel, com 35mm de espessura, constituído de painel cego, com miolo semi-oco, revestido em chapa dura de alta densidade, com laminado melamínico de baixa pressão, estruturado em perfis de aço galvanizado, pintado, inclusive suas ferragens. fornecimento e colocação. | und | 30 |  |  | 0 | 0
12 | Fornecimento e instalação de porta para bancada com 60cm (l) x 75cm (a) feita de painel, com 35mm de espessura, constituído de painel cego, com miolo semi-oco, revestido em chapa dura de alta densidade, com laminado melamínico de baixa pressão, estruturado em perfis de aço galvanizado, pintado, com ferragens, puxador e fechadura.. fornecimento e colocação. | und | 80 |  |  | 0 | 0
13 | Fornecimento e instalação de parede com placas de gesso acartonado (drywall), para uso interno, com duas faces simples e estrutura metálica com guias simples, sem vãos. af_06/2017_p | m2 | 800 |  |  | 0 | 0
14 | Fornecimento e instalação parede com placas de gesso acartonado (drywall), para uso interno, com duas faces simples e estrutura metálica com guias simples, com vãos. af_06/2017_p | m2 | 800 |  |  | 0 | 0
15 | Fornecimento e instalação parede com placas de gesso acartonado (drywall), para uso interno, com duas faces simples e estrutura metálica com guias duplas, sem vãos. af_06/2017_p | m2 | 800 |  |  | 0 | 0
16 | Fornecimento e instalação parede com placas de gesso acartonado (drywall), para uso interno, com duas faces simples e estrutura metálica com guias duplas, com vãos. af_06/2017_p | m2 | 800 |  |  | 0 | 0
17 | Forro em drywall, para ambientes comerciais, inclusive estrutura de fixação. af_05/2017_p - fornecimento e instalação | m2 | 800 |  |  | 0 | 0
18 | Acabamentos para forro (moldura em drywall, com largura de 15 cm). af_ 05/2017_p | m | 400 |  |  | 0 | 0
19 | INSTALAÇÃO DE REFORÇO DE MADEIRA EM PAREDE DRYWALL. AF_06/2017 | m | 400 |  |  | 0 | 0
20 | Forro em placas de gesso, para ambientes comerciais. af_05/2017_p | m2 | 400 |  |  | 0 | 0
21 | Forro de pvc, liso, para ambientes comerciais, inclusive estrutura de fixação. af_05/2017_p | m2 | 1000 |  |  | 0 | 0
22 | Forro acústico armstrong ou similar, tipo “fine fissured” rh 90 tegular, de (625x625)mm, perfil javelin, para áreas superiores a 100m2, exclusives despesas com andaimes, fretes e estruturas auxiliares. fornecimento e colocação *valor retirado do sco* | m2 | 2500 |  |  | 0 | 0
23 | INSTALAÇÃO DE ISOLAMENTO COM LÃ DE ROCHA EM PAREDES DRYWALL. AF_06/2017 | m2 | 2000 |  |  | 0 | 0
24 | Fornecimento e instalação de divisória tipo painel-painel, com 35mm de espessura, constituída de painel cego, com miolo semi-oco, revestido em chapa dura de alta densidade, com laminado melamínico de baixa pressão, estruturado em perfis de aço galvanizado, pintado, inclusive portas e exclusive suas ferragens. fornecimento e colocação *valor retirado do sco* | m2 | 1000 |  |  | 0 | 0
25 | Fornecimento e instalação de divisória tipo painel-bandeira de vidro, com 35mm de espessura, constituída de painel de vidro na parte superior (inclusive este), com miolo semi-oco, revestido em chapa dura de alta densidade, com laminado melamínico de baixa pressão, estruturado em perfis de aço galvanizado, pintado, inclusive portas e exclusive suas ferragens. fornecimento e colocação *valor retirado do sco * | m2 | 1000 |  |  | 0 | 0
26 | Divisória tipo painel-vidro-painel, com 35mm de espessura, considerando uma área superior a 100m², constituída de painel cego ate a altura de 1,10m e acima de 2,10m,com vidro entre 1,10 e 2,10m (inclusive este), com miolo semi-oco, revestido em chapa dura de alta densidade, com laminado melamínico de baixa pressão, estruturado em perfis de aço galvanizado, pintado,inclusive portas e exclusive suas ferragens. fornecimento e colocação *valor retirado do sco* | m2 | 800 |  |  | 0 | 0
27 | Rodapé em poliestireno, altura 5 cm. af_09/2020 | m | 850 |  |  | 0 | 0
28 | Rodapé em madeira, altura 7cm, fixado com cola e parafusos. af_09/2020 | m | 850 |  |  | 0 | 0
29 | Porta compensada, revestida com formica de espessura de 1mm, de (80 x 210)cm, marco (7 x 3)cm. Fornecimento e instalacao, exclusive fornecimento de ferragens (Para portas em divisórias de gesso acartonado *valor retirado do sco* | un | 300 |  |  | 0 | 0
30 | alizar de 5x1,5cm para porta fixado com pregos, padrão médio - fornecimento e instalação. af_12/2019 | m | 1030 |  |  | 0 | 0
31 | fechadura de embutir para portas internas, completa, acabamento padrão médio, com execução de furo - fornecimento e instalação. AF_12/2019 | un | 150 |  |  | 0 | 0
32 | dobradiça em aço/ferro, 3" x 21/2", e=1,9 a 2mm, sen anel, cromado ou zincado, tampa bola, com parafusos. af_12/2019 | un | 450 |  |  | 0 | 0
33 | Revestimento de formica brilhante, de 1mm de espessura, sobre pecas de madeira amplas, como portas, mesas, armarios e prateleiras fundas. *valor retirado do sco* | m2 | 250 |  |  | 0 | 0
34 | vidro liso comum transparente, espessura 6mm - fornecimento e instalação *valor retirado do sco de agosto de 2021* | m2 | 150 |  |  | 0 | 0
35 | PINTURA VERNIZ (INCOLOR) ALQUÍDICO EM MADEIRA, USO INTERNO, 2 DEMÃOS. AF_01/2021 | m2 | 60 |  |  | 0 | 0
36 | Aplicação e lixamento de massa látex em paredes, duas demãos. AF_06/20 | m2 | 4000 |  |  | 0 | 0
37 | Aplicação manual de pintura com tinta látex acrílica em paredes, duas demãos. af_06/2014 | m2 | 4000 |  |  | 0 | 0
38 | Aplicação e lixamento de massa látex em teto, duas demãos. af_06/2014 | m2 | 650 |  |  | 0 | 0
39 | Aplicação manual de pintura com tinta látex acrílica em teto, duas demãos. af_06/2014 | m2 | 650 |  |  | 0 | 0
40 | Remoção de forros de drywall, pvc e fibromineral, de forma manual, sem reaproveitamento. af_12/2017 | m2 | 1200 |  |  | 0 | 0
41 | REMOÇÃO DE FORRO DE GESSO, DE FORMA MANUAL, SEM REAPROVEITAMENTO. AF_1/2017 | m2 | 400 |  |  | 0 | 0
42 | Remoção de chapas e perfis de drywall, de forma manual, sem reaproveitamento. af_12/2017 | m2 | 2000 |  |  | 0 | 0
43 | REMOÇÃO DE TAPUME/ CHAPAS METÁLICAS E DE MADEIRA, DE FORMA MANUAL, SEM REAPROVEITAMENTO. AF_12/2017 | m2 | 1700 |  |  | 0 | 0
44 | Remoção de portas, de forma manual, sem reaproveitamento. af_12/2017 | m2 | 300 |  |  | 0 | 0
45 | REMOÇÃO DE LUMINÁRIAS, DE FORMA MANUAL, SEM REAPROVEITAMENTO. AF_12/2017 | UND | 1000 |  |  | 0 | 0
46 | REMOÇÃO DE INTERRUPTORES/TOMADAS ELÉTRICAS, DE FORMA MANUAL, SEM REAPROVEITAMENTO. AF_12/2017 | UND | 1000 |  |  | 0 | 0
VALOR TOTAL | [6 empty] | 0
1 - A CONTRATADA deverá fornecer e empregar todos os equipamentos necessários para a execução dos serviços, inclusive: andaimes, tapumes, escadas, equipamentos de proteção individuais e coletivos etc.
2 - fonte de consulta SINAPI-RJ e SCO-RJ preços praticados pelas citadas fontes no mês de janeiro/2022, respectivamente.
3- As cores dos revestimentos, acabamentos, tintas etc serão definidos pela FISCALIZAÇÃO.
4- OS ITENS DESTA PLANILHA ABRANGEM A EXECUÇÃO DO SERVIÇO COM FORNECIMENTO DE MATERIAL.