## Anexo II
PRÓ-REITORIA DE ADMINISTRAÇÃO
COORDENAÇÃO DE CONTRATOS
ANEXO II - PLANILHA ESTIMATIVA DE DESCRIÇÃO E PREÇOS
ITEM | DESCRIÇÃO/ ESPECIFICAÇÃO | QUANTIDADE (PROAD 150182) | UNITÁRIO | TOTAL | Exclusivo ME/EPP | Modo de Disputa | Intervalo mínimo
1 | a. Módulos habitacionais: Medidas padrão de 6,00 X 2,40 X 2,80alt. Possibilidade de serem acoplados por todos os lados, permitindo a criação de espaços unificados. Fabricados em chapa de aço galvanizado de 3,00mm de espessura, dobrada de forma estrutural, garantindo rigidez no transporte e montagem. Paredes construídas em painéis isotérmicos com chapa de aço em ambas as faces com 0,43mm de espessura e com núcleo em PIR (poliisocianurato) de 50mm de espessura, material que possui um melhor desempenho contra chama em relação ao EPS (poliestireno) e o PUR (poliuretano). Sobre o acabamento do painel isotérmico, a contratada deverá ofertar os painéis com acabando frisado. | 2 | 107848.5 | 215697 | NÃO | Aberto-Fechado | 2%
b. Cobertura adicional: Cobertura projetada de modo unificado com o tamanho final dos 02(dois) módulos mais uma área sobressalente de 7,20 x 4,80 para área de vivência externa, com apoio em treliças metálicas e telhas pré-pintadas na cor branco TP40 com calhas e coletores até o chão nas laterais dos módulos.
c. Janelas e portas: Janelas com esquadrias de alumínio 2,00 x 1,00m, sendo o quantitativo de 01 (uma) unidade por sala. Uma porta em aço com visor 2,10 x 0,90m entre os módulos cozinha depósito, e uma porta em aço sem visor, por módulo, sendo os quantitativos totais de 01 (uma) porta com visor e 02 (duas) sem visor. Deverá ser fornecida uma janela basculante com abertura pneumática de 3,00 x 1,20 com um balcão de apoio no módulo cantina.
d. Forro interno: Forro em painel isotérmico com face inferior em chapa de aço frisada, com acabamento na cor branca
e. Bancadas: - Inox: Deverão ser fornecidas 2 (duas) bancadas de cozinha em inox de 1,90 x 0,60 x 0,90m de comprimento com cuba e torneira bica alta com esguicho, inclusive armário de MDF sob a mesma, com três portas e três gavetas, instaladas no módulo cozinha e no módulo depósito; - Granito: Bancada em granito Verde Ubatuba de 3,00 x 0,70m com reforço estrutural em mão francesa, instalada na parede frontal do módulo cozinha para apoio de estufas e passa pratos.
f. Elétrica: 4 tomadas no módulo depósito e 8 tomadas no módulo cozinha; 4 luminárias tipo painel LED sobrepor 24W por sala, mais 4 luminárias na área de vivência externa. Deverá ser deixada previsão de tomadas para aparelhos de ar condicionado em cada módulo.
g. Piso: Piso em painelwall 40mm de espessura com capacidade de 250kg/m² de carga. Revestimento em porcelanato 60 x 60 na cor cinza médio, com rodapé de 15cm em todo o perímetro de cada sala.
h. Acessórios de cozinha: . Fritadeira água e óleo industrial 38L
i. Infraestrutura: . Sapatas de concreto para apoio dos módulos, no perímetro dos 02 (dois) módulos (conforme projeto), construídas pela Contratante. . Base de concreto tipo radier de 6,00 x 4,80 para área externa coberta e caminhos de acesso (conforme projeto), construída pela Contratante
j.Escoamento pluvial – A cobertura prevista será instalada com duas calhas e coletores que irão direcionar a água até a parte do piso. . SPDA – A Contratada será responsável pela preparação dos pontos de aterramento dos módulos, porém não fornecerá as hastes de aterramento e nem o projeto de para-raios.
Não serão permitidos containers marítimos tanto do modelo DRY como do modelo REFEER, conforme NR-18 e PORTARIA Nº 3.733, DE 10 DE FEVEREIRO DE 2020.
Responsabilidades da Contratada • Logística; • Locação de caminhão tipo munck; • Içamento até a base de apoio dos módulos; • Fornecimento de banheiro utilização da equipe durante o decorrer da instalação, além de local para armazenamento de ferramentas e equipamentos, cuja guarda também será de responsabilidade da Contratada; • Interligação das redes elétrica, hidráulica e de esgoto internas aos pontos que a Contratante construir e indicar.
Responsabilidades da Contratante • Liberação o acesso do caminhão munck até o local de içamento; • Fornecimento de um ponto de energia elétrico BIFÁSICO 220V para utilização das ferramentas elétricas da equipe de montagem da Contratada; • Envio de fotos do local livre para instalação para a Contratada programar o envio dos materiais. • Sapatas de concreto para apoio dos módulos. • Base de concreto tipo radier para área externa coberta dos módulos mais calçadas de acesso lateral e frontal.
Não serão permitidos containers marítimos tanto do modelo DRY como do modelo REFEER, conforme NR-18e PORTARIA Nº 3.733, DE 10 DE FEVEREIRO DE 2020.CATMAT 478080