## Resumo
(razão social da empresa licitante)
(n.º do CNPJ)
ANEXO II-A DO EDITAL DE LICITAÇÃO POR RDC ELETRÔNICO N.º 04/2022
RESUMO DE ORÇAMENTO PARA EXECUÇÃO DE OBRA POR EMPREITADA POR PREÇO UNITÁRIO
OBRA: execução da rampa de acessibilidade ao prédio da Faculdade de Administração no Campus do Valonguinho- Niterói/RJ
Local: Campus do Valonguinho - Avenida Visconde do Rio Branco s/n.º, bairro Centro - Niterói - RJ
|  | ESTIMADO PELA UFF |  | PROPOSTO PELA EMPRESA
ITEM | DESCRIÇÃO DO ITEM | % | TOTAL DO ITEM (R$) | % | TOTAL DO ITEM (R$)
|  | SERVIÇO |  | SERVIÇO
1. | PROJETO | 0.419% | 652.3 | 0% | 0
2. | GERENCIAMENTO DA OBRA | 13.44% | 20928.06 | 0% | 0
3. | SERVIÇOS PRELIMINARES | 3.904% | 6077.33 | 0% | 0
4. | MOVIMENTO DE TERRA | 1.185% | 1844.32 | 0% | 0
5. | INFRAESTRUTURA FUNDAÇÕES SIMPLES (OU DIRETAS) | 3.459% | 5385.44 | 0% | 0
6. | SUPERETRUTURA | 29.3% | 45613.94 | 0% | 0
7. | ALVENARIA / VEDAÇÃO / DIVISÓRIA | 0.1259% | 195.95 | 0% | 0
8. | ESQUADRIAS | 39.96% | 62213.29 | 0% | 0
9. | REVESTIMENTO | 2.452% | 3816.81 | 0% | 0
10. | PISO | 3.8% | 5916.3 | 0% | 0
11. | PINTURA | 1.06% | 1649.58 | 0% | 0
12. | SERVIÇOS COMPLEMENTARES | 0.8856% | 1378.58 | 0% | 0
TOTAL GERAL |  | 100% | 155671.9 | 0% | 0
Local e data: |  | (assinatura do representante legal da empresa e carimbo com CNPJ)
Identificação e assinatura do Responsável Técnico pelo Orçamento:
OBSERVAÇÃO
- A planilha deve ser assinada pelo responsável técnico pela sua confecção (Art. 14 Lei 5.194/66), identificado através de carimbo com número do CREA/CAU e pelo responsável legal da empresa com o carimbo do CNPJ.

## Orçamento
(razão social da empresa licitante)
(n.º do CNPJ)
ANEXO II-B DO EDITAL DE LICITAÇÃO POR RDC ELETRÔNICO N.º 04/2022
PLANILHA DE SERVIÇOS E PREÇOS UNITÁRIOS
OBRA: execução da rampa de acessibilidade ao prédio da Faculdade de Administração no Campus do Valonguinho- Niterói/RJ
Local: Campus do Valonguinho - Avenida Visconde do Rio Branco s/n.º, bairro Centro - Niterói - RJ
|  |  |  | VALOR ESTIMADO PELA UFF | [7 empty] | PROPOSTO PELA EMPRESA LICITANTE
ITEM | CÓDIGO | FONTE | DESCRIÇÃO DO ITEM | UNID. | QUANT. | CUSTO UNITÁRIO | BDI (%) | PREÇO (R$) |  |  |  | BDI (%) | PREÇO (R$)
[8 empty] | UNITÁRIO (c/ BDI) | TOTAL |  |  |  | UNITÁRIO (c/ BDI) | TOTAL
[9 empty] | SUBITEM | ITEM | SERVIÇO |  |  | SUBITEM | ITEM | SERVIÇO
1 |  |  | PROJETOS | [6 empty] | 652.3 | 652.3 |  |  |  | 0 | 0
1.1 | 000089 | SBC | PROJETO "AS BUILT" GERAL | M² | 55 | 9.2 | 28.97% | 11.86 | 652.3
2 |  |  | GERENCIAMENTO DE OBRAS / FISCALIZAÇÃO | [6 empty] | 20928.06 | 20928.06 |  |  |  | 0 | 0
2.1 | COMP 1 | PRÓPRIO | ADMINISTRAÇÃO LOCAL (02 meses) | % | 100 | 16227.08 | 28.97% | 20928.06 | 20928.06
3 |  |  | SERVIÇOS PRELIMINARES | [7 empty] | 6077.33 |  |  |  |  | 0
3.1 |  |  | LICENÇAS / TAXAS | [6 empty] | 303 |  |  |  |  | 0
3.1.1 | 016580 | SBC | ART TABELA CREA ACIMA DE R$15.001,00 | UNID | 1 | 234.94 | 28.97% | 303 | 303
3.2 |  |  | CANTEIRO DE OBRA | [6 empty] | 3358.11 |  |  |  |  | 0
3.2.1 | 016500 | SBC | PLACA DE IDENTIFICACAO DE OBRA PUBLICA,INCLUSIVE PINTURA E SUPORTES DE MADEIRA.FORNECIMENTO E COLOCACAO | M2 | 3.12 | 56.16 | 28.97% | 72.42 | 225.95
3.2.2 | 98459 | SINAPI | TAPUME COM TELHA METÁLICA. AF_05/2018 | m² | 19.8 | 122.66 | 28.97% | 158.19 | 3132.16
3.3 |  |  | DEMOLIÇÕES / REMOÇÕES | [6 empty] | 2416.22 |  |  |  |  | 0
3.3.1 | 85334 | SINAPI | RETIRADA DE ESQUADRIAS METALICAS com aproveitamento | m² | 9.576 | 18.5 | 28.97% | 23.85 | 228.38
3.3.2 | 22057 | SBC | Retirada do guarda-corpo/ CORRIMÃO com aproveitamento | m² | 7.2 | 6.37 | 28.97% | 8.21 | 59.11
3.3.3 | 98524 | SINAPI | LIMPEZA MANUAL DE VEGETAÇÃO EM TERRENO COM ENXADA.AF_05/2018 | m² | 25.22 | 3.17 | 28.97% | 4.08 | 102.89
3.3.4 | 020766 | SBC | RETIRADA DE ARVORES/PALMEIRA | UN | 6 | 58.17 | 28.97% | 75.02 | 450.12
3.3.5 | 97639 | SINAPI | REMOÇÃO DE PLACAS E PILARETES DE CONCRETO, DE FORMA MANUAL, SEM REAPROVEITAMENTO. AF_12/2017. | m² | 13.8 | 19.75 | 28.97% | 25.47 | 351.48
3.3.6 | 022503 | SBC | ARRANCAMENTO DE MEIO-FIOS DE CONCRETO (RETOS E CURVOS | M | 12.75 | 23.69 | 28.97% | 30.55 | 389.51
3.3.7 | 020025 | SBC | DEMOLICAO PISOS CIMENTADOS INCLUSIVE SUB-BASE | m² | 78.6 | 8.24 | 28.97% | 10.62 | 834.73
4 |  |  | MOVIMENTO DE TERRA | [6 empty] | 1844.32 | 1844.32 |  |  |  | 0 | 0
4.1 | 93358 | SINAPI | ESCAVAÇÃO MANUAL DE VALA COM PROFUNDIDADE MENOR OU IGUAL A 1,30 M. AF_02/202 | m³ | 12 | 85.39 | 28.97% | 110.12 | 1321.44
4.2 | 96995 | SINAPI | REATERRO MANUAL APILOADO COM SOQUETE. AF_10/2017 | m³ | 8 | 50.68 | 28.97% | 65.36 | 522.88
5 |  |  | INFRAESTRUTURA: FUNDAÇÕES SIMPLES (OU DIRETAS) | [6 empty] | 5385.44 | 5385.44 |  |  |  | 0 | 0
5.1 | 96535 | SINAPI | FABRICAÇÃO, MONTAGEM E DESMONTAGEM DE FÔRMA PARA SAPATA, EM MADEIRA SERRADA, E=25 MM, 4 UTILIZAÇÕES. AF_06/2017 | m² | 10.6 | 157.73 | 28.97% | 203.42 | 2156.25
5.2 | 96543 | SINAPI | ARMAÇÃO DE BLOCO, VIGA BALDRAME E SAPATA UTILIZANDO AÇO CA-60 DE 5 MM - MONTAGEM. AF_06/2017 | KG | 8.6 | 20.05 | 28.97% | 25.85 | 222.31
5.3 | 96545 | SINAPI | ARMAÇÃO DE BLOCO, VIGA BALDRAME OU SAPATA UTILIZANDO AÇO CA-50 DE 8 MM - MONTAGEM. AF_06/2017 | KG | 46.9 | 17.05 | 28.97% | 21.98 | 1030.86
5.4 | 96546 | SINAPI | ARMAÇÃO DE BLOCO, VIGA BALDRAME OU SAPATA UTILIZANDO AÇO CA-50 DE 10 MM - MONTAGEM. AF_06/2017 | KG | 29.2 | 15.12 | 28.97% | 19.5 | 569.4
5.5 | 96556 | SINAPI | CONCRETAGEM DE SAPATAS, FCK 30 MPA, COM USO DE JERICA  LANÇAMENTO, ADENSAMENTO E ACABAMENTO. AF_06/2017 | m³ | 1.63 | 669.12 | 28.97% | 862.96 | 1406.62
6 |  |  | SUPERESTRUTURA | [7 empty] | 45613.94 |  |  |  |  | 0
6.1 |  |  | PILARES | [6 empty] | 2790.19 |  |  |  |  | 0
6.1.1 | 92263 | SINAPI | FABRICAÇÃO DE FÔRMA PARA PILARES E ESTRUTURAS SIMILARES, EM CHAPA DE MADEIRA COMPENSADA RESINADA, E = 17 MM. AF_09/2020 | m² | 10.8 | 157.74 | 28.97% | 203.43 | 2197.04
6.1.2 | 92775 | SINAPI | ARMAÇÃO DE PILAR OU VIGA DE UMA ESTRUTURA CONVENCIONAL DE CONCRETO ARMADO EM UMA EDIFICAÇÃO TÉRREA OU SOBRADO UTILIZANDO AÇO CA-60 DE 5,0 MM - MONTAGEM. AF_12/2015 | KG | 5.2 | 20.1 | 28.97% | 25.92 | 134.78
6.1.3 | 92778 | SINAPI | ARMAÇÃO DE PILAR OU VIGA DE UMA ESTRUTURA CONVENCIONAL DE CONCRETO ARMADO EM UMA EDIFICAÇÃO TÉRREA OU SOBRADO UTILIZANDO AÇO CA-50 DE 10,0 MM - MONTAGEM. AF_12/2015 | KG | 12.9 | 15.01 | 28.97% | 19.35 | 249.61
6.1.4 | 103669 | SINAPI | CONCRETAGEM DE PILARES, FCK = 30 MPA, COM USO DE BALDES - LANÇAMENTO, ADENSAMENTO E ACABAMENTO. AF_02/2022 | m³ | 0.22 | 735.79 | 28.97% | 948.94 | 208.76
6.2 |  |  | VIGAS | [6 empty] | 14307.56 |  |  |  |  | 0
6.2.1 | 92455 | SINAPI | MONTAGEM E DESMONTAGEM DE FÔRMA DE VIGA, ESCORAMENTO COM GARFO DE MADEIRA, PÉ-DIREITO SIMPLES, EM CHAPA DE MADEIRA RESINADA, 4 UTILIZAÇÕES. AF_09/2020 | m² | 44.13 | 149.65 | 28.97% | 193 | 8517.09
6.2.2 | 92775 | SINAPI | ARMAÇÃO DE PILAR OU VIGA DE UMA ESTRUTURA CONVENCIONAL DE CONCRETO ARMADO EM UMA EDIFICAÇÃO TÉRREA OU SOBRADO UTILIZANDO AÇO CA-60 DE 5,0 MM - MONTAGEM. AF_12/2015 | KG | 43.5 | 20.1 | 28.97% | 25.92 | 1127.52
6.2.3 | 92776 | SINAPI | ARMAÇÃO DE PILAR OU VIGA DE UMA ESTRUTURA CONVENCIONAL DE CONCRETO ARMADO EM UMA EDIFICAÇÃO TÉRREA OU SOBRADO UTILIZANDO AÇO CA-50 DE 6,3 MM - MONTAGEM. AF_12/2015 | KG | 1.1 | 18.52 | 28.97% | 23.88 | 26.26
6.2.4 | 92777 | SINAPI | ARMAÇÃO DE PILAR OU VIGA DE UMA ESTRUTURA CONVENCIONAL DE CONCRETO ARMADO EM UMA EDIFICAÇÃO TÉRREA OU SOBRADO UTILIZANDO AÇO CA-50 DE 8,0 MM - MONTAGEM. AF_12/2015 | KG | 33.7 | 17.03 | 28.97% | 21.96 | 740.05
6.2.5 | 92778 | SINAPI | ARMAÇÃO DE PILAR OU VIGA DE UMA ESTRUTURA CONVENCIONAL DE CONCRETO ARMADO EM UMA EDIFICAÇÃO TÉRREA OU SOBRADO UTILIZANDO AÇO CA-50 DE 10,0 MM - MONTAGEM. AF_12/2015 | KG | 64.4 | 15.01 | 28.97% | 19.35 | 1246.14
6.2.6 | 96555 | SINAPI | CONCRETAGEM DE BLOCOS DE COROAMENTO E VIGAS BALDRAME, FCK 30 MPA, COM USO DE JERICA  LANÇAMENTO, ADENSAMENTO E ACABAMENTO. AF_06/2017 | m³ | 3.54 | 580.55 | 28.97% | 748.73 | 2650.5
6.3 |  |  | LAJES | [6 empty] | 25832.62 |  |  |  |  | 0
6.3.1 | 97086 | SINAPI | FABRICAÇÃO, MONTAGEM E DESMONTAGEM DE FORMA PARA RADIER, PISO DE CONCRETO OU LAJE SOBRE SOLO, EM MADEIRA SERRADA, 4 UTILIZAÇÕES. AF_09/2021 | m² | 53.75 | 132.98 | 28.97% | 171.5 | 9218.12
6.3.2 | 101792 | SINAPI | ESCORAMENTO DE FÔRMAS DE LAJE EM MADEIRA NÃO APARELHADA, PÉ-DIREITO SIMPLES, INCLUSO TRAVAMENTO, 4 UTILIZAÇÕES. AF_09/2020 | m³ | 53.75 | 16.5 | 28.97% | 21.28 | 1143.8
6.3.3 | 92784 | SINAPI | ARMAÇÃO DE LAJE DE UMA ESTRUTURA CONVENCIONAL DE CONCRETO ARMADO EM UMA EDIFICAÇÃO TÉRREA OU SOBRADO UTILIZANDO AÇO CA-60 DE 5,0 MM - MONTAGEM. AF_12/2015 | KG | 176.8 | 17.6 | 28.97% | 22.69 | 4011.59
6.3.4 | 92785 | SINAPI | ARMAÇÃO DE LAJE DE UMA ESTRUTURA CONVENCIONAL DE CONCRETO ARMADO EM UMA EDIFICAÇÃO TÉRREA OU SOBRADO UTILIZANDO AÇO CA-50 DE 6,3 MM - MONTAGEM. AF_12/2015 | KG | 30.1 | 16.6 | 28.97% | 21.4 | 644.14
6.3.5 | 92786 | SINAPI | ARMAÇÃO DE LAJE DE UMA ESTRUTURA CONVENCIONAL DE CONCRETO ARMADO EM UMA EDIFICAÇÃO TÉRREA OU SOBRADO UTILIZANDO AÇO CA-50 DE 8,0 MM - MONTAGEM. AF_12/2015 | KG | 251.3 | 15.57 | 28.97% | 20.08 | 5046.1
6.3.6 | 92787 | SINAPI | ARMAÇÃO DE LAJE DE UMA ESTRUTURA CONVENCIONAL DE CONCRETO ARMADO EM UMA EDIFICAÇÃO TÉRREA OU SOBRADO UTILIZANDO AÇO CA-50 DE 10,0 MM - MONTAGEM. AF_12/2015 | KG | 96.5 | 13.87 | 28.97% | 17.88 | 1725.42
6.3.7 | 97096 | SINAPI | CONCRETAGEM DE RADIER, PISO DE CONCRETO OU LAJE SOBRE SOLO, FCK 30 MPA - LANÇAMENTO, ADENSAMENTO E ACABAMENTO. AF_09/2021 | m³ | 7.28 | 429.88 | 28.97% | 554.41 | 4036.1
6.3.8 | 97114 | SINAPI | EXECUÇÃO DE JUNTAS DE CONTRAÇÃO PARA PAVIMENTOS DE CONCRETO. AF_04/2022 | M | 15 | 0.38 | 28.97% | 0.49 | 7.35
6.4 |  |  | BALIZAMENTO | [6 empty] | 2683.57 |  |  |  |  | 0
6.4.1 | 92265 | SINAPI | FABRICAÇÃO DE FÔRMA PARA VIGAS, EM CHAPA DE MADEIRA COMPENSADA RESINADA, E = 17 MM. AF_09/2020 | m² | 10.2 | 116.74 | 28.97% | 150.55 | 1535.61
6.4.2 | 92775 | SINAPI | ARMAÇÃO DE PILAR OU VIGA DE UMA ESTRUTURA CONVENCIONAL DE CONCRETO ARMADO EM UMA EDIFICAÇÃO TÉRREA OU SOBRADO UTILIZANDO AÇO CA-60 DE 5,0 MM - MONTAGEM. AF_12/2015 | KG | 44 | 20.1 | 28.97% | 25.92 | 1140.48
6.4.3 | 96555 | SINAPI | CONCRETAGEM DE BLOCOS DE COROAMENTO E VIGAS BALDRAME, FCK 30 MPA, COM USO DE JERICA  LANÇAMENTO, ADENSAMENTO E ACABAMENTO. AF_06/2017 | m³ | 0.01 | 580.55 | 28.97% | 748.73 | 7.48
7 |  |  | ALVENARIA / VEDAÇÃO / DIVISÓRIA | [6 empty] | 195.95 | 195.95 |  |  |  | 0 | 0
7.1 | 89470 | SINAPI | ALVENARIA DE BLOCOS DE CONCRETO ESTRUTURAL 14X19X39 CM, (ESPESSURA 14 CM), FBK = 4,5 MPA, PARA PAREDES COM ÁREA LÍQUIDA MENOR QUE 6M², SEM VÃOS, UTILIZANDO COLHER DE PEDREIRO. AF_12/2014 | m² | 1.6704 | 90.96 | 28.97% | 117.31 | 195.95
8 |  |  | ESQUADRIAS | [7 empty] | 62213.29 |  |  |  |  | 0
8.1 |  |  | PORTA | [6 empty] | 6597.43 |  |  |  |  | 0
8.1.1 | COMP 2 | PRÓPRIO | PORTA DA ENTRADA PRINCIPAL, INCLUSIVE PCD, EM ALUMÍNIO PARA VIDRO TEMPERADO 6MM COMPLETA (4,56X2,1)M, SENDO 1 PORTA FIXA (1,2X2,1)M , 1 PORTA CORRER 2 FOLHAS (2,4X2,1)M E 1 PORTA ABRIR (0,9X2,1)M | UND | 1 | 4800.13 | 28.97% | 6190.72 | 6190.72
8.1.2 | 91341 | SINAPI | PORTA DE ABRIR VENEZIANA EM ALUMÍNIO 0,70x0,70 COMPLETA INCLUSIVE FERRAGENS(acesso ao DML) | m² | 0.49 | 643.59 | 28.97% | 830.03 | 406.71
8.2 |  |  | GUARDA-CORPO / CORRIMÃO | [6 empty] | 55615.86 |  |  |  |  | 0
8.2.1 | COMP 5 | PRÓPRIO | GUARDA-CORPO DE AÇO GALVANIZADO DE 1,10M, MONTANTES TUBULARES DE 1.1/4" ESPAÇADOS DE 1,20M, TRAVESSA SUPERIOR DE 1.1/4", CORRIMÃOS EM DUAS ALTURAS (92cm e 70cm), GRADIL FORMADO POR TUBOS HORIZONTAIS DE 1" E VERTICAIS DE 3/4", FIXADO COM CHUMBADOR MECÂNICO. AF_04/2019_P | M | 62 | 695.54 | 28.97% | 897.03 | 55615.86
9 |  |  | REVESTIMENTO | [6 empty] | 3816.81 | 3816.81 |  |  |  | 0 | 0
9.1 | 170304 | SBC | REVESTIMENTO EM MARMORE BRANCO NACIONAL COLADO AREA CIRCUL. SERVICO E ESCAPE, espessura= 2cm fixado com argamassa para marmores e rejunte branco | m² | 1.872 | 304.08 | 28.97% | 392.17 | 734.14
9.2 | 87879 | SINAPI | CHAPISCO APLICADO EM ALVENARIAS E ESTRUTURAS DE CONCRETO INTERNAS, COM COLHER DE PEDREIRO. ARGAMASSA TRAÇO 1:3 COM PREPARO EM BETONEIRA 400L. AF_06/2014 | m² | 54.93 | 3.87 | 28.97% | 4.99 | 274.1
9.3 | 87530 | SINAPI | MASSA ÚNICA, PARA RECEBIMENTO DE PINTURA, EM ARGAMASSA TRAÇO 1:2:8, PREPARO MANUAL, APLICADA MANUALMENTE EM FACES INTERNAS DE PAREDES, ESPESSURA DE 20MM, COM EXECUÇÃO DE TALISCAS. AF_06/2014 | m² | 54.93 | 39.65 | 28.97% | 51.13 | 2808.57
10 |  |  | PISO | [6 empty] | 5916.3 | 5916.3 |  |  |  | 0 | 0
10.1 | 101749 | SINAPI | PISO CIMENTADO, TRAÇO 1:3 (CIMENTO E AREIA), ACABAMENTO LISO, ESPESSURA 4,0 CM, PREPARO MECÂNICO DA ARGAMASSA. AF_09/2020 com junta de dilatação aplicada a cada metro. | m² | 42.15 | 46.51 | 28.97% | 59.98 | 2528.15
10.2 | 92405 | SINAPI | EXECUÇÃO DE VIA EM PISO INTERTRAVADO, COM BLOCO 16 FACES DE 22 X 11 CM, ESPESSURA 8 CM. AF_12/2015 | m² | 17.8 | 79.42 | 28.97% | 102.42 | 1823.07
10.3 | COMP 3 | PRÓPRIO | PISO PODOTATIL DE CONCRETO - DIRECIONAL E ALERTA, *40 X 40 X 2,5* CM - FORNECIMENTO E APLICAÇÃO], cores e modelo de acordo com o projeto. | m | 8.4 | 42.68 | 28.97% | 55.04 | 462.33
10.4 | 172882 | SBC | RAMPA PARA DEFICIENTE FISICO EM CIMENTADO INCLUSIVE BASE | M2 | 7.2 | 118.76 | 28.97% | 153.16 | 1102.75
11 |  |  | PINTURA | [6 empty] | 1649.58 | 1649.58 |  |  |  | 0 | 0
11.1 | 88489 | SINAPI | APLICAÇÃO MANUAL DE PINTURA COM TINTA LÁTEX ACRÍLICA EM PAREDES, DUAS DEMÃOS. AF_06/2014 ,acabamento acetinado, na cor concreto, Marca SHERVIN WILLIANS metalatex ou equivalente tecnico | m² | 74.75 | 14.85 | 28.97% | 19.15 | 1431.46
11.2 | 17.017.0320-A | EMOP 04/2022 | PINTURA INTERNA OU EXTERNA SOBRE FERRO,COM ESMALTE SINTETICO BRILHANTE OU ACETINADO APOS LIXAMENTO,LIMPEZA,DESENGORDURAM ENTO,UMA DEMAO DE FUNDO ANTICORROSIVO NA COR LARANJA DE SECA GEM RAPIDA E DUAS DEMAOS DE ACABAMENTO | m² | 9.27 | 18.25 | 28.97% | 23.53 | 218.12
12 |  |  | SERVIÇOS COMPLEMENTARES | [7 empty] | 1378.58 |  |  |  |  | 0
12.1 |  |  | TRANSPORTE DE MATERIAIS | [6 empty] | 1001.55 |  |  |  |  | 0
12.1.1 | 04.014.0095-A | EMOP 04/2022 | RETIRADA DE ENTULHO DE OBRA COM CACAMBA DE ACO TIPO CONTAINER COM 5M3 DE CAPACIDADE,INCLUSIVE CARREGAMENTO,TRANSPORTE EDESCARREGAMENTO.CUSTO POR UNIDADE DE CACAMBA E INCLUI A TAXA PARA DESCARGA EM LOCAIS AUTORIZADOS | UNID | 3 | 258.86 | 28.97% | 333.85 | 1001.55
12.2 |  |  | SERVIÇOS FINAIS | [6 empty] | 377.03 |  |  |  |  | 0
12.2.1 | 97637 | SINAPI | REMOÇÃO DE TAPUME/ CHAPAS METÁLICAS E DE MADEIRA, DE FORMA MANUAL, SEM REAPROVEITAMENTO. AF_12/2017 | M2 | 19.8 | 2.83 | 28.97% | 3.64 | 72.07
12.2.2 | COMP 4 | PRÓPRIO | LIMPEZA FINAL DA OBRA | M2 | 78.6 | 3.01 | 28.97% | 3.88 | 304.96
VALOR TOTAL ESTIMADO PELA UFF | [10 empty] | 155671.9 | VALOR TOTAL PROPOSTO PELA EMPRESA |  |  |  | 0
Local e data: | [5 empty] | (assinatura do representante legal da empresa e carimbo com CNPJ)
Identificação e assinatura do Responsável Técnico pelo Orçamento: |  |  |  | CREA/CAU:
OBSERVAÇÃO | Orçamento realizado em Jun/2022;
Incluso BDI desonerado sobre preço unitário de: 28,97 %
A referência utilizada como base de custos é o SINAPI, SBC e EMOP de Abr/2022;
Planilha protegida por senha, com exceção de partes editáveis como cabeçalho (A1:A2), colunas M em diante e linhas inferiores a 92;
A licitante deverá preencher as colunas M em diante com seus valores, de forma a que o valor total proposto não ultrapasse o valor do seu ultimo lance e de acordo com as condições do edital;
As composições que não constam no SINAPI, procedeu-se a obtenção da composição em outra fonte (SBC/EMOP) e utilizou-se como base de cálculo os insumos do SINAPI.
No caso em que não houve o insumo no SINAPI, foi mantido a referência de valor indicada na cotação de mercado;
A planilha deve ser assinada pelo responsável técnico pela sua confecção (Art. 14 Lei 5.194/66), identificado através de carimbo com número do CREA/CAU e pelo representante legal da empresa, com carimbo do CNPJ.

## Cronograma
(razão social da empresa licitante)
(n.º do CNPJ)
ANEXO II-C DO EDITAL DE LICITAÇÃO POR RDC ELETRÔNICO N.º 04/2022
PLANILHA DE CRONOGRAMA FÍSICO E FINANCEIRO
OBRA: execução da rampa de acessibilidade ao prédio da Faculdade de Administração no Campus do Valonguinho- Niterói/RJ
Local: Campus do Valonguinho - Avenida Visconde do Rio Branco s/n.º, bairro Centro - Niterói - RJ
ITEM | DISCRIMINAÇÃO DO SERVIÇO | VALOR (R$) | % | PERÍODO |  | TOTAL DO ITEM
|  |  |  | MÊS 1 | MÊS 2
1 | PROJETO | 652.3 | 0.419% |  | 100% | 100%
[5 empty] | 652.3 | 652.3
2 | GERENCIAMENTO DA OBRA | 20928.06 | 13.44% | 23.56% | 76.44% | 100%
|  |  |  | 4931.1118 | 15996.9482 | 20928.06
3 | SERVIÇOS PRELIMINARES | 6077.33 | 3.904% | 100% |  | 100%
|  |  |  | 6077.33 |  | 6077.33
4 | MOVIMENTO DE TERRA | 1844.32 | 1.185% | 100% |  | 100%
|  |  |  | 1844.32 |  | 1844.32
5 | INFRAESTRUTURA FUNDAÇÕES SIMPLES (OU DIRETAS) | 5385.44 | 3.459% | 100% |  | 100%
|  |  |  | 5385.44 |  | 5385.44
6 | SUPERETRUTURA | 45613.94 | 29.3% | 40% | 60% | 100%
|  |  |  | 18245.576 | 27368.364 | 45613.94
7 | ALVENARIA / VEDAÇÃO / DIVISÓRIA | 195.95 | 0.1259% | 100% |  | 100%
|  |  |  | 195.95 |  | 195.95
8 | ESQUADRIAS | 62213.29 | 39.96% |  | 100% | 100%
[5 empty] | 62213.29 | 62213.29
9 | REVESTIMENTO | 3816.81 | 2.452% |  | 100% | 100%
[5 empty] | 3816.81 | 3816.81
10 | PISO | 5916.3 | 3.8% |  | 100% | 100%
[5 empty] | 5916.3 | 5916.3
11 | PINTURA | 1649.58 | 1.06% |  | 100% | 100%
[5 empty] | 1649.58 | 1649.58
12 | SERVIÇOS COMPLEMENTARES | 1378.58 | 0.8856% |  | 100% | 100%
[5 empty] | 1378.58 | 1378.58
Total do orçamento |  | 155671.9 | 100% |  |  | 155671.9
Total do orçamento sem Administração |  | 134743.84 | 86.56%
Total mensal executado sem Administração |  |  |  | 31748.616 | 102995.224
Percentual correspondente à Administração |  |  |  | 23.56% | 76.44%
Total mensal excutado com Administração |  |  |  | 36679.7278 | 118992.1722
Total acumulado |  |  |  | 36679.7278 | 155671.9
Percentual Acumulado |  |  |  | 23.56% | 76.44%
Local e data: |  |  |  | assinatura representante legal da empresa e carimbro CNPJ
Identificação e assinatura do Responsável Técnico pelo Orçamento: |  |  | CREA/CAU:
OBSERVAÇÃO
- A planilha deve ser assinada pelo responsável técnico pela sua confecção (Art. 14 Lei 5.194/66), identificado através de carimbo com número do CREA/CAU e pelo responsável legal da empresa com carimbo do CNPJ.