## Orçamento
(razão social da empresa licitante)
(n.º do CNPJ)
ANEXO III-A DO EDITAL DE LICITAÇÃO POR RDC ELETRÔNICO N.º 10/2020
MODELO DE PLANILHA DE ORÇAMENTO PARA EXECUÇÃO DE OBRA POR EMPREITADA POR PREÇO UNITÁRIO
OBRA: construção de infraestrutura com embasamento e pavimentação do entorno dos contêineres (módulos habitacionais) nos quais serão implantados a Clínica Fonoaudiológica no Instituto de Saúde de Nova Friburgo (ISNF) da Universidade Federal Fluminense (UFF).
LOCAL: Rua Dr. Silvio Henrique Braune, 22, Centro, Nova Friburgo, Rio de Janeiro, CEP 28625-650.
|  |  |  | VALOR ESTIMADO UFF |  |  |  |  | VALOR PROPOSTO
ITEM | FONTE | CÓDIGO | DESCRIÇÃO DO ITEM | UNID. | QUANT. | CUSTO UNITÁRIO | BDI (%) | PREÇO UNITÁRIO | % DESCONTO | PREÇO (R$) |  |  | TOTAL DO ITEM (R$)
[10 empty] | UNITÁRIO | SUBITEM | SERVIÇO
1 |  |  | SERVIÇOS TÉCNICOS PRELIMINARES | [8 empty] | 8264.0485 | 8264.0485
1.1 | SCO-RIO | AD 19.25.0300 | PLACA DE OBRA EM CHAPA DE AÇO GALVANIZADO, inclusive pintura, estrutura, suporte de madeira em pecas de madeira serrada de (7,5 x 7,5)cm e transporte. Fornecimento e colocacao.(desonerado) | M² | 3.6 | 368.16 | 28.82% | 474.2637 | 0% | 474.2637 | 1707.3494
1.2 | SCO-RIO | SC 04.05.0300 | ARRANCAMENTO DE PARALELEPÍPEDOS (COM REAPROVEITAMENTO), INCLUSIVE AFASTAMENTO LATERAL DENTRO DE DO CANTEIRO DE SERVIÇOS | M² | 228.22 | 7.03 | 28.82% | 9.056 | 0% | 9.056 | 2066.7708
1.3 | SINAPI | 100210 | TRANSPORTE HORIZONTAL COM CARRINHO DE MÃO, DE PARALELEPÍPEDOS | BLOCOxKM | 148.2 | 16.74 | 28.82% | 21.5645 | 0% | 21.5645 | 3195.8542
1.4 | SINAPI | 99061 | LOCAÇÃO COM CAVALETE COM ALTURA DE 0,50 M – 2 UTILIZAÇÕES AF_10/2018. | UNID | 12 | 75.98 | 28.82% | 97.8774 | 0% | 97.8774 | 1174.5292
1.5 | SINAPI | 99062 | MARCAÇÃO DE PONTOS EM GABARITO OU CAVALETE AF_10/2018 | UNID | 40 | 2.32 | 28.82% | 2.9886 | 0% | 2.9886 | 119.545
2 |  |  | FUNDAÇÕES | [8 empty] | 1959.5302 | 1959.5302
2.1 | SINAPI | 96619 | LASTRO DE CONCRETO MAGRO, APLICADO EM BLOCOS DE COROAMENTO OU SAPATAS, ESPESSURA DE 5 CM. AF_08/2017 | M2 | 0.31 | 23.47 | 28.82% | 30.2341 | 0% | 30.2341 | 9.3726
2.2 | SINAPI | 96523 | ESCAVAÇÃO MANUAL PARA BLOCO DE COROAMENTO OU SAPATA, COM PREVISÃO DE FÔRMA. AF_06/2017 | M3 | 0.35 | 91.43 | 28.82% | 117.7801 | 0% | 117.7801 | 41.223
2.3 | SINAPI | 96534 | FABRICAÇÃO, MONTAGEM E DESMONTAGEM DE FÔRMA PARA BLOCO DE COROAMENTO, EM MADEIRA SERRADA, E=25 MM, 4 UTILIZAÇÕES. AF_06/2017 | M2 | 6.62 | 65.5 | 28.82% | 84.3771 | 0% | 84.3771 | 558.5764
2.4 | SINAPI | 96544 | ARMAÇÃO DE BLOCO, VIGA BALDRAME OU SAPATA UTILIZANDO AÇO CA-50 DE 6,3 MM - MONTAGEM. AF_06/2017 | KG | 49.07 | 12.34 | 28.82% | 15.8964 | 0% | 15.8964 | 780.0358
2.5 | SINAPI | 96545 | ARMAÇÃO DE BLOCO, VIGA BALDRAME OU SAPATA UTILIZANDO AÇO CA-50 DE 8 MM - MONTAGEM. AF_06/2017 | KG | 18.64 | 10.85 | 28.82% | 13.977 | 0% | 13.977 | 260.5307
2.6 | SCO-RIO | ET 04.05.0400 (B) | Materiais para confeccao de concreto estrutural dosado para uma resistencia caracteristica a compressao (fck) minimo de 20MPa, inclusive perdas. Fornecimento.(desonerado) | M3 | 0.66 | 223.14 | 28.82% | 287.4489 | 0% | 287.4489 | 189.7163
2.7 | SCO-RIO | ET 04.20.0050 (A) | Preparo manual de concreto, compreendendo a mistura e o amassamento, exclusive materiais.(desonerado) | M3 | 0.66 | 100.48 | 28.82% | 129.4383 | 0% | 129.4383 | 85.4293
2.8 | SCO-RIO | ET 04.25.0403 (A) | Lancamento de concreto em pecas sem armadura, inclusive a colocacao, o adensamento e o acabamento, exclusive o transporte (TC 05.10.0050), considerando a producao normal.(desonerado) | M3 | 0.66 | 40.75 | 28.82% | 52.4941 | 0% | 52.4941 | 34.6461
3 |  |  | ESTRUTURAS DE CONCRETO ARMADO (CAIXA D'ÁGUA) | [9 empty] | 16955.0839
3.1 |  |  | LAJE | [8 empty] | 1497.4841
3.1.1 | SINAPI | 92481 | MONTAGEM E DESMONTAGEM DE FÔRMA DE LAJE MACIÇA COM ÁREA MÉDIA MENOR OU IGUAL A 20 M², PÉ-DIREITO SIMPLES, EM MADEIRA SERRADA, 1 UTILIZAÇÃO. AF_12/2015 | M2 | 4 | 207.7 | 28.82% | 267.5591 | 0% | 267.5591 | 1070.2366
3.1.2 | SINAPI | 92770 | ARMAÇÃO DE LAJE DE UMA ESTRUTURA CONVENCIONAL DE CONCRETO ARMADO EM UM EDIFÍCIO DE MÚLTIPLOS PAVIMENTOS UTILIZANDO AÇO CA-50 DE 8,0 MM - MON TAGEM. AF_12/2015 | kg | 21.48 | 8.38 | 28.82% | 10.7951 | 0% | 10.7951 | 231.8791
3.1.3 | COMPOSIÇÃO | 1 | CONCRETAGEM DE VIGAS E LAJES, FCK=30 MPA, PARA LAJES MACIÇAS OU NERVURADAS COM USO DE BOMBA EM EDIFICAÇÃO COM ÁREA MÉDIA DE LAJES MENOR OU IGUAL A 20 M² - LANÇAMENTO, ADENSAMENTO E ACABAMENTO. AF_12/2015 | M3 | 0.4 | 379.15 | 28.82% | 488.421 | 0% | 488.421 | 195.3684
3.2 |  |  | VIGAS | [8 empty] | 3694.3399
3.2.1 | SINAPI | 92446 | MONTAGEM E DESMONTAGEM DE FÔRMA DE VIGA, ESCORAMENTO COM PONTALETE DE MADEIRA, PÉ-DIREITO SIMPLES, EM MADEIRA SERRADA, 1 UTILIZAÇÃO. AF_12/2 015 | M2 | 12.48 | 158.76 | 28.82% | 204.5146 | 0% | 204.5146 | 2552.3426
3.2.2 | SINAPI | 92760 | ARMAÇÃO DE PILAR OU VIGA DE UMA ESTRUTURA CONVENCIONAL DE CONCRETO ARMADO EM UM EDIFÍCIO DE MÚLTIPLOS PAVIMENTOS UTILIZANDO AÇO CA-50 DE 6,3MM - MONTAGEM. AF_12/2015 | kg | 46.34 | 10.24 | 28.82% | 13.1912 | 0% | 13.1912 | 611.2787
3.2.3 | SINAPI | 92761 | ARMAÇÃO DE PILAR OU VIGA DE UMA ESTRUTURA CONVENCIONAL DE CONCRETO ARMADO EM UM EDIFÍCIO DE MÚLTIPLOS PAVIMENTOS UTILIZANDO AÇO CA-50 DE 8,0MM - MONTAGEM. AF_12/2015 | kg | 21.02 | 9.21 | 28.82% | 11.8643 | 0% | 11.8643 | 249.388
3.2.4 | SINAPI | 1 | CONCRETAGEM DE VIGAS E LAJES, FCK=30 MPA, PARA LAJES MACIÇAS OU NERVURADAS COM USO DE BOMBA EM EDIFICAÇÃO COM ÁREA MÉDIA DE LAJES MENOR OU IGUAL A 20 M² - LANÇAMENTO, ADENSAMENTO E ACABAMENTO. AF_12/2015 | M3 | 0.576 | 379.15 | 28.82% | 488.421 | 0% | 488.421 | 281.3305
3.3 |  |  | PILARES | [8 empty] | 4366.2457
3.3.1 | SINAPI | 92408 | MONTAGEM E DESMONTAGEM DE FÔRMA DE PILARES RETANGULARES E ESTRUTURAS SIMILARES COM ÁREA MÉDIA DAS SEÇÕES MENOR OU IGUAL A 0,25 M², PÉ-DIREITO SIMPLES, EM MADEIRA SERRADA, 1 UTILIZAÇÃO. AF_12/2015 | M2 | 14.72 | 181.24 | 28.82% | 233.4734 | 0% | 233.4734 | 3436.728
3.3.2 | SINAPI | 92760 | ARMAÇÃO DE PILAR OU VIGA DE UMA ESTRUTURA CONVENCIONAL DE CONCRETO ARMADO EM UM EDIFÍCIO DE MÚLTIPLOS PAVIMENTOS UTILIZANDO AÇO CA-50 DE 6,3MM - MONTAGEM. AF_12/2015 | kg | 12.14 | 10.24 | 28.82% | 13.1912 | 0% | 13.1912 | 160.1408
3.3.3 | SINAPI | 92762 | ARMAÇÃO DE PILAR OU VIGA DE UMA ESTRUTURA CONVENCIONAL DE CONCRETO ARMADO EM UM EDIFÍCIO DE MÚLTIPLOS PAVIMENTOS UTILIZANDO AÇO CA-50 DE 10,0 MM - MONTAGEM. AF_12/2015 | kg | 39.16 | 8.04 | 28.82% | 10.3571 | 0% | 10.3571 | 405.5851
3.3.4 | COMPOSIÇÃO | 2 | CONCRETAGEM DE PILARES, FCK = 30 MPA, COM USO DE BOMBA EM EDIFICAÇÃO COM SEÇÃO MÉDIA DE PILARES MENOR OU IGUAL A 0,25 M² - LANÇAMENTO, ADENS AMENTO E ACABAMENTO. AF_12/2015 | M3 | 0.736 | 383.7 | 28.82% | 494.2823 | 0% | 494.2823 | 363.7918
3.4 |  |  | SAPATAS | [8 empty] | 1319.1192
3.4.1 | SINAPI | 96523 | ESCAVAÇÃO MANUAL PARA BLOCO DE COROAMENTO OU SAPATA, COM PREVISÃO DE FÔRMA. AF_06/2017 | M3 | 4 | 91.43 | 28.82% | 117.7801 | 0% | 117.7801 | 471.1205
3.4.2 | SINAPI | 96619 | LASTRO DE CONCRETO MAGRO, APLICADO EM BLOCOS DE COROAMENTO OU SAPATAS, ESPESSURA DE 5 CM. AF_08/2017 | M2 | 1.44 | 23.47 | 28.82% | 30.2341 | 0% | 30.2341 | 43.537
3.4.3 | SINAPI | 96529 | FABRICAÇÃO, MONTAGEM E DESMONTAGEM DE FÔRMA PARA SAPATA, EM MADEIRA SERRADA, E=25 MM, 1 UTILIZAÇÃO. AF_06/2017 | M2 | 1.44 | 233.93 | 28.82% | 301.3486 | 0% | 301.3486 | 433.942
3.4.4 | SINAPI | 96545 | ARMAÇÃO DE BLOCO, VIGA BALDRAME OU SAPATA UTILIZANDO AÇO CA-50 DE 8 MM - MONTAGEM. AF_06/2017 | kg | 11.48 | 10.85 | 28.82% | 13.977 | 0% | 13.977 | 160.4556
3.4.5 | SINAPI | 96558 | CONCRETAGEM DE SAPATAS, FCK 30 MPA, COM USO DE BOMBA LANÇAMENTO, ADENSAMENTO E ACABAMENTO. AF_11/2016 | M3 | 0.416 | 391.99 | 28.82% | 504.9615 | 0% | 504.9615 | 210.064
3.5 |  |  | ITENS COMPLEMENTARES | [8 empty] | 6077.8951
3.5.1 | SINAPI | 99837 | GUARDA-CORPO DE AÇO GALVANIZADO DE 1,10M, MONTANTES TUBULARES DE 1.1/4" ESPAÇADOS DE 1,20M, TRAVESSA SUPERIOR DE 1.1/2", GRADIL FORMADO POR TUBOS HORIZONTAIS DE 1" E VERTICAIS DE 3/4", FIXADO COM CHUMBADOR MECÂNICO. AF_04/2019_P | M | 7 | 491.07 | 28.82% | 632.5964 | 0% | 632.5964 | 4428.1746
3.5.2 | SINAPI | 74194/001 | ESCADA TIPO MARINHEIRO EM TUBO ACO GALVANIZADO 1 1/2" 5 DEGRAUS | M | 4 | 320.16 | 28.82% | 412.4301 | 0% | 412.4301 | 1649.7204
4 |  |  | PAVIMENTAÇÃO | [8 empty] | 18144.4665 | 18144.4665
4.1 | SINAPI | 87468 | ALVENARIA DE VEDAÇÃO DE BLOCOS VAZADOS DE CONCRETO DE 14X19X39CM (ESPESSURA 14CM) DE PAREDES COM ÁREA LÍQUIDA MAIOR OU IGUAL A 6M2 SEM VÃOS E ARGAMASSA DE ASSENTAMENTO COM PREPARO MANUAL AF_06/2014 (ASSENTAMENTO NORMAL DE UMA FIADA) | M² | 19.19 | 67.18 | 28.82% | 86.5413 | 0% | 86.5413 | 1660.7271
4.2 | SINAPI | 87468 | ALVENARIA DE VEDAÇÃO DE BLOCOS VAZADOS DE CONCRETO DE 14X19X39CM (ESPESSURA 19CM) DE PAREDES COM ÁREA LÍQUIDA MAIOR OU IGUAL A 6M2 SEM VÃOS E ARGAMASSA DE ASSENTAMENTO COM PREPARO MANUAL AF_06/2014 (ASSENTAMENTO DEITADO DE UMA FIADA) | M² | 19.19 | 67.18 | 28.82% | 86.5413 | 0% | 86.5413 | 1660.7271
4.3 | SBC | 170162 | LASTRO COM MATERIAL GRANULAR (PEDRA BRITADA N.1 E PEDRA BRITADA N.2), APLICADO EM PISOS OU RADIERS, ESPESSURA DE *15 CM* | M² | 90.34 | 61.98 | 28.82% | 79.8426 | 0% | 79.8426 | 7212.9837
4.4 | SINAPI | 94992 | EXECUÇÃO DE PASSEIO (CALÇADA) OU PISO DE CONCRETO COM CONCRETO MOLDADO IN LOCO, FEITO EM OBRA, ACABAMENTO CONVENCIONAL, ESPESSURA 6 CM, ARMADO AF_07/2016. | M² | 101 | 58.49 | 28.82% | 75.3468 | 0% | 75.3468 | 7610.0286
5 |  |  | GUARDA CORPO | [8 empty] | 4301.6553 | 4301.6553
5.1 | SINAPI | 99837 | GUARDA-CORPO DE AÇO GALVANIZADO DE 1,10M, MONTANTES TUBULARES DE 1.1/4" ESPAÇADOS DE 1,20M, TRAVESSA SUPERIOR DE 1.1/2", GRADIL FORMADO POR TUBOS HORIZONTAIS DE 1" E VERTICAIS DE 3/4", FIXADO COM CHUMBADOR MECÂNICO. AF_04/2019_P | M | 6.8 | 491.07 | 28.82% | 632.5964 | 0% | 632.5964 | 4301.6553
6 |  |  | INSTALAÇÕES HIDROSSANITÁRIAS | [9 empty] | 13037.6228
6.1 |  |  | INSTALAÇÕES HIDRÁULICAS | [8 empty] | 5462.6234
6.1.1 | SINAPI | 91786 | (COMPOSIÇÃO REPRESENTATIVA) DO SERVIÇO DE INSTALAÇÃO TUBOS DE PVC, SOLDÁVEL, ÁGUA FRIA, DN 32 MM (INSTALADO EM RAMAL, SUB-RAMAL, RAMAL DE DISTRIBUIÇÃO OU PRUMADA), INCLUSIVE CONEXÕES, CORTES E FIXAÇÕES, PARA PR ÉDIOS. AF_10/2015 | M | 139.79 | 21.72 | 28.82% | 27.9797 | 0% | 27.9797 | 3911.2828
6.1.2 | SINAPI | 94495 | REGISTRO DE GAVETA BRUTO, LATÃO, ROSCÁVEL, 1, INSTALADO EM RESERVAÇÃO DE ÁGUA DE EDIFICAÇÃO QUE POSSUA RESERVATÓRIO DE FIBRA/FIBROCIMENTO FORNECIMENTO E INSTALAÇÃO. AF_06/2016 | UNID | 7 | 64.81 | 28.82% | 83.4882 | 0% | 83.4882 | 584.4177
6.1.3 | SINAPI | 88504 | CAIXA D´AGUA EM POLIETILENO, 1000 LITROS, COM ACESSÓRIOS | UNID | 1 | 750.6 | 28.82% | 966.9229 | 0% | 966.9229 | 966.9229
6.2 |  |  | INSTALAÇÕES DE ESGOTO | [8 empty] | 7574.9994
6.2.1 | SINAPI | 91792 | (COMPOSIÇÃO REPRESENTATIVA) DO SERVIÇO DE INSTALAÇÃO DE TUBO DE PVC, SÉRIE NORMAL, ESGOTO PREDIAL, DN 40 MM (INSTALADO EM RAMAL DE DESCARGA OU RAMAL DE ESGOTO SANITÁRIO), INCLUSIVE CONEXÕES, CORTES E FIXAÇÕES, PARA PRÉDIOS. AF_10/2015 | M | 10.18 | 50.02 | 28.82% | 64.4358 | 0% | 64.4358 | 655.9561
6.2.2 | SINAPI | 91793 | (COMPOSIÇÃO REPRESENTATIVA) DO SERVIÇO DE INSTALAÇÃO DE TUBO DE PVC, SÉRIE NORMAL, ESGOTO PREDIAL, DN 50 MM (INSTALADO EM RAMAL DE DESCARGA OU RAMAL DE ESGOTO SANITÁRIO), INCLUSIVE CONEXÕES, CORTES E FIXAÇÕES P ARA, PRÉDIOS. AF_10/2015 | M | 3.31 | 71.22 | 28.82% | 91.7456 | 0% | 91.7456 | 303.6779
6.2.3 | SINAPI | 91795 | (COMPOSIÇÃO REPRESENTATIVA) DO SERVIÇO DE INST. TUBO PVC, SÉRIE N, ESGOTO PREDIAL, 100 MM (INST. RAMAL DESCARGA, RAMAL DE ESG. SANIT., PRUMA DA ESG. SANIT., VENTILAÇÃO OU SUB-COLETOR AÉREO), INCL. CONEXÕES E COR TES, FIXAÇÕES, P/ PRÉDIOS. AF_10/2015 | M | 56.42 | 52.8 | 28.82% | 68.017 | 0% | 68.017 | 3837.5169
6.2.4 | SINAPI | 74166 | CAIXA DE INSPEÇÃO EM CONCRETO PRÉ-MOLDADO DN 60CM COM TAMPA H= 60CM - FORNECIMENTO E INSTALACAO | UNID | 7 | 222.43 | 28.82% | 286.5343 | 0% | 286.5343 | 2005.7403
6.2.5 | SINAPI | 98102 | CAIXA DE GORDURA SIMPLES, CIRCULAR, EM CONCRETO PRÉ-MOLDADO, DIÂMETRO INTERNO = 0,4 M, ALTURA INTERNA = 0,4 M. AF_05/2018 | UNID | 1 | 67.83 | 28.82% | 87.3786 | 0% | 87.3786 | 87.3786
6.2.6 | SINAPI | 93358 | ESCAVAÇÃO MANUAL DE VALA COM PROFUNDIDADE MENOR OU IGUAL A 1,30 M. AF_03/2016 | M3 | 4.19 | 79.55 | 28.82% | 102.4763 | 0% | 102.4763 | 429.3757
6.2.7 | SINAPI | 96995 | REATERRO MANUAL APILOADO COM SOQUETE. AF_10/2017 | M3 | 4.11 | 48.23 | 28.82% | 62.1299 | 0% | 62.1299 | 255.3538
7 |  |  | INSTALAÇÕES ELÉTRICAS | [8 empty] | 41589.6645 | 41589.6645
7.1 | SINAPI | 92990 | CABO DE COBRE FLEXÍVEL, ISOLADO, 70,0 MM² - ANTI-CHAMA -0,6/1,0 KV, PARA CIRCUITOS DE DISTRIBUIÇÃO, FORNECIMENTO E INSTALAÇÃO | M | 360 | 44.96 | 28.82% | 57.9175 | 0% | 57.9175 | 20850.2899
7.2 | SINAPI | 92988 | CABO DE COBRE FLEXÍVEL, ISOLADO, 50,0 MM² - ANTI-CHAMA -0,6/1,0 KV, PARA CIRCUITOS DE DISTRIBUIÇÃO, FORNECIMENTO E INSTALAÇÃO | M | 120 | 32.96 | 28.82% | 42.4591 | 0% | 42.4591 | 5095.0886
7.3 | SINAPI | 92986 | CABO DE COBRE FLEXÍVEL, ISOLADO, 35,0 MM² - ANTI-CHAMA -0,6/1,0 KV, PARA CIRCUITOS DE DISTRIBUIÇÃO, FORNECIMENTO E INSTALAÇÃO | M | 120 | 23.69 | 28.82% | 30.5175 | 0% | 30.5175 | 3662.095
7.4 | SINAPI | 1589 | TERMINAL METALICO A PRESSÃO PARA 1 CABO DE 70,0 MM², COM UM FURO DE FIXAÇÃO | UN | 6 | 6.4 | 28.82% | 8.2445 | 0% | 8.2445 | 49.4669
7.5 | SINAPI | 1588 | TERMINAL METALICO A PRESSÃO PARA 1 CABO DE 50,0 MM², COM UM FURO DE FIXAÇÃO | UN | 2 | 6.2 | 28.82% | 7.9868 | 0% | 7.9868 | 15.9737
7.6 | SINAPI | 1587 | TERMINAL METALICO A PRESSÃO PARA 1 CABO DE 35,0 MM², COM UM FURO DE FIXAÇÃO | UN | 4 | 4.52 | 28.82% | 5.8227 | 0% | 5.8227 | 23.2907
7.7 | SBC | 64169 | DISJUNTOR TRIPOLAR 100 A, 25 KA, CURVA C, FORNECIMENTO E INSTALAÇÃO | UN | 2 | 269.32 | 28.82% | 346.938 | 0% | 346.938 | 693.876
7.8 | SINAPI | 39470 | DISPOSITIVO DE PROTEÇÃO CONTRA SURTOS DPS, CLASSE II, 1 PÓLO, TENSÃO MÁXIMA 275 V, CORRENTE MÁXIMA 30 KA | UN | 4 | 74.7 | 28.82% | 96.2285 | 0% | 96.2285 | 384.9142
7.9 | SBC | 4841 | QUADRO GERAL DE DISTRIBUIÇÃO, COM BARRAMENTOS DE FASES,NEUTRO E TERRA PARA 150 A, P/28 DISJUNTORES MONOPOLARES | CJ | 1 | 675.9 | 28.82% | 870.6944 | 0% | 870.6944 | 870.6944
7.10 | SINAPI | 97670 | ELETRODUTO FLEXÍVEL CORRUGADO, PEAD, DN 110 (4") - FORNECIMENTO E INSTALAÇÃO. | M | 56 | 23.65 | 28.82% | 30.4659 | 0% | 30.4659 | 1706.0921
7.11 | SINAPI | 93012 | ELETRODUTO RÍGIDO ROSCÁVEL, PVC, DN 110MM (4"), FORNECIMENTO E INSTALAÇÃO | M | 12 | 46.1 | 28.82% | 59.386 | 0% | 59.386 | 712.6322
7.12 | SINAPI | 93026 | CURVA 90º P/ELETRODUTO PVC, ROSCÁVEL, 4", FORNECIMENTO E INSTALAÇÃO | UN | 2 | 65.57 | 28.82% | 84.4673 | 0% | 84.4673 | 168.9345
7.13 | SINAPI | 93017 | LUVA P/ELETRODUTO PVC, ROSCÁVEL, 4", FORNECIMENTO E INSTALAÇÃO | UN | 8 | 40.11 | 28.82% | 51.6697 | 0% | 51.6697 | 413.3576
7.14 | SINAPI | 39182 | BUCHA EM ALUMÍNIO PARA ELETRODUTO RIGIDO 4" | UN | 4 | 8.56 | 28.82% | 11.027 | 0% | 11.027 | 44.108
7.15 | SINAPI | 39216 | ARRUELA EM ALUMÍNIO PARA ELETRODUTO 4" | UN | 4 | 6.92 | 28.82% | 8.9143 | 0% | 8.9143 | 35.6574
7.16 | SCO-RIO | SC 04.05.0300 | ARRANCAMENTO DE PARALELEPÍPEDOS (COM REAPROVEITAMENTO), INCLUSIVE AFASTAMENTO LATERAL DENTRO DO CANTEIRO DE SERVIÇOS | M² | 15.5 | 7.03 | 28.82% | 9.056 | 0% | 9.056 | 140.3687
7.17 | SINAPI | 93358 | ESCAVAÇÃO MANUAL DE VALA COM PROFUNDIDADE MENOR OU IGUAL A 1,30 M. AF_03/2016 | M³ | 9.3 | 77.53 | 28.82% | 99.8741 | 0% | 99.8741 | 928.8296
7.18 | SINAPI | 97889 | CAIXA ELÉTRICA ENTERRADA RETANGULAR, EM ALVENARIA COM TIJOLOS MACIÇOS, DIMENSÕES 0,8X0,8X0,6 M | UN | 2 | 584.54 | 28.82% | 753.0044 | 0% | 753.0044 | 1506.0089
7.19 | SINAPI | 94963 | CONCRETO FCK = 15MPA, TRAÇO 1:3,4:3,5 (CIMENTO/ AREIA MÉDIA/ BRITA 1)-PREPARO MECÂNICO COM BETONEIRA | M³ | 3.72 | 274.81 | 28.82% | 354.0102 | 0% | 354.0102 | 1316.9181
7.20 | SINAPI | 92873 | LANÇAMENTO COM USO DE BALDES, ADENSAMENTO E ACABAMENTO DE CONCRETO EM ESTRUTURAS | M³ | 3.72 | 205.69 | 28.82% | 264.9699 | 0% | 264.9699 | 985.6879
7.21 | SINAPI | 96995 | REATERRO MANUAL APILOADO COM SOQUETE. AF_10/2017 | M³ | 3.1 | 47.01 | 28.82% | 60.5583 | 0% | 60.5583 | 187.7307
7.22 | SINAPI | 73790/004 | REASSENTAMENTO DE PARALELEPIPEDO SOBRE COLCHÃO DE PÓ DE PEDRA ESPESSURA 10 CM, CONSIDERANDO APROVEITAMENTO DO PARALELEPIPEDO | M² | 13.5 | 49.34 | 28.82% | 63.5598 | 0% | 63.5598 | 858.0571
7.23 | SINAPI | 94992 | EXECUÇÃO DE PASSEIO (CALÇADA) OU PISO DE CONCRETO COM CONCRETO MOLDADO IN LOCO, FEITO EM OBRA, ACABAMENTO CONVENCIONAL, ESPESSURA 6 CM, ARMADO AF_07/2016. | M² | 2.11 | 58.49 | 28.82% | 75.3468 | 0% | 75.3468 | 158.9818
7.24 | SINAPI | 89454 | ALVENARIA DE BLOCOS DE CONCRETO ESTRUTURAL 14X19X39 CM, (ESPESSURA 14 CM), FBK = 4,5 MPA, PARA PAREDES COM ÁREA LÍQUIDA MAIOR OU IGUAL A 6M², SEM VÃOS, UTILIZANDO PALHETA. AF_12/2014 | M² | 7.52 | 51.9 | 28.82% | 66.8576 | 0% | 66.8576 | 502.769
7.25 | SINAPI | 89996 | ARMAÇÃO VERTICAL DE ALVENARIA ESTRUTURAL; DIÂMETRO DE 10,0 MM. AF_01/2015 | kg | 6.5 | 7.67 | 28.82% | 9.8805 | 0% | 9.8805 | 64.2232
7.26 | SINAPI | 89998 | ARMAÇÃO DE CINTA DE ALVENARIA ESTRUTURAL; DIÂMETRO DE 10,0 MM. AF_01/2015 | kg | 10.14 | 7.13 | 28.82% | 9.1849 | 0% | 9.1849 | 93.1345
7.27 | SINAPI | 89993 | GRAUTEAMENTO VERTICAL EM ALVENARIA ESTRUTURAL. AF_01/2015 | M³ | 0.05 | 689.94 | 28.82% | 888.7807 | 0% | 888.7807 | 44.439
7.28 | SINAPI | 89995 | GRAUTEAMENTO DE CINTA SUPERIOR OU DE VERGA EM ALVENARIA ESTRUTURAL. AF_01/2015 | M³ | 0.09 | 655.91 | 28.82% | 844.9433 | 0% | 844.9433 | 76.0449
8 |  |  | ATERRAMENTO | [8 empty] | 17454.929 | 17454.929
8.1 | SBC | 78082 | HASTE DE ATERRAMENTO 3/4" X 3,00 M - ALTA CAMADA | UN | 10 | 137.53 | 28.82% | 177.1661 | 0% | 177.1661 | 1771.6615
8.2 | SBC | 78601 | CAIXA DE PASSAGEM EM CONCRETO PRÉ MOLDADO PARA ATERRAMENTO, 60 X 60 CM | UN | 10 | 215.71 | 28.82% | 277.8776 | 0% | 277.8776 | 2778.7762
8.3 | SBC | 78032 | TAMPA DE FERRO FUNDIDO PARA CAIXA DE ATERRAMENTO | UN | 10 | 54.31 | 28.82% | 69.9621 | 0% | 69.9621 | 699.6214
8.4 | SINAPI | 96977 | CORDOALHA DE COBRE NU 50 MM², ENTERRADA, SEM ISOLADOR - FORNECIMENTO E INSTALAÇÃO | M | 115 | 28.61 | 28.82% | 36.8554 | 0% | 36.8554 | 4238.3712
8.5 | SBC | 78200 | CABO DE COBRE NÚ CORDOALHA PARA ATERRAMENTO - MEIO DURO - 19 FIOS - 35,0 MM² | M | 44 | 35.29 | 28.82% | 45.4606 | 0% | 45.4606 | 2000.2654
8.6 | SBC | 78051 | SOLDA EXOTÉRMICA COM MOLDE | CJ | 23 | 46.24 | 28.82% | 59.5664 | 0% | 59.5664 | 1370.0265
8.7 | SINAPI | 1588 | TERMINAL METALICO A PRESSÃO PARA 1 CABO DE 50,0 MM², COM UM FURO DE FIXAÇÃO | UN | 1 | 6.2 | 28.82% | 7.9868 | 0% | 7.9868 | 7.9868
8.8 | SINAPI | 1587 | TERMINAL METALICO A PRESSÃO PARA 1 CABO DE 35,0 MM², COM UM FURO DE FIXAÇÃO | UN | 10 | 4.52 | 28.82% | 5.8227 | 0% | 5.8227 | 58.2266
8.9 | SBC | 78030 | CAIXA DE EQUALIZAÇÃO COM BARRAMENTO - 210X210X90 CM | CJ | 1 | 365.66 | 28.82% | 471.0432 | 0% | 471.0432 | 471.0432
8.10 | SINAPI | 91868 | ELETRODUTO RÍGIDO ROSCÁVEL, PVC, DN 32MM (1"), FORNECIMENTO E INSTALAÇÃO | M | 4 | 10.62 | 28.82% | 13.6807 | 0% | 13.6807 | 54.7227
8.11 | SINAPI | 91905 | CURVA 90º P/ELETRODUTO PVC, ROSCÁVEL, 1", FORNECIMENTO E INSTALAÇÃO | UN | 1 | 14.6 | 28.82% | 18.8077 | 0% | 18.8077 | 18.8077
8.12 | SINAPI | 91880 | LUVA P/ELETRODUTO PVC, ROSCÁVEL, 1", FORNECIMENTO E INSTALAÇÃO | UN | 3 | 8.91 | 28.82% | 11.4779 | 0% | 11.4779 | 34.4336
8.13 | SINAPI | 39176 | BUCHA EM ALUMÍNIO PARA ELETRODUTO RIGIDO 1" | UN | 2 | 0.99 | 28.82% | 1.2753 | 0% | 1.2753 | 2.5506
8.14 | SINAPI | 39210 | ARRUELA EM ALUMÍNIO PARA ELETRODUTO 1" | UN | 2 | 0.74 | 28.82% | 0.95327 | 0% | 0.95327 | 1.9065
8.15 | SCO-RIO | SC 04.05.0300 | ARRANCAMENTO DE PARALELEPÍPEDOS (COM REAPROVEITAMENTO), INCLUSIVE AFASTAMENTO LATERAL DENTRO DO CANTEIRO DE SERVIÇOS | M² | 2.1 | 7.03 | 28.82% | 9.056 | 0% | 9.056 | 19.0177
8.16 | SINAPI | 93358 | ESCAVAÇÃO MANUAL DE VALA COM PROFUNDIDADE MENOR OU IGUAL A 1,30 M. AF_03/2016 | M³ | 3 | 77.53 | 28.82% | 99.8741 | 0% | 99.8741 | 299.6224
8.17 | SINAPI | 96995 | REATERRO MANUAL APILOADO COM SOQUETE. AF_10/2017 | M³ | 2.25 | 47.01 | 28.82% | 60.5583 | 0% | 60.5583 | 136.2561
8.18 | SINAPI | 73790/004 | REASSENTAMENTO DE PARALELEPIPEDO SOBRE COLCHÃO DE PÓ DE PEDRA ESPESSURA 10 CM, CONSIDERANDO APROVEITAMENTO DO PARALELEPIPEDO | M² | 2.1 | 49.34 | 28.82% | 63.5598 | 0% | 63.5598 | 133.4756
8.19 | SBC | 78850 | LAUDO DE RESISTIVIDADE DO SOLO PARA ATERRAMENTO | UN | 1 | 1161.48 | 28.82% | 1496.2185 | 0% | 1496.2185 | 1496.2185
8.20 | SBC | 78016 | MEDIÇÃO DE MALHA DE ATERRAMENTO INCLUSIVE ART | UN | 1 | 1445.38 | 28.82% | 1861.9385 | 0% | 1861.9385 | 1861.9385
9 |  |  | DADOS/VOZ | [8 empty] | 2142.8595 | 2142.8595
9.1 | SBC | 69056 | POSTE DE AÇO CONICO RETO TUBULAR 7,0 M ENGASTADO | CJ | 1 | 970.06 | 28.82% | 1249.6313 | 0% | 1249.6313 | 1249.6313
9.2 | SINAPI | 91868 | ELETRODUTO RÍGIDO ROSCÁVEL, PVC, DN 32MM (1"), FORNECIMENTO E INSTALAÇÃO | M | 10 | 10.62 | 28.82% | 13.6807 | 0% | 13.6807 | 136.8068
9.3 | SINAPI | 91905 | CURVA 90º P/ELETRODUTO PVC, ROSCÁVEL, 1", FORNECIMENTO E INSTALAÇÃO | UN | 2 | 14.6 | 28.82% | 18.8077 | 0% | 18.8077 | 37.6154
9.4 | SINAPI | 91880 | LUVA P/ELETRODUTO PVC, ROSCÁVEL, 1", FORNECIMENTO E INSTALAÇÃO | UN | 6 | 8.91 | 28.82% | 11.4779 | 0% | 11.4779 | 68.8672
9.5 | SINAPI | 39176 | BUCHA EM ALUMÍNIO PARA ELETRODUTO RIGIDO 1" | UN | 1 | 0.99 | 28.82% | 1.2753 | 0% | 1.2753 | 1.2753
9.6 | SINAPI | 39210 | ARRUELA EM ALUMÍNIO PARA ELETRODUTO 1" | UN | 1 | 0.74 | 28.82% | 0.95327 | 0% | 0.95327 | 0.95327
9.7 | SINAPI | 95781 | CONDULETE DE ALUMÍNIO, TIPO C, PARA ELETRODUTO DE AÇO GALVANIZADO DN 25 MM (1") - FORNECIMENTO E INSTALAÇÃO | UN | 1 | 29.96 | 28.82% | 38.5945 | 0% | 38.5945 | 38.5945
9.8 | SINAPI | 1050 | CABECOTE PARA ENTRADA DE LINHA DE ALIMENTACAO PARA ELETRODUTO, EM LIGA DE ALUMINIO COM ACABAMENTO ANTI CORROSIVO, COM FIXACAO POR ENCAIXE LISO DE 360 GRAUS, DE 1" | UN | 1 | 3.75 | 28.82% | 4.8308 | 0% | 4.8308 | 4.8308
9.9 | SBC | 5869 | FITA PERFURADA GALVANIZADA PARA FIXAÇÃO DE ELETRODUTO | M | 2 | 1.66 | 28.82% | 2.1384 | 0% | 2.1384 | 4.2768
9.10 | SINAPI | 1091 | ARMACAO VERTICAL COM HASTE E CONTRA-PINO, EM CHAPA DE ACO GALVANIZADO 3/16",COM 1 ESTRIBO E 1 ISOLADOR | CJ | 1 | 19.47 | 28.82% | 25.0813 | 0% | 25.0813 | 25.0813
9.11 | SINAPI | 100561 | QUADRO DE DISTRIBUIÇÃO PARA TELEFONE N.3, 40X40X12 CM, EM CHAPA METÁLICA, SEM ACESSÓRIOS, FORNECIMENTO E INSTALAÇÃO | UN | 1 | 130.71 | 28.82% | 168.3806 | 0% | 168.3806 | 168.3806
9.12 | SCO-RIO | SC 04.05.0300 | ARRANCAMENTO DE PARALELEPÍPEDOS (COM REAPROVEITAMENTO), INCLUSIVE AFASTAMENTO LATERAL DENTRO DO CANTEIRO DE SERVIÇOS | M² | 1.2 | 7.03 | 28.82% | 9.056 | 0% | 9.056 | 10.8673
9.13 | SINAPI | 93358 | ESCAVAÇÃO MANUAL DE VALA COM PROFUNDIDADE MENOR OU IGUAL A 1,30 M. AF_03/2016 | M³ | 0.9 | 77.53 | 28.82% | 99.8741 | 0% | 99.8741 | 89.8867
9.14 | SINAPI | 94963 | CONCRETO FCK = 15MPA, TRAÇO 1:3,4:3,5 (CIMENTO/ AREIA MÉDIA/ BRITA 1)-PREPARO MECÂNICO COM BETONEIRA | M³ | 0.45 | 274.81 | 28.82% | 354.0102 | 0% | 354.0102 | 159.3046
9.15 | SINAPI | 92873 | LANÇAMENTO COM USO DE BALDES, ADENSAMENTO E ACABAMENTO DE CONCRETO EM ESTRUTURAS | M³ | 0.45 | 205.69 | 28.82% | 264.9699 | 0% | 264.9699 | 119.2364
9.16 | SINAPI | 96995 | REATERRO MANUAL APILOADO COM SOQUETE. AF_10/2017 | M³ | 0.45 | 47.01 | 28.82% | 60.5583 | 0% | 60.5583 | 27.2512
10 |  |  | SERVIÇOS COMPLEMENTARES | [8 empty] | 664.8529 | 664.8529
10.1 | SINAPI | 99811 | LIMPEZA DE CONTRAPISO COM VASSOURA A SECO. AF_04/2019 | M² | 101 | 3.31 | 28.82% | 4.2639 | 0% | 4.2639 | 430.6581
10.2 | SINAPI | 99814 | LIMPEZA DE SUPERFÍCIE COM JATO DE ALTA PRESSÃO. AF_04/2019 | M² | 101 | 1.8 | 28.82% | 2.3188 | 0% | 2.3188 | 234.1948
PERCENTUAL DE DESCONTO E TOTAL GERAL DO ORÇAMENTO | [8 empty] | 0% |  |  | 124514.7133
Local e data: | [5 empty] | Responsável legal pela empresa:
Responsável Técnico pelo Orçamento: |  |  |  | CREA/CAU:
OBSERVAÇÃO | - Mês de Referência: Jun/2020
- Incluso BDI (desonerado) sobre preço unitário de: 28,82 %
A referência utilizada como base de custos é a planilha do Sistema Nacional de Pesquisa de Custos e Índices da Construção Civil (SINAPI), SBC, EMOP e SCO Rio;
As composições que não constam no SINAPI, procedeu-se a obtenção da composição em outra fonte e utilizou-se como base de cálculo os insumos do SINAPI.
No caso de não haver o insumo no SINAPI, foi mantido a referência de valor indicada na composição da outra fonte;
- A planilha deve ser assinada pelo responsável técnico pela sua confecção (Art. 14 Lei 5.194/66), identificado através de carimbo com número do CREA e pelo representante legal da empresa, com carimbo do CNPJ.

## Cronograma
(razão social da empresa licitante)
(n.º do CNPJ)
ANEXO III-B DO EDITAL DE LICITAÇÃO POR RDC ELETRÔNICO N.º 10/2020
MODELO DE PLANILHA DE CRONOGRAMA FÍSICO FINANCEIRO
OBRA: construção de infraestrutura com embasamento e pavimentação do entorno dos contêineres (módulos habitacionais) nos quais serão implantados a Clínica Fonoaudiológica no Instituto de Saúde de Nova Friburgo (ISNF) da Universidade Federal Fluminense (UFF).
LOCAL: Rua Dr. Silvio Henrique Braune, 22, Centro, Nova Friburgo, Rio de Janeiro, CEP 28625-650.
ITEM | DISCRIMINAÇÃO DO SERVIÇO | VALOR (R$) | % | MÊS | [5 empty] | SALDO (R$)
|  |  |  | MÊS 1 |  | MÊS 2 |  | MÊS 3
1 | SERVIÇOS TÉCNICOS PRELIMILARES | 8264.0485 | 6.637% | [6 empty] | 116250.6647
8264.0485
2 | FUNDAÇÕES | 1959.5302 | 1.574% | [6 empty] | 114291.1345
1959.5302
3 | ESTRUTURA DE CONCRETO ARMADO (CAIXA DÁGUA) | [8 empty] | 114291.1345
3.1 | LAJE | 1497.4841 | 1.203% | [6 empty] | 112793.6504
1497.4841
3.2 | VIGAS PILARES | 3694.3399 | 2.967% | [6 empty] | 109099.3106
3694.3399
3.3 | PILARES | 4366.2457 | 3.507% | [6 empty] | 104733.0649
4366.2457
3.4 | SAPATAS | 1319.1192 | 1.059% | [6 empty] | 103413.9457
1319.1192
3.5 | ITENS COMPLEMENTARES | 6077.8951 | 4.881% | [6 empty] | 97336.0506
6077.8951
4. | PAVIMENTAÇÃO | 18144.4665 | 14.57% | [6 empty] | 79191.5841
[5 empty] | 6048.1555 | 12096.311
5. | GUARDA CORPO | 4301.6553 | 3.455% | [6 empty] | 74889.9288
4301.6553
6. | INSTALAÇÕES HIDROSSANITÁRIAS | [8 empty] | 74889.9288
6.1 | INSTALAÇÕES HIDRÁULICAS | 5462.6234 | 4.387% | [6 empty] | 69427.3053
[5 empty] | 1820.8745 | 3641.749
6.2 | INSTALAÇÕES ESGOTO | 7574.9994 | 6.084% | [6 empty] | 61852.306
[5 empty] | 2524.9998 | 5049.9996
7 | INSTALAÇÕES ELÉTRICAS | 41589.6645 | 33.4% | [6 empty] | 20262.6414
[5 empty] | 10397.4161 | 20794.8323 |  | 10397.4161
8 | ATERRAMENTO | 17454.929 | 14.02% | [6 empty] | 2807.7124
|  |  |  | 8727.4645 |  | 8727.4645
9 | DADOS/VOZ | 2142.8595 | 1.721% | [6 empty] | 664.8529
2142.8595
10 | SERVIÇOS COMPLEMENTARES | 664.8529 | 0.534% | [6 empty] | -2.16e-12
664.8529
| TOTAL ORÇADO | 124514.7133 | 100%
| TOTAL MENSAL |  |  | 45427.854 |  | 55502.1803 |  | 23584.679
| VALOR ACUMULADO |  |  | 45427.854 |  | 100930.0343 |  | 124514.7133
| % MENSAL |  |  | 36.48% |  | 44.57% |  | 18.94%
| % ACUMULADO |  |  | 36.48% |  | 81.06% |  | 100%
Local e data:
Responsável Técnico pelo Orçamento: |  |  |  | CREA/CAU:
OBSERVAÇÃO
- A planilha deve ser assinada pelo responsável técnico pela sua confecção (Art. 14 Lei 5.194/66), identificado através de carimbo com número do CREA/CAU