## Resumo
(razão social da empresa licitante)
(n.º do CNPJ)
ANEXO V-A DO EDITAL DE LICITAÇÃO POR RDC ELETRÔNICO N.º 03/2022
RESUMO DE ORÇAMENTO PARA EXECUÇÃO DE OBRA POR EMPREITADA POR PREÇO UNITÁRIO
OBRA: REFORMA E EXPANSÃO DA SEDE DO QUILOMBO SÃO JOSÉ DA SERRA
Local: Rodovia Irmãos Freitas (RJ-137) Km 744 - Santa Isabel do Rio Preto - Valença - Estado do Rio de Janeiro |  |  |  | Àrea = | 515,11 m²
ITEM | DESCRIÇÃO DO ITEM | % | TOTAL DO ITEM (R$)
SERVIÇO
1. | PROJETO | 0.5278% | 5401.16
2. | GERENCIAMENTO DA OBRA | 5.459% | 55861.45
3. | SERVIÇOS PRELIMINARES | 4.604% | 47115.51
4. | INFRAESTRUTURA | 11.65% | 119229.35
5. | SUPERESTRUTURA | 11.5% | 117703.58
6. | ALVENARIA / VEDAÇÃO / DIVISÓRIA | 3.85% | 39401.91
7. | COBERTURAS | 2.193% | 22442.37
8. | ESQUADRIAS | 6.252% | 63975.49
9. | INSTALAÇÕES HIDROSSANITÁRIAS | 11.5% | 117648.65
10. | INSTALAÇÕES ELÉTRICAS | 10.32% | 105582.87
11. | INSTALAÇÕES DE COMBATE A INCÊNDIO | 0.3789% | 3877.1
12. | INSTALAÇÃO ESPECIAL (GÁS) | 1.085% | 11100.31
13 | REVESTIMENTO | 8.468% | 86654.01
14. | Impermeabilização | 0.6468% | 6618.94
15. | PISO | 5.263% | 53859.94
16. | PINTURA | 4.863% | 49760.75
17. | VIDROS | 0.4577% | 4683.26
18. | EQUIPAMENTO | 6.28% | 64266.62
19. | FORRO | 1.543% | 15787.56
20. | SERVIÇOS COMPLEMENTARES | 3.161% | 32341.98
TOTAL GERAL |  | 100% | 1023312.81
Local e data: |  | (assinatura do representante legal da empresa e carimbo com CNPJ)
Identificação e assinatura do Responsável Técnico pelo Orçamento:

## Orçamento
(razão social da empresa licitante)
(n.º do CNPJ)
ANEXO V-B DO EDITAL DE LICITAÇÃO POR RDC ELETRÔNICO N.º 03/2022
PLANILHA DE SERVIÇOS E CUSTOS ESTIMATIVOS
OBRA: REFORMA E EXPANSÃO DA SEDE DO QUILOMBO SÃO JOSÉ DA SERRA
Local: Rodovia Irmãos Freitas (RJ-137) Km 744 - Santa Isabel do Rio Preto - Valença - Estado do Rio de Janeiro | [11 empty] | Àrea = | 515,11 m²
|  |  |  | VALOR ESTIMADO UFF |  |  |  |  | PROPOSTO PELA EMPRESA
ITEM | CÓDIGO | FONTE | DESCRIÇÃO DO ITEM | UNID. | QUANT. | CUSTO UNITÁRIO | BDI (%) | PREÇO UNITÁRIO + BDI | % DESCONTO | PREÇO (R$)
[10 empty] | UNITÁRIO + BDI | SUBITEM | TOTAL ITEM | TOTAL DO GRUPO
1 |  |  | PROJETO | [8 empty] | 5401.16 | 5401.16
1.1 | COMP QUIL 22 | Próprio | PROJETO EXECUTIVO / LEGAL DE SEGURANÇA CONTRA INCÊNDIO E PÂNICO, CONFORME CADERNO DE ESPECIFICAÇÕES. [ADAPTADA SCO/RJ SE 24.40.0050] | m² | 503.37 | 8.69 | 23.54% | 10.73 | 0% | 10.73 | 5401.16
2 |  |  | GERENCIAMENTO DA OBRA | [8 empty] | 55861.45 | 55861.45
2.1 | COMP MARQ 4 | Próprio | GERENCIAMENTO DE OBRA (ADM LOCAL) | UND | 1 | 45217.3 | 23.54% | 55861.45 | 0% | 55861.45 | 55861.45
3 |  |  | SERVIÇOS PRELIMINARES | [9 empty] | 47115.51
3.1 |  |  | LICENÇAS E TAXAS | [8 empty] | 499.06
3.1.1 | 007474 | SBC | A R T TABELA A DO CREA ACIMA DE R$15.000,01 | UN | 2 | 201.99 | 23.54% | 249.53 | 0% | 249.53 | 499.06
3.2 |  |  | INSTALAÇÃO CANTEIRO DE OBRA | [8 empty] | 38106.23
3.2.1 | UFF-003-CAN-005 | Próprio | MOBILIZAÇÃO DE CANTEIRO | UND | 1 | 946.08 | 23.54% | 1168.78 | 0% | 1168.78 | 1168.78
3.2.2 | UFF-003-CAN-001 | Próprio | PLACA DE OBRA EM CHAPA DE ACO GALVANIZADO - FORNECIMENTO E INSTALAÇÃO | m² | 3.15 | 302.78 | 23.54% | 374.05 | 0% | 374.05 | 1178.25
3.2.3 | 98524 | SINAPI | LIMPEZA MANUAL DE VEGETAÇÃO EM TERRENO COM ENXADA.AF_05/2018 | m² | 96.5 | 3.43 | 23.54% | 4.23 | 0% | 4.23 | 408.19
3.2.4 | 93210 | SINAPI | EXECUÇÃO DE REFEITÓRIO EM CANTEIRO DE OBRA EM CHAPA DE MADEIRA COMPENSADA, NÃO INCLUSO MOBILIÁRIO E EQUIPAMENTOS. AF_02/2016 | m² | 10 | 538.84 | 23.54% | 665.68 | 0% | 665.68 | 6656.8
3.2.5 | COMP QUIL 51 | Próprio | EXECUÇÃO DE ALOJAMENTO EM CANTEIRO DE OBRA EM CHAPA DE MADEIRA COMPENSADA. | m² | 12 | 813.21 | 23.54% | 1004.63 | 0% | 1004.63 | 12055.56
3.2.6 | 93212 | SINAPI | EXECUÇÃO DE SANITÁRIO E VESTIÁRIO EM CANTEIRO DE OBRA EM CHAPA DE MADEIRA COMPENSADA, NÃO INCLUSO MOBILIÁRIO. AF_02/2016 | m² | 8 | 910.03 | 23.54% | 1124.25 | 0% | 1124.25 | 8994
3.2.7 | UFF-003-CAN-006 | Próprio | INSTALAÇÃO E LIGAÇÃO PROVISÓRIAS DE ALIMENTAÇÃO DE ENERGIA ELÉTRICA (BT), PARA CANTEIRO DE OBRAS [ADAPTADA SCO-RJ AD 19.20.0050] | UND | 1 | 2386.52 | 23.54% | 2948.3 | 0% | 2948.3 | 2948.3
3.2.8 | UFF-003-CAN-008 | Próprio | INSTALAÇÃO E LIGAÇÃO PROVISÓRIAS DE OBRA DE ÁGUA E ESGOTO A REDE PÚBLICA, INCLUSIVE CAIXA D´ÁGUA 1000 LITROS [ADAPTADA SCO-RJ AD 19.20.0100] | UND | 1 | 1583.27 | 23.54% | 1955.97 | 0% | 1955.97 | 1955.97
3.2.9 | 99059 | SINAPI | LOCACAO CONVENCIONAL DE OBRA, UTILIZANDO GABARITO DE TÁBUAS CORRIDAS PONTALETADAS A CADA 2,00M - 2 UTILIZAÇÕES. AF_10/2018 | M | 39.3 | 56.45 | 23.54% | 69.73 | 0% | 69.73 | 2740.38
3.3 |  |  | DEMOLIÇÕES / REMOÇÕES | [8 empty] | 8510.22
3.3.1 | 97622 | SINAPI | DEMOLIÇÃO DE ALVENARIA DE BLOCO FURADO, DE FORMA MANUAL, SEM REAPROVEITAMENTO. AF_12/2017 | m³ | 20 | 59.37 | 23.54% | 73.34 | 0% | 73.34 | 1466.8
3.3.2 | 97634 | SINAPI | DEMOLIÇÃO DE REVESTIMENTO CERÂMICO, DE FORMA MECANIZADA COM MARTELETE, SEM REAPROVEITAMENTO. AF_12/2017 | m² | 110 | 13.83 | 23.54% | 17.08 | 0% | 17.08 | 1878.8
3.3.3 | COMP QUIL 1 (SINAPI 97634) | Próprio | DEMOLIÇÃO PISO EM ARDÓSIA, DE FORMA MECANIZADA COM MARTELETE, SEM REAPROVEITAMENTO. | m² | 90 | 13.83 | 23.54% | 17.08 | 0% | 17.08 | 1537.2
3.3.4 | 97641 | SINAPI | REMOÇÃO DE FORRO DE GESSO, DE FORMA MANUAL, SEM REAPROVEITAMENTO. AF_12/2017 | m² | 22 | 5.24 | 23.54% | 6.47 | 0% | 6.47 | 142.34
3.3.5 | 97644 | SINAPI | REMOÇÃO DE PORTAS, DE FORMA MANUAL, SEM REAPROVEITAMENTO. AF_12/2017 | m² | 20.79 | 9.69 | 23.54% | 11.97 | 0% | 11.97 | 248.85
3.3.6 | 97645 | SINAPI | REMOÇÃO DE JANELAS, DE FORMA MANUAL, SEM REAPROVEITAMENTO. AF_12/2017 | m² | 8.95 | 33.2 | 23.54% | 41.01 | 0% | 41.01 | 367.03
3.3.7 | 97663 | SINAPI | REMOÇÃO DE LOUÇAS, DE FORMA MANUAL, SEM REAPROVEITAMENTO. AF_12/2017 | UN | 12 | 12.83 | 23.54% | 15.85 | 0% | 15.85 | 190.2
3.3.8 | 97666 | SINAPI | REMOÇÃO DE METAIS SANITÁRIOS, DE FORMA MANUAL, SEM REAPROVEITAMENTO. AF_12/2017 | UN | 8 | 9.35 | 23.54% | 11.55 | 0% | 11.55 | 92.4
3.3.9 | 97665 | SINAPI | REMOÇÃO DE LUMINÁRIAS, DE FORMA MANUAL, SEM REAPROVEITAMENTO. AF_12/2017 | UN | 25 | 1.34 | 23.54% | 1.65 | 0% | 1.65 | 41.25
3.3.10 | 022654 | SBC | RETIRADA BANCADAS E BANCAS | m² | 4.75 | 145.29 | 23.54% | 179.49 | 0% | 179.49 | 852.57
3.3.11 | COMP QUIL 2 (SINAPI 97647) | Próprio | REMOÇÃO DE TELHAS CERÂMICA, DE FORMA MANUAL, SEM REAPROVEITAMENTO. (VÉSTIÁRIOS TÉRREO) | m² | 16.5 | 3.49 | 23.54% | 4.31 | 0% | 4.31 | 71.11
3.3.12 | 022031 | SBC | RETIRADA QUADROS ELETRICOS COM ATE 18 DISJUNTORES | UN | 1 | 310.53 | 23.54% | 383.62 | 0% | 383.62 | 383.62
3.3.13 | COMP QUIL 3 (SINAPI 97647) | Próprio | REMOÇÃO DE TELHAS CERÂMICA, DE FORMA MANUAL, SEM REAPROVEITAMENTO. (REFEITÓRIO) | m² | 36.18 | 3.49 | 23.54% | 4.31 | 0% | 4.31 | 155.93
3.3.14 | COMP QUIL 4 (SINAPI 97651) | Próprio | REMOÇÃO DE TESOURAS DE MADEIRA, COM VÃO MENOR QUE 8M, DE FORMA MANUAL, SEM REAPROVEITAMENTO. (REFEITÓRIO) | UND | 4 | 83.24 | 23.54% | 102.83 | 0% | 102.83 | 411.32
3.3.15 | 97661 | SINAPI | REMOÇÃO DE CABOS ELÉTRICOS, DE FORMA MANUAL, SEM REAPROVEITAMENTO. AF_12/2017 | M | 780 | 0.7 | 23.54% | 0.86 | 0% | 0.86 | 670.8
4 |  |  | INFRAESTRUTURA | [8 empty] | 119229.35 | 119229.35
4.1 | 96619 | SINAPI | LASTRO DE CONCRETO MAGRO, APLICADO EM BLOCOS DE COROAMENTO OU SAPATAS, ESPESSURA DE 5 CM. AF_08/2017 | m² | 6 | 26.92 | 23.54% | 33.25 | 0% | 33.25 | 199.5
4.2 | 96544 | SINAPI | ARMAÇÃO DE BLOCO, VIGA BALDRAME OU SAPATA UTILIZANDO AÇO CA-50 DE 6,3 MM - MONTAGEM. AF_06/2017 | KG | 248.48 | 19.6 | 23.54% | 24.21 | 0% | 24.21 | 6015.7
4.3 | 96545 | SINAPI | ARMAÇÃO DE BLOCO, VIGA BALDRAME OU SAPATA UTILIZANDO AÇO CA-50 DE 8 MM - MONTAGEM. AF_06/2017 | KG | 89.42 | 18.11 | 23.54% | 22.37 | 0% | 22.37 | 2000.32
4.4 | 96546 | SINAPI | ARMAÇÃO DE BLOCO, VIGA BALDRAME OU SAPATA UTILIZANDO AÇO CA-50 DE 10 MM - MONTAGEM. AF_06/2017 | KG | 77 | 16.05 | 23.54% | 19.82 | 0% | 19.82 | 1526.14
4.5 | 94971 | SINAPI | CONCRETO FCK = 25MPA, TRAÇO 1:2,3:2,7 (EM MASSA SECA DE CIMENTO/ AREIA MÉDIA/ BRITA 1) - PREPARO MECÂNICO COM BETONEIRA 600 L. AF_05/2021 | m³ | 9.13 | 347.41 | 23.54% | 429.19 | 0% | 429.19 | 3918.5
4.6 | 96531 | SINAPI | FABRICAÇÃO, MONTAGEM E DESMONTAGEM DE FÔRMA PARA BLOCO DE COROAMENTO, EM MADEIRA SERRADA, E=25 MM, 2 UTILIZAÇÕES. AF_06/2017 | m² | 26.4 | 127.32 | 23.54% | 157.29 | 0% | 157.29 | 4152.45
4.7 | 96523 | SINAPI | ESCAVAÇÃO MANUAL PARA BLOCO DE COROAMENTO OU SAPATA, COM PREVISÃO DE FÔRMA. AF_06/2017 | m³ | 30 | 104.05 | 23.54% | 128.54 | 0% | 128.54 | 3856.2
4.8 | COMP QUIL 54 | Próprio | LONA PLÁSTICA PRETA 150 MICRAS PARA INPERMEABILIZAÇÃO - FORNECIMENTO E INSTALAÇÃO. [ADAPTADA SINAPI (97087)] | m² | 121 | 1.72 | 23.54% | 2.12 | 0% | 2.12 | 256.52
4.9 | 96547 | SINAPI | ARMAÇÃO DE BLOCO, VIGA BALDRAME OU SAPATA UTILIZANDO AÇO CA-50 DE 12,5 MM - MONTAGEM. AF_06/2017 | KG | 346.06 | 13.5 | 23.54% | 16.67 | 0% | 16.67 | 5768.82
4.10 | COMP QUIL 55 | Próprio | ESTACA RAÍZ, DIÂMETRO DE 20CM, SEM PRESENÇA DE ROCHA. [ADAPTADA SINAPI 06/21 (100929)] | M | 208 | 260.43 | 23.54% | 321.73 | 0% | 321.73 | 66919.84
4.11 | 96530 | SINAPI | FABRICAÇÃO, MONTAGEM E DESMONTAGEM DE FÔRMA PARA VIGA BALDRAME, EM MADEIRA SERRADA, E=25 MM, 1 UTILIZAÇÃO. AF_06/2017 | m² | 111 | 179.51 | 23.54% | 221.76 | 0% | 221.76 | 24615.36
5 |  |  | SUPERESTRUTURA | [9 empty] | 117703.58
5.1 |  |  | CONCRETO | [8 empty] | 59258.7
5.1.1 | COMP QUIL 58 | Próprio | LAJE PRE-MOLD BETA 12 P/3,5KN/M2 VAO 4,1M INCL VIGOTAS TIJOLOS ARMADURA NEGATIVA CAPEAMENTO 3CM CONCRETO 25MPA ESCORAMENTO MATERIAIS E MAO DE OBRA. [ADAPTADA SINAPI 10/20 (74141/002)] | m² | 55 | 102.46 | 23.54% | 126.57 | 0% | 126.57 | 6961.35
5.1.2 | 92409 | SINAPI | MONTAGEM E DESMONTAGEM DE FÔRMA DE PILARES RETANGULARES E ESTRUTURAS SIMILARES, PÉ-DIREITO SIMPLES, EM MADEIRA SERRADA, 1 UTILIZAÇÃO. AF_09/2020 | m² | 24.46 | 315.43 | 23.54% | 389.68 | 0% | 389.68 | 9531.57
5.1.3 | 92446 | SINAPI | MONTAGEM E DESMONTAGEM DE FÔRMA DE VIGA, ESCORAMENTO COM PONTALETE DE MADEIRA, PÉ-DIREITO SIMPLES, EM MADEIRA SERRADA, 1 UTILIZAÇÃO. AF_09/2020 | m² | 36.12 | 286.64 | 23.54% | 354.11 | 0% | 354.11 | 12790.45
5.1.4 | 92776 | SINAPI | ARMAÇÃO DE PILAR OU VIGA DE UMA ESTRUTURA CONVENCIONAL DE CONCRETO ARMADO EM UMA EDIFICAÇÃO TÉRREA OU SOBRADO UTILIZANDO AÇO CA-50 DE 6,3 MM - MONTAGEM. AF_12/2015 | KG | 125.34 | 19.68 | 23.54% | 24.31 | 0% | 24.31 | 3047.01
5.1.5 | 92778 | SINAPI | ARMAÇÃO DE PILAR OU VIGA DE UMA ESTRUTURA CONVENCIONAL DE CONCRETO ARMADO EM UMA EDIFICAÇÃO TÉRREA OU SOBRADO UTILIZANDO AÇO CA-50 DE 10,0 MM - MONTAGEM. AF_12/2015 | KG | 227.42 | 15.96 | 23.54% | 19.71 | 0% | 19.71 | 4482.44
5.1.6 | COMP QUIL 59 | Próprio | CONCRETAGEM DE PILARES, FCK = 25 MPA, COM USO DE BALDES EM EDIFICAÇÃO COM SEÇÃO MÉDIA DE PILARES MENOR OU IGUAL A 0,25 M² - LANÇAMENTO, ADENSAMENTO E ACABAMENTO. [ADAPTADA SINAPI (92718)] | m³ | 1.15 | 574.14 | 23.54% | 709.29 | 0% | 709.29 | 815.68
5.1.7 | COMP QUIL 60 | Próprio | CONCRETAGEM DE VIGAS E LAJES, FCK=20 MPA, PARA QUALQUER TIPO DE LAJE COM BALDES EM EDIFICAÇÃO TÉRREA, COM ÁREA MÉDIA DE LAJES MENOR OU IGUAL A 20 M² - LANÇAMENTO, ADENSAMENTO E ACABAMENTO. [ADAPTADA SINAPI (92741)] | m³ | 1.6 | 689.37 | 23.54% | 851.64 | 0% | 851.64 | 1362.62
5.1.8 | COMP QUIL 61 | Próprio | CONCRETAGEM DE RADIER, PISO OU LAJE SOBRE SOLO, FCK 30 MPA, PARA ESPESSURA DE 10 CM - LANÇAMENTO, ADENSAMENTO E ACABAMENTO. [ADAPTADA SINAPI (97094)] | m³ | 12.36 | 440.95 | 23.54% | 544.74 | 0% | 544.74 | 6732.98
5.1.9 | 92785 | SINAPI | ARMAÇÃO DE LAJE DE UMA ESTRUTURA CONVENCIONAL DE CONCRETO ARMADO EM UMA EDIFICAÇÃO TÉRREA OU SOBRADO UTILIZANDO AÇO CA-50 DE 6,3 MM - MONTAGEM. AF_12/2015 | KG | 16.17 | 17.62 | 23.54% | 21.76 | 0% | 21.76 | 351.85
5.1.10 | 92786 | SINAPI | ARMAÇÃO DE LAJE DE UMA ESTRUTURA CONVENCIONAL DE CONCRETO ARMADO EM UMA EDIFICAÇÃO TÉRREA OU SOBRADO UTILIZANDO AÇO CA-50 DE 8,0 MM - MONTAGEM. AF_12/2015 | KG | 401.85 | 16.54 | 23.54% | 20.43 | 0% | 20.43 | 8209.79
5.1.11 | 92787 | SINAPI | ARMAÇÃO DE LAJE DE UMA ESTRUTURA CONVENCIONAL DE CONCRETO ARMADO EM UMA EDIFICAÇÃO TÉRREA OU SOBRADO UTILIZANDO AÇO CA-50 DE 10,0 MM - MONTAGEM. AF_12/2015 | KG | 273.39 | 14.73 | 23.54% | 18.19 | 0% | 18.19 | 4972.96
5.2 |  |  | MADEIRA | [8 empty] | 5688.27
5.2.1 | 040057 | SBC | PILAR MADEIRA DE LEI 20x20cm- BLOCO SERRADO EM BRUTO | M | 21 | 219.26 | 23.54% | 270.87 | 0% | 270.87 | 5688.27
5.3 |  |  | METÁLICA | [8 empty] | 52756.61
5.3.1 | COMP QUIL 64 | Próprio | ESTRUTURA EM AÇO PERIMETRAL PARA SUSTENTAÇÃO LAJE ÁREA 3 (ACRÉSCIMO DO 2º PAV) - MATERIAL E MÃO DE OBRA | CJ | 1 | 9729.13 | 23.54% | 12019.36 | 0% | 12019.36 | 12019.36
5.3.2 | COMP QUIL 65 | Próprio | ESTRUTURA EM AÇO ELEVADOR PCD - MATERIAL E MÃO DE OBRA | CJ | 1 | 32974.95 | 23.54% | 40737.25 | 0% | 40737.25 | 40737.25
6 |  |  | ALVENARIA / VEDAÇÃO / DIVISÓRIA | [8 empty] | 39401.91 | 39401.91
6.1 | 87495 | SINAPI | ALVENARIA DE VEDAÇÃO DE BLOCOS CERÂMICOS FURADOS NA HORIZONTAL DE 9X19X19CM (ESPESSURA 9CM) DE PAREDES COM ÁREA LÍQUIDA MENOR QUE 6M² SEM VÃOS E ARGAMASSA DE ASSENTAMENTO COM PREPARO EM BETONEIRA. AF_06/2014 | m² | 57.85 | 99.27 | 23.54% | 122.63 | 0% | 122.63 | 7094.14
6.2 | 87503 | SINAPI | ALVENARIA DE VEDAÇÃO DE BLOCOS CERÂMICOS FURADOS NA HORIZONTAL DE 9X19X19CM (ESPESSURA 9CM) DE PAREDES COM ÁREA LÍQUIDA MAIOR OU IGUAL A 6M² SEM VÃOS E ARGAMASSA DE ASSENTAMENTO COM PREPARO EM BETONEIRA. AF_06/2014 | m² | 46.36 | 85.12 | 23.54% | 105.15 | 0% | 105.15 | 4874.75
6.3 | 87511 | SINAPI | ALVENARIA DE VEDAÇÃO DE BLOCOS CERÂMICOS FURADOS NA HORIZONTAL DE 9X19X19CM (ESPESSURA 9CM) DE PAREDES COM ÁREA LÍQUIDA MENOR QUE 6M² COM VÃOS E ARGAMASSA DE ASSENTAMENTO COM PREPARO EM BETONEIRA. AF_06/2014 | m² | 3.8 | 111.36 | 23.54% | 137.57 | 0% | 137.57 | 522.76
6.4 | 87519 | SINAPI | ALVENARIA DE VEDAÇÃO DE BLOCOS CERÂMICOS FURADOS NA HORIZONTAL DE 9X19X19CM (ESPESSURA 9CM) DE PAREDES COM ÁREA LÍQUIDA MAIOR OU IGUAL A 6M² COM VÃOS E ARGAMASSA DE ASSENTAMENTO COM PREPARO EM BETONEIRA. AF_06/2014 | m² | 127.3 | 92.74 | 23.54% | 114.57 | 0% | 114.57 | 14584.76
6.5 | COMP QUIL 21 | Próprio | PAREDE COM PLACAS DE GESSO ACARTONADO (DRYWALL) RESISTENTE A UMIDADE (RU), PARA USO INTERNO, COM DUAS FACES SIMPLES E ESTRUTURA METÁLICA COM GUIAS SIMPLES, SEM VÃOS. [ADAPTADA SINAPI (96358)] | m² | 25 | 87.81 | 23.54% | 108.48 | 0% | 108.48 | 2712
6.6 | 102257 | SINAPI | DIVISORIA SANITÁRIA, TIPO CABINE, EM PAINEL DE GRANILITE, ESP = 3CM, ASSENTADO COM ARGAMASSA COLANTE AC III-E, EXCLUSIVE FERRAGENS. AF_01/2021 | m² | 30 | 259.39 | 23.54% | 320.45 | 0% | 320.45 | 9613.5
7 |  |  | COBERTURAS | [8 empty] | 22442.37 | 22442.37
7.1 | 92543 | SINAPI | TRAMA DE MADEIRA COMPOSTA POR TERÇAS PARA TELHADOS DE ATÉ 2 ÁGUAS PARA TELHA ONDULADA DE FIBROCIMENTO, METÁLICA, PLÁSTICA OU TERMOACÚSTICA, INCLUSO TRANSPORTE VERTICAL. AF_07/2019 | m² | 51.5 | 22.76 | 23.54% | 28.11 | 0% | 28.11 | 1447.66
7.2 | 94207 | SINAPI | TELHAMENTO COM TELHA ONDULADA DE FIBROCIMENTO E = 6 MM, COM RECOBRIMENTO LATERAL DE 1/4 DE ONDA PARA TELHADO COM INCLINAÇÃO MAIOR QUE 10°, COM ATÉ 2 ÁGUAS, INCLUSO IÇAMENTO. AF_07/2019 | m² | 51.5 | 37.62 | 23.54% | 46.47 | 0% | 46.47 | 2393.2
7.3 | COMP QUIL 57 | Próprio | FABRICAÇÃO E INSTALAÇÃO DE TESOURA INTEIRA EM MADEIRA NÃO APARELHADA, VÃO DE 6 M, PARA TELHA CERÂMICA OU DE CONCRETO, INCLUSO IÇAMENTO. [ADAPTADA SINAPI (92548)] | UN | 5 | 1315.6 | 23.54% | 1625.29 | 0% | 1625.29 | 8126.45
7.4 | COMP QUIL 56 | Próprio | TRAMA DE MADEIRA COMPOSTA POR RIPAS, CAIBROS E TERÇAS PARA TELHADOS DE ATÉ 2 ÁGUAS PARA TELHA DE ENCAIXE DE CERÂMICA OU DE CONCRETO, INCLUSO TRANSPORTE VERTICAL. [ADAPTADA SINAPI (92539)] | m² | 64 | 78.14 | 23.54% | 96.53 | 0% | 96.53 | 6177.92
7.5 | 94442 | SINAPI | TELHAMENTO COM TELHA CERÂMICA DE ENCAIXE, TIPO ROMANA, COM ATÉ 2 ÁGUAS, INCLUSO TRANSPORTE VERTICAL. AF_07/2019 | m² | 64 | 47.07 | 23.54% | 58.15 | 0% | 58.15 | 3721.6
7.6 | 94201 | SINAPI | TELHAMENTO COM TELHA CERÂMICA CAPA-CANAL, TIPO COLONIAL, COM ATÉ 2 ÁGUAS, INCLUSO TRANSPORTE VERTICAL. AF_07/2019 | m² | 7 | 66.56 | 23.54% | 82.22 | 0% | 82.22 | 575.54
8 |  |  | ESQUADRIAS | [8 empty] | 63975.49 | 63975.49
8.1 | 100685 | SINAPI | KIT DE PORTA DE MADEIRA PARA VERNIZ, SEMI-OCA (LEVE OU MÉDIA), PADRÃO MÉDIO, 90X210CM, ESPESSURA DE 3,5CM, ITENS INCLUSOS: DOBRADIÇAS, MONTAGEM E INSTALAÇÃO DE BATENTE, FECHADURA COM EXECUÇÃO DO FURO - FORNECIMENTO E INSTALAÇÃO. AF_12/2019 | UN | 10 | 1071.21 | 23.54% | 1323.37 | 0% | 1323.37 | 13233.7
8.2 | COMP QUIL 9 | Próprio | KIT DE PORTA DE MADEIRA PARA VERNIZ, SEMI-OCA (LEVE OU MÉDIA), PADRÃO MÉDIO, 90X210CM, ESPESSURA DE 3,5CM, ITENS INCLUSOS: PUXADOR HORIZONTAL PCD, PLACA RESISTENTE A IMPACTO, DOBRADIÇAS, MONTAGEM E INSTALAÇÃO DE BATENTE E FECHADURA COM EXECUÇÃO DO FURO - FORNECIMENTO E INSTALAÇÃO [ADAPTADA SINAPI 100685] | UN | 3 | 1407.53 | 23.54% | 1738.86 | 0% | 1738.86 | 5216.58
8.3 | 100680 | SINAPI | KIT DE PORTA DE MADEIRA PARA VERNIZ, SEMI-OCA (LEVE OU MÉDIA), PADRÃO MÉDIO, 70X210CM, ESPESSURA DE 3,5CM, ITENS INCLUSOS: DOBRADIÇAS, MONTAGEM E INSTALAÇÃO DE BATENTE, FECHADURA COM EXECUÇÃO DO FURO - FORNECIMENTO E INSTALAÇÃO. AF_12/2019 | UN | 9 | 957.22 | 23.54% | 1182.54 | 0% | 1182.54 | 10642.86
8.4 | 91341 | SINAPI | PORTA EM ALUMÍNIO DE ABRIR TIPO VENEZIANA COM GUARNIÇÃO, FIXAÇÃO COM PARAFUSOS - FORNECIMENTO E INSTALAÇÃO. AF_12/2019 | m² | 11.48 | 547.6 | 23.54% | 676.5 | 0% | 676.5 | 7766.22
8.5 | 90830 | SINAPI | FECHADURA DE EMBUTIR COM CILINDRO, EXTERNA, COMPLETA, ACABAMENTO PADRÃO MÉDIO, INCLUSO EXECUÇÃO DE FURO - FORNECIMENTO E INSTALAÇÃO. AF_12/2019 | UN | 2 | 192.27 | 23.54% | 237.53 | 0% | 237.53 | 475.06
8.6 | 100705 | SINAPI | TARJETA TIPO LIVRE/OCUPADO PARA PORTA DE BANHEIRO. AF_12/2019 | UN | 8 | 80.54 | 23.54% | 99.49 | 0% | 99.49 | 795.92
8.7 | COMP QUIL 5 | Próprio | JANELA DE MADEIRA (CEDRINHO/ANGELIM OU EQUIV.) DE CORRER PARA VIDR0 COM 2 FOLHAS, COM BATENTE, ALIZAR E FERRAGENS. EXCLUSIVE VIDROS, ACABAMENTO E CONTRAMARCO. FORNECIMENTO E INSTALAÇÃO. | m² | 2.2 | 914.08 | 23.54% | 1129.25 | 0% | 1129.25 | 2484.35
8.8 | COMP QUIL 28 | Próprio | PORTA CORRER 2 FOLHAS (2,12X2,10)M EM VIDRO TEMPERADO E = 10 MM - FORNECIMENTO E INSTALAÇÃO [ADAPTADA SINAPI (102181 e 102183)] | UND | 1 | 2089.86 | 23.54% | 2581.81 | 0% | 2581.81 | 2581.81
8.9 | COMP QUIL 6 | Próprio | JANELA DE MADEIRA - CEDRINHO/ANGELIM OU EQUIVALENTE DA REGIÃO - TIPO GUILHOTINA PARA VIDRO, COM BATENTE, ALIZAR E FERRAGENS. EXCLUSIVE VIDROS, ACABAMENTO E CONTRAMARCO. FORNECIMENTO E INSTALAÇÃO. | m² | 3 | 734.45 | 23.54% | 907.33 | 0% | 907.33 | 2721.99
8.10 | COMP QUIL 8 (SINAPI 100669) | Próprio | JANELA DE MADEIRA (PINUS/EUCALIPTO OU EQUIV.) TIPO BASCULANTE PARA VIDRO, COM BATENTE, ALIZAR E FERRAGENS. EXCLUSIVE VIDROS, ACABAMENTO E CONTRAMARCO. FORNECIMENTO E INSTALAÇÃO. | m² | 5.7 | 699.84 | 23.54% | 864.58 | 0% | 864.58 | 4928.1
8.11 | COMP QUIL 7 | Próprio | JANELA DE VIDRO TEMPERADO, DE CORRER, 100X140 CM, ESPESSURA 10 MM, INCLUSIVE ACESSÓRIOS. | UND | 4 | 665.34 | 23.54% | 821.96 | 0% | 821.96 | 3287.84
8.12 | COMP QUIL 29 | Próprio | VIDRO TEMPERADO INCOLOR 6MM (GUARDA-CORPO 2º PAV) - FORNECIMENTO E INSTALAÇÃO | m² | 2.65 | 1084.33 | 23.54% | 1339.58 | 0% | 1339.58 | 3549.88
8.13 | COMP QUIL 30 | Próprio | PAINÉIS LATERAIS E DE ACABAMENTO J6 NA CAIXA ELEVADOR EM VIDRO TEMPERADO INCOLOR 10MM - FORNECIMENTO E INSTALAÇÃO | m² | 12 | 400.78 | 23.54% | 495.12 | 0% | 495.12 | 5941.44
8.14 | COMP QUIL 33 | Próprio | BALCÃO EM MADEIRA PARA JB3 [ADAPTADA ORSE (2012)] | m² | 1.03 | 274.86 | 23.54% | 339.56 | 0% | 339.56 | 349.74
9 |  |  | INSTALAÇÕES HIDROSSANITÁRIAS | [9 empty] | 117648.65
9.1 |  |  | ÁGUA | [8 empty] | 24427.36
9.1.1 | 91785 | SINAPI | (COMPOSIÇÃO REPRESENTATIVA) DO SERVIÇO DE INSTALAÇÃO DE TUBOS DE PVC, SOLDÁVEL, ÁGUA FRIA, DN 25 MM (INSTALADO EM RAMAL, SUB-RAMAL, RAMAL DE DISTRIBUIÇÃO OU PRUMADA), INCLUSIVE CONEXÕES, CORTES E FIXAÇÕES, PARA PRÉDIOS. AF_10/2015 | M | 107.8 | 45.29 | 23.54% | 55.95 | 0% | 55.95 | 6031.41
9.1.2 | 91786 | SINAPI | (COMPOSIÇÃO REPRESENTATIVA) DO SERVIÇO DE INSTALAÇÃO TUBOS DE PVC, SOLDÁVEL, ÁGUA FRIA, DN 32 MM (INSTALADO EM RAMAL, SUB-RAMAL, RAMAL DE DISTRIBUIÇÃO OU PRUMADA), INCLUSIVE CONEXÕES, CORTES E FIXAÇÕES, PARA PRÉDIOS. AF_10/2015 | M | 21.8 | 29.44 | 23.54% | 36.37 | 0% | 36.37 | 792.86
9.1.3 | 91788 | SINAPI | (COMPOSIÇÃO REPRESENTATIVA) DO SERVIÇO DE INSTALAÇÃO DE TUBOS DE PVC, SOLDÁVEL, ÁGUA FRIA, DN 50 MM (INSTALADO EM PRUMADA), INCLUSIVE CONEXÕES, CORTES E FIXAÇÕES, PARA PRÉDIOS. AF_10/2015 | M | 39.6 | 40.79 | 23.54% | 50.39 | 0% | 50.39 | 1995.44
9.1.4 | 89450 | SINAPI | TUBO, PVC, SOLDÁVEL, DN 60MM, INSTALADO EM PRUMADA DE ÁGUA - FORNECIMENTO E INSTALAÇÃO. AF_12/2014 | M | 52.5 | 27.35 | 23.54% | 33.78 | 0% | 33.78 | 1773.45
9.1.5 | 91789 | SINAPI | (COMPOSIÇÃO REPRESENTATIVA) DO SERVIÇO DE INSTALAÇÃO DE TUBOS DE PVC, SÉRIE R, ÁGUA PLUVIAL, DN 75 MM (INSTALADO EM RAMAL DE ENCAMINHAMENTO, OU CONDUTORES VERTICAIS), INCLUSIVE CONEXÕES, CORTE E FIXAÇÕES, PARA PRÉDIOS. AF_10/2015 | M | 50 | 45.37 | 23.54% | 56.05 | 0% | 56.05 | 2802.5
9.1.6 | 90443 | SINAPI | RASGO EM ALVENARIA PARA RAMAIS/ DISTRIBUIÇÃO COM DIAMETROS MENORES OU IGUAIS A 40 MM. AF_05/2015 | M | 106.1 | 14.32 | 23.54% | 17.69 | 0% | 17.69 | 1876.9
9.1.7 | 90466 | SINAPI | CHUMBAMENTO LINEAR EM ALVENARIA PARA RAMAIS/DISTRIBUIÇÃO COM DIÂMETROS MENORES OU IGUAIS A 40 MM. AF_05/2015 | M | 106.1 | 13.84 | 23.54% | 17.09 | 0% | 17.09 | 1813.24
9.1.8 | 91222 | SINAPI | RASGO EM ALVENARIA PARA RAMAIS/ DISTRIBUIÇÃO COM DIÂMETROS MAIORES QUE 40 MM E MENORES OU IGUAIS A 75 MM. AF_05/2015 | M | 42.6 | 15.42 | 23.54% | 19.04 | 0% | 19.04 | 811.1
9.1.9 | 90467 | SINAPI | CHUMBAMENTO LINEAR EM ALVENARIA PARA RAMAIS/DISTRIBUIÇÃO COM DIÂMETROS MAIORES QUE 40 MM E MENORES OU IGUAIS A 75 MM. AF_05/2015 | M | 42.6 | 21.85 | 23.54% | 26.99 | 0% | 26.99 | 1149.77
9.1.10 | 91185 | SINAPI | FIXAÇÃO DE TUBOS HORIZONTAIS DE PVC, CPVC OU COBRE DIÂMETROS MENORES OU IGUAIS A 40 MM COM ABRAÇADEIRA METÁLICA FLEXÍVEL 18 MM, FIXADA DIRETAMENTE NA LAJE. AF_05/2015 | M | 18 | 7.8 | 23.54% | 9.63 | 0% | 9.63 | 173.34
9.1.11 | 91186 | SINAPI | FIXAÇÃO DE TUBOS HORIZONTAIS DE PVC, CPVC OU COBRE DIÂMETROS MAIORES QUE 40 MM E MENORES OU IGUAIS A 75 MM COM ABRAÇADEIRA METÁLICA FLEXÍVEL 18 MM, FIXADA DIRETAMENTE NA LAJE. AF_05/2015 | M | 12 | 6.36 | 23.54% | 7.85 | 0% | 7.85 | 94.2
9.1.12 | 89987 | SINAPI | REGISTRO DE GAVETA BRUTO, LATÃO, ROSCÁVEL, 3/4", COM ACABAMENTO E CANOPLA CROMADOS - FORNECIMENTO E INSTALAÇÃO. AF_08/2021 | UN | 6 | 53.56 | 23.54% | 66.16 | 0% | 66.16 | 396.96
9.1.13 | 94792 | SINAPI | REGISTRO DE GAVETA BRUTO, LATÃO, ROSCÁVEL, 1", COM ACABAMENTO E CANOPLA CROMADOS - FORNECIMENTO E INSTALAÇÃO. AF_08/2021 | UN | 2 | 65 | 23.54% | 80.3 | 0% | 80.3 | 160.6
9.1.14 | 94794 | SINAPI | REGISTRO DE GAVETA BRUTO, LATÃO, ROSCÁVEL, 1 1/2", COM ACABAMENTO E CANOPLA CROMADOS - FORNECIMENTO E INSTALAÇÃO. AF_08/2021 | UN | 4 | 94.37 | 23.54% | 116.58 | 0% | 116.58 | 466.32
9.1.15 | 89985 | SINAPI | REGISTRO DE PRESSÃO BRUTO, LATÃO, ROSCÁVEL, 3/4", COM ACABAMENTO E CANOPLA CROMADOS - FORNECIMENTO E INSTALAÇÃO. AF_08/2021 | UN | 6 | 51.15 | 23.54% | 63.19 | 0% | 63.19 | 379.14
9.1.16 | 99635 | SINAPI | VÁLVULA DE DESCARGA METÁLICA, BASE 1 1/2", ACABAMENTO METALICO CROMADO - FORNECIMENTO E INSTALAÇÃO. AF_08/2021 | UN | 3 | 274.44 | 23.54% | 339.04 | 0% | 339.04 | 1017.12
9.1.17 | 94495 | SINAPI | REGISTRO DE GAVETA BRUTO, LATÃO, ROSCÁVEL, 1" - FORNECIMENTO E INSTALAÇÃO. AF_08/2021 | UN | 1 | 34.98 | 23.54% | 43.21 | 0% | 43.21 | 43.21
9.1.18 | 190414 | SBC | DUCHA HIGIENICA FORUSI ABS SMALL 1856-C50 | UN | 9 | 129.3 | 23.54% | 159.73 | 0% | 159.73 | 1437.57
9.1.19 | 94498 | SINAPI | REGISTRO DE GAVETA BRUTO, LATÃO, ROSCÁVEL, 2" - FORNECIMENTO E INSTALAÇÃO. AF_08/2021 | UN | 3 | 82.97 | 23.54% | 102.5 | 0% | 102.5 | 307.5
9.1.20 | 94499 | SINAPI | REGISTRO DE GAVETA BRUTO, LATÃO, ROSCÁVEL, 2 1/2" - FORNECIMENTO E INSTALAÇÃO. AF_08/2021 | UN | 1 | 159.27 | 23.54% | 196.76 | 0% | 196.76 | 196.76
9.1.21 | 93358 | SINAPI | ESCAVAÇÃO MANUAL DE VALA COM PROFUNDIDADE MENOR OU IGUAL A 1,30 M. AF_02/2021 | m³ | 3 | 89.88 | 23.54% | 111.03 | 0% | 111.03 | 333.09
9.1.22 | 94342 | SINAPI | ATERRO MANUAL DE VALAS COM AREIA PARA ATERRO E COMPACTAÇÃO MECANIZADA. AF_05/2016 | m³ | 2 | 97.24 | 23.54% | 120.13 | 0% | 120.13 | 240.26
9.1.23 | 96995 | SINAPI | REATERRO MANUAL APILOADO COM SOQUETE. AF_10/2017 | m³ | 2 | 54.49 | 23.54% | 67.31 | 0% | 67.31 | 134.62
9.2 |  |  | ESGOTO | [8 empty] | 42189.93
9.2.1 | 91792 | SINAPI | (COMPOSIÇÃO REPRESENTATIVA) DO SERVIÇO DE INSTALAÇÃO DE TUBO DE PVC, SÉRIE NORMAL, ESGOTO PREDIAL, DN 40 MM (INSTALADO EM RAMAL DE DESCARGA OU RAMAL DE ESGOTO SANITÁRIO), INCLUSIVE CONEXÕES, CORTES E FIXAÇÕES, PARA PRÉDIOS. AF_10/2015 | M | 52 | 61.14 | 23.54% | 75.53 | 0% | 75.53 | 3927.56
9.2.2 | 91793 | SINAPI | (COMPOSIÇÃO REPRESENTATIVA) DO SERVIÇO DE INSTALAÇÃO DE TUBO DE PVC, SÉRIE NORMAL, ESGOTO PREDIAL, DN 50 MM (INSTALADO EM RAMAL DE DESCARGA OU RAMAL DE ESGOTO SANITÁRIO), INCLUSIVE CONEXÕES, CORTES E FIXAÇÕES PARA, PRÉDIOS. AF_10/2015 | M | 72 | 90.29 | 23.54% | 111.54 | 0% | 111.54 | 8030.88
9.2.3 | 91794 | SINAPI | (COMPOSIÇÃO REPRESENTATIVA) DO SERVIÇO DE INST. TUBO PVC, SÉRIE N, ESGOTO PREDIAL, DN 75 MM, (INST. EM RAMAL DE DESCARGA, RAMAL DE ESG. SANITÁRIO, PRUMADA DE ESG. SANITÁRIO OU VENTILAÇÃO), INCL. CONEXÕES, CORTES E FIXAÇÕES, P/ PRÉDIOS. AF_10/2015 | M | 5 | 41.65 | 23.54% | 51.45 | 0% | 51.45 | 257.25
9.2.4 | 102264 | SINAPI | TUBO DE PVC BRANCO PARA REDE COLETORA DE ESGOTO CONDOMINIAL DE PAREDE MACIÇA, DN 100 MM, JUNTA ELÁSTICA - FORNECIMENTO E ASSENTAMENTO. AF_01/2021 | M | 140 | 20 | 23.54% | 24.7 | 0% | 24.7 | 3458
9.2.5 | 90695 | SINAPI | TUBO DE PVC PARA REDE COLETORA DE ESGOTO DE PAREDE MACIÇA, DN 150 MM, JUNTA ELÁSTICA - FORNECIMENTO E ASSENTAMENTO. AF_01/2021 | M | 44 | 85.64 | 23.54% | 105.79 | 0% | 105.79 | 4654.76
9.2.6 | 90443 | SINAPI | RASGO EM ALVENARIA PARA RAMAIS/ DISTRIBUIÇÃO COM DIAMETROS MENORES OU IGUAIS A 40 MM. AF_05/2015 | M | 10.2 | 14.32 | 23.54% | 17.69 | 0% | 17.69 | 180.43
9.2.7 | 90466 | SINAPI | CHUMBAMENTO LINEAR EM ALVENARIA PARA RAMAIS/DISTRIBUIÇÃO COM DIÂMETROS MENORES OU IGUAIS A 40 MM. AF_05/2015 | M | 10.2 | 13.84 | 23.54% | 17.09 | 0% | 17.09 | 174.31
9.2.8 | 91222 | SINAPI | RASGO EM ALVENARIA PARA RAMAIS/ DISTRIBUIÇÃO COM DIÂMETROS MAIORES QUE 40 MM E MENORES OU IGUAIS A 75 MM. AF_05/2015 | M | 3 | 15.42 | 23.54% | 19.04 | 0% | 19.04 | 57.12
9.2.9 | 90467 | SINAPI | CHUMBAMENTO LINEAR EM ALVENARIA PARA RAMAIS/DISTRIBUIÇÃO COM DIÂMETROS MAIORES QUE 40 MM E MENORES OU IGUAIS A 75 MM. AF_05/2015 | M | 3 | 21.85 | 23.54% | 26.99 | 0% | 26.99 | 80.97
9.2.10 | 90444 | SINAPI | RASGO EM CONTRAPISO PARA RAMAIS/ DISTRIBUIÇÃO COM DIÂMETROS MENORES OU IGUAIS A 40 MM. AF_05/2015 | M | 29 | 32.18 | 23.54% | 39.75 | 0% | 39.75 | 1152.75
9.2.11 | 90468 | SINAPI | CHUMBAMENTO LINEAR EM CONTRAPISO PARA RAMAIS/DISTRIBUIÇÃO COM DIÂMETROS MENORES OU IGUAIS A 40 MM. AF_05/2015 | M | 29 | 5.81 | 23.54% | 7.17 | 0% | 7.17 | 207.93
9.2.12 | 90445 | SINAPI | RASGO EM CONTRAPISO PARA RAMAIS/ DISTRIBUIÇÃO COM DIÂMETROS MAIORES QUE 40 MM E MENORES OU IGUAIS A 75 MM. AF_05/2015 | M | 46 | 34.36 | 23.54% | 42.44 | 0% | 42.44 | 1952.24
9.2.13 | 90469 | SINAPI | CHUMBAMENTO LINEAR EM CONTRAPISO PARA RAMAIS/DISTRIBUIÇÃO COM DIÂMETROS MAIORES QUE 40 MM E MENORES OU IGUAIS A 75 MM. AF_05/2015 | M | 46 | 9.27 | 23.54% | 11.45 | 0% | 11.45 | 526.7
9.2.14 | 90446 | SINAPI | RASGO EM CONTRAPISO PARA RAMAIS/ DISTRIBUIÇÃO COM DIÂMETROS MAIORES QUE 75 MM. AF_05/2015 | M | 10 | 37.32 | 23.54% | 46.1 | 0% | 46.1 | 461
9.2.15 | 90470 | SINAPI | CHUMBAMENTO LINEAR EM CONTRAPISO PARA RAMAIS/DISTRIBUIÇÃO COM DIÂMETROS MAIORES QUE 75 MM. AF_05/2015 | M | 10 | 12.58 | 23.54% | 15.54 | 0% | 15.54 | 155.4
9.2.16 | 89710 | SINAPI | RALO SECO, PVC, DN 100 X 40 MM, JUNTA SOLDÁVEL, FORNECIDO E INSTALADO EM RAMAL DE DESCARGA OU EM RAMAL DE ESGOTO SANITÁRIO. AF_12/2014 | UN | 5 | 14.19 | 23.54% | 17.53 | 0% | 17.53 | 87.65
9.2.17 | 89707 | SINAPI | CAIXA SIFONADA, PVC, DN 100 X 100 X 50 MM, JUNTA ELÁSTICA, FORNECIDA E INSTALADA EM RAMAL DE DESCARGA OU EM RAMAL DE ESGOTO SANITÁRIO. AF_12/2014 | UN | 6 | 42.54 | 23.54% | 52.55 | 0% | 52.55 | 315.3
9.2.18 | COMP QUIL 34 | Próprio | CAIXA SIFONADA, PVC, DN 150 X 150 X 50 MM, JUNTA ELÁSTICA, FORNECIDA E INSTALADA EM RAMAL DE DESCARGA OU EM RAMAL DE ESGOTO SANITÁRIO. [ADAPTADA SINAPI (89707)] | UN | 6 | 73.83 | 23.54% | 91.2 | 0% | 91.2 | 547.2
9.2.19 | 89708 | SINAPI | CAIXA SIFONADA, PVC, DN 150 X 185 X 75 MM, JUNTA ELÁSTICA, FORNECIDA E INSTALADA EM RAMAL DE DESCARGA OU EM RAMAL DE ESGOTO SANITÁRIO. AF_12/2014 | UN | 1 | 96.74 | 23.54% | 119.51 | 0% | 119.51 | 119.51
9.2.20 | 93358 | SINAPI | ESCAVAÇÃO MANUAL DE VALA COM PROFUNDIDADE MENOR OU IGUAL A 1,30 M. AF_02/2021 | m³ | 39 | 89.88 | 23.54% | 111.03 | 0% | 111.03 | 4330.17
9.2.21 | 94342 | SINAPI | ATERRO MANUAL DE VALAS COM AREIA PARA ATERRO E COMPACTAÇÃO MECANIZADA. AF_05/2016 | m³ | 13 | 97.24 | 23.54% | 120.13 | 0% | 120.13 | 1561.69
9.2.22 | 96995 | SINAPI | REATERRO MANUAL APILOADO COM SOQUETE. AF_10/2017 | m³ | 24 | 54.49 | 23.54% | 67.31 | 0% | 67.31 | 1615.44
9.2.23 | 98109 | SINAPI | CAIXA DE GORDURA ESPECIAL (CAPACIDADE: 312 L - PARA ATÉ 146 PESSOAS SERVIDAS NO PICO), RETANGULAR, EM ALVENARIA COM BLOCOS DE CONCRETO, DIMENSÕES INTERNAS = 0,4X1,2 M, ALTURA INTERNA = 1 M. AF_12/2020 | UN | 1 | 823.91 | 23.54% | 1017.85 | 0% | 1017.85 | 1017.85
9.2.24 | 97974 | SINAPI | POÇO DE INSPEÇÃO CIRCULAR PARA ESGOTO, EM CONCRETO PRÉ-MOLDADO, DIÂMETRO INTERNO = 0,6 M, PROFUNDIDADE = 1 M, EXCLUINDO TAMPÃO. AF_12/2020 | UN | 17 | 348.44 | 23.54% | 430.46 | 0% | 430.46 | 7317.82
9.3 |  |  | LOUÇAS E METAIS | [8 empty] | 27367.79
9.3.1 | COMP QUIL 24 | Próprio | BANCADA DE GRANITO CINZA POLIDO PARA COZINHA E ÁREA DE SERVIÇO, 60 CM DE LARGURA - FORNECIMENTO E INSTALAÇÃO [ADAPTADA SINAPI 86889 / 98685] | M | 6.22 | 158.11 | 23.54% | 195.32 | 0% | 195.32 | 1214.89
9.3.2 | COMP QUIL 25 | Próprio | BANCADA DE GRANITO CINZA POLIDO PARA COZINHA E BANHEIROS, 50 CM DE LARGURA - FORNECIMENTO E INSTALAÇÃO [ADAPTADA SINAPI 86889 / 98685] | M | 9.3 | 147.23 | 23.54% | 181.88 | 0% | 181.88 | 1691.48
9.3.3 | COMP QUIL 27 | Próprio | BANCADA DE GRANITO CINZA POLIDO PARA CUBA DE SEMI-ENCAIXE, 30 CM DE LARGURA - FORNECIMENTO E INSTALAÇÃO [ADAPTADA SINAPI 86889 / 98685] | M | 3.3 | 111.38 | 23.54% | 137.59 | 0% | 137.59 | 454.04
9.3.4 | COMP QUIL 26 | Próprio | RODABANCADA / FRONTÃO EM GRANITO CINZA. [ADAPTADA SINAPI (98685)] | M | 23.42 | 70 | 23.54% | 86.47 | 0% | 86.47 | 2025.12
9.3.5 | 86936 | SINAPI | CUBA DE EMBUTIR DE AÇO INOXIDÁVEL MÉDIA, INCLUSO VÁLVULA TIPO AMERICANA E SIFÃO TIPO GARRAFA EM METAL CROMADO - FORNECIMENTO E INSTALAÇÃO. AF_01/2020 | UN | 3 | 396.6 | 23.54% | 489.95 | 0% | 489.95 | 1469.85
9.3.6 | 86909 | SINAPI | TORNEIRA CROMADA TUBO MÓVEL, DE MESA, 1/2_x0094_ OU 3/4_x0094_, PARA PIA DE COZINHA, PADRÃO ALTO - FORNECIMENTO E INSTALAÇÃO. AF_01/2020 | UN | 3 | 71.83 | 23.54% | 88.73 | 0% | 88.73 | 266.19
9.3.7 | COMP QUIL 12 | Próprio | LAVATÓRIO SEMI-ENCAIXE LOUÇA BRANCA, INCLUSO SIFÃO TIPO GARRAFA, VÁLVULA E ENGATE FLEXÍVEL DE 40CM EM METAL CROMADO - FORNECIMENTO E INSTALAÇÃO. [ADAPTADA SINAPI 86941] | UN | 4 | 615.03 | 23.54% | 759.8 | 0% | 759.8 | 3039.2
9.3.8 | 86938 | SINAPI | CUBA DE EMBUTIR OVAL EM LOUÇA BRANCA, 35 X 50CM OU EQUIVALENTE, INCLUSO VÁLVULA E SIFÃO TIPO GARRAFA EM METAL CROMADO - FORNECIMENTO E INSTALAÇÃO. AF_01/2020 | UN | 6 | 328.87 | 23.54% | 406.28 | 0% | 406.28 | 2437.68
9.3.9 | 86915 | SINAPI | TORNEIRA CROMADA DE MESA, 1/2_x0094_ OU 3/4_x0094_, PARA LAVATÓRIO, PADRÃO MÉDIO - FORNECIMENTO E INSTALAÇÃO. AF_01/2020 | UN | 10 | 77.55 | 23.54% | 95.8 | 0% | 95.8 | 958
9.3.10 | 86942 | SINAPI | LAVATÓRIO LOUÇA BRANCA SUSPENSO, 29,5 X 39CM OU EQUIVALENTE, PADRÃO POPULAR, INCLUSO SIFÃO TIPO GARRAFA EM PVC, VÁLVULA E ENGATE FLEXÍVEL 30CM EM PLÁSTICO E TORNEIRA CROMADA DE MESA, PADRÃO POPULAR - FORNECIMENTO E INSTALAÇÃO. AF_01/2020 | UN | 2 | 214.85 | 23.54% | 265.42 | 0% | 265.42 | 530.84
9.3.11 | COMP QUIL 11 | Próprio | TANQUE AÇO INOXIDÁVEL, INCLUSO SIFÃO TIPO GARRAFA EM METAL CROMADO, VÁLVULA METÁLICA E TORNEIRA DE METAL CROMADO PADRÃO MÉDIO - FORNECIMENTO E INSTALAÇÃO. [ADAPTADA SINAPI 86922] | UN | 1 | 770.52 | 23.54% | 951.9 | 0% | 951.9 | 951.9
9.3.12 | 86931 | SINAPI | VASO SANITÁRIO SIFONADO COM CAIXA ACOPLADA LOUÇA BRANCA, INCLUSO ENGATE FLEXÍVEL EM PLÁSTICO BRANCO, 1/2 X 40CM - FORNECIMENTO E INSTALAÇÃO. AF_01/2020 | UN | 8 | 416.62 | 23.54% | 514.69 | 0% | 514.69 | 4117.52
9.3.13 | 100849 | SINAPI | ASSENTO SANITÁRIO CONVENCIONAL - FORNECIMENTO E INSTALACAO. AF_01/2020 | UN | 8 | 36.54 | 23.54% | 45.14 | 0% | 45.14 | 361.12
9.3.14 | 95472 | SINAPI | VASO SANITARIO SIFONADO CONVENCIONAL PARA PCD SEM FURO FRONTAL COM LOUÇA BRANCA SEM ASSENTO, INCLUSO CONJUNTO DE LIGAÇÃO PARA BACIA SANITÁRIA AJUSTÁVEL - FORNECIMENTO E INSTALAÇÃO. AF_01/2020 | UN | 3 | 635.49 | 23.54% | 785.08 | 0% | 785.08 | 2355.24
9.3.15 | 190884 | SBC | ASSENTO SANITARIO ELEVADO ALMOFADADO 16,5CM - ASTRA | UN | 3 | 195.58 | 23.54% | 241.61 | 0% | 241.61 | 724.83
9.3.16 | 100868 | SINAPI | BARRA DE APOIO RETA, EM ACO INOX POLIDO, COMPRIMENTO 80 CM, FIXADA NA PAREDE - FORNECIMENTO E INSTALAÇÃO. AF_01/2020 | UN | 8 | 277.93 | 23.54% | 343.35 | 0% | 343.35 | 2746.8
9.3.17 | 100863 | SINAPI | BARRA DE APOIO EM "L", EM ACO INOX POLIDO 70 X 70 CM, FIXADA NA PAREDE - FORNECIMENTO E INSTALACAO. AF_01/2020 | UN | 1 | 474.25 | 23.54% | 585.88 | 0% | 585.88 | 585.88
9.3.18 | 100860 | SINAPI | CHUVEIRO ELÉTRICO COMUM CORPO PLÁSTICO, TIPO DUCHA _x0096_ FORNECIMENTO E INSTALAÇÃO. AF_01/2020 | UN | 5 | 76.32 | 23.54% | 94.28 | 0% | 94.28 | 471.4
9.3.19 | 100875 | SINAPI | BANCO ARTICULADO, EM ACO INOX, PARA PCD, FIXADO NA PAREDE - FORNECIMENTO E INSTALAÇÃO. AF_01/2020 | UN | 1 | 781.78 | 23.54% | 965.81 | 0% | 965.81 | 965.81
9.4 |  |  | FOSSA, FILTRO E SUMIDOURO | [8 empty] | 23663.57
9.4.1 | 102264 | SINAPI | TUBO DE PVC BRANCO PARA REDE COLETORA DE ESGOTO CONDOMINIAL DE PAREDE MACIÇA, DN 100 MM, JUNTA ELÁSTICA - FORNECIMENTO E ASSENTAMENTO. AF_01/2021 | M | 20 | 20 | 23.54% | 24.7 | 0% | 24.7 | 494
9.4.2 | 90695 | SINAPI | TUBO DE PVC PARA REDE COLETORA DE ESGOTO DE PAREDE MACIÇA, DN 150 MM, JUNTA ELÁSTICA - FORNECIMENTO E ASSENTAMENTO. AF_01/2021 | M | 23 | 85.64 | 23.54% | 105.79 | 0% | 105.79 | 2433.17
9.4.3 | 93358 | SINAPI | ESCAVAÇÃO MANUAL DE VALA COM PROFUNDIDADE MENOR OU IGUAL A 1,30 M. AF_02/2021 | m³ | 8 | 89.88 | 23.54% | 111.03 | 0% | 111.03 | 888.24
9.4.4 | 94342 | SINAPI | ATERRO MANUAL DE VALAS COM AREIA PARA ATERRO E COMPACTAÇÃO MECANIZADA. AF_05/2016 | m³ | 3 | 97.24 | 23.54% | 120.13 | 0% | 120.13 | 360.39
9.4.5 | 96995 | SINAPI | REATERRO MANUAL APILOADO COM SOQUETE. AF_10/2017 | m³ | 2 | 54.49 | 23.54% | 67.31 | 0% | 67.31 | 134.62
9.4.6 | 98055 | SINAPI | TANQUE SÉPTICO CIRCULAR, EM CONCRETO PRÉ-MOLDADO, DIÂMETRO INTERNO = 2,38 M, ALTURA INTERNA = 2,50 M, VOLUME ÚTIL: 10009,8 L (PARA 69 CONTRIBUINTES). AF_12/2020 | UN | 1 | 4571.15 | 23.54% | 5647.19 | 0% | 5647.19 | 5647.19
9.4.7 | 98061 | SINAPI | FILTRO ANAERÓBIO CIRCULAR, EM CONCRETO PRÉ-MOLDADO, DIÂMETRO INTERNO = 2,88 M, ALTURA INTERNA = 1,50 M, VOLUME ÚTIL: 7817,3 L (PARA 75 CONTRIBUINTES). AF_12/2020 | UN | 1 | 5640.51 | 23.54% | 6968.28 | 0% | 6968.28 | 6968.28
9.4.8 | 98065 | SINAPI | SUMIDOURO CIRCULAR, EM CONCRETO PRÉ-MOLDADO, DIÂMETRO INTERNO = 2,88 M, ALTURA INTERNA = 3,0 M, ÁREA DE INFILTRAÇÃO: 31,4 M² (PARA 12 CONTRIBUINTES). AF_12/2020 | UN | 1 | 5170.78 | 23.54% | 6387.98 | 0% | 6387.98 | 6387.98
9.4.9 | 97897 | SINAPI | CAIXA ENTERRADA HIDRÁULICA RETANGULAR, EM CONCRETO PRÉ-MOLDADO, DIMENSÕES INTERNAS: 0,6X0,6X0,5 M. AF_12/2020 | UN | 1 | 283.07 | 23.54% | 349.7 | 0% | 349.7 | 349.7
10 |  |  | INSTALAÇÕES ELÉTRICAS | [9 empty] | 105582.87
10.1 |  |  | ALIMENTADOR | [8 empty] | 36570
10.1.1 |  |  | QDG (Área Externa) | [8 empty] | 5399.98
10.1.1.1 | 83463 | SINAPI | QUADRO DE DISTRIBUICAO DE ENERGIA EM CHAPA DE ACO GALVANIZADO, PARA 12 DISJUNTORES TERMOMAGNETICOS MONOPOLARES, COM BARRAMENTO TRIFASICO E NEUTRO - FORNECIMENTO E INSTALACAO | UN | 1 | 525.28 | 23.54% | 648.93 | 0% | 648.93 | 648.93
10.1.1.2 | COMP ELETRICA 21 | Próprio | DISJUNTOR TERMOMAGNÉTICO 125A BIPOLAR PADRÃO DIN | UNIDADE | 2 | 122.35 | 23.54% | 151.15 | 0% | 151.15 | 302.3
10.1.1.3 | COMP ELETRICA 23 | Próprio | DISJUNTOR TERMOMAGNÉTICO 80A BIPOLAR PADRÃO DIN - FORNECIMENTO E INSTALAÇÃO | UNIDADE | 1 | 167.45 | 23.54% | 206.86 | 0% | 206.86 | 206.86
10.1.1.4 | COMP ELETRICA 33 | Próprio | SUPRESSOR DE SURTO ATMOFÉRICO PARA REDE ELÉTRICA - FORNECIMENTO E INSTALAÇÃO | UNIDADE | 1 | 168.13 | 23.54% | 207.7 | 0% | 207.7 | 207.7
10.1.2 |  |  | Caixa de Entrada de Energia CMS-200 Light S/A |  |  |  | 23.54% | 0 | 0% | 0 | 0
10.1.2.1 | COMP ELETRICA 24 | Próprio | CAIXA DE PROTEÇÃO PARA MEDIDOR DE BAIXA TENSÃO PADRÃO LIGHT S/A | UNIDADE | 1 | 3265.5 | 23.54% | 4034.19 | 0% | 4034.19 | 4034.19
10.1.3 |  |  | Infraestrutura Civil | [8 empty] | 15575.89
10.1.3.1 | 73798/001 | SINAPI | DUTO ESPIRAL FLEXIVEL SINGELO PEAD D=50MM(2") REVESTIDO COM PVC COM FIO GUIA DE ACO GALVANIZADO, LANCADO DIRETO NO SOLO, INCL CONEXOES | M | 64 | 33.52 | 23.54% | 41.41 | 0% | 41.41 | 2650.24
10.1.3.2 | 93358 | SINAPI | ESCAVAÇÃO MANUAL DE VALA COM PROFUNDIDADE MENOR OU IGUAL A 1,30 M. AF_02/2021 | m³ | 5.5 | 89.88 | 23.54% | 111.03 | 0% | 111.03 | 610.66
10.1.3.3 | 79482 | SINAPI | ATERRO COM AREIA COM ADENSAMENTO HIDRAULICO | m³ | 2.56 | 77.96 | 23.54% | 96.31 | 0% | 96.31 | 246.55
10.1.3.4 | 92986 | SINAPI | CABO DE COBRE FLEXÍVEL ISOLADO, 35 MM², ANTI-CHAMA 0,6/1,0 KV, PARA DISTRIBUIÇÃO - FORNECIMENTO E INSTALAÇÃO. AF_12/2015 | M | 134 | 33.07 | 23.54% | 40.85 | 0% | 40.85 | 5473.9
10.1.3.5 | 91935 | SINAPI | CABO DE COBRE FLEXÍVEL ISOLADO, 16 MM², ANTI-CHAMA 0,6/1,0 KV, PARA CIRCUITOS TERMINAIS - FORNECIMENTO E INSTALAÇÃO. AF_12/2015 | M | 204 | 22.44 | 23.54% | 27.72 | 0% | 27.72 | 5654.88
10.1.3.6 | 97892 | SINAPI | CAIXA ENTERRADA ELÉTRICA RETANGULAR, EM ALVENARIA COM BLOCOS DE CONCRETO, FUNDO COM BRITA, DIMENSÕES INTERNAS: 0,6X0,6X0,6 M. AF_12/2020 | UN | 2 | 380.31 | 23.54% | 469.83 | 0% | 469.83 | 939.66
10.1.4 |  |  | Aterramento | [8 empty] | 1048.24
10.1.4.1 | 96985 | SINAPI | HASTE DE ATERRAMENTO 5/8 PARA SPDA - FORNECIMENTO E INSTALAÇÃO. AF_12/2017 | UN | 3 | 64.11 | 23.54% | 79.2 | 0% | 79.2 | 237.6
10.1.4.2 | 72254 | SINAPI | CABO DE COBRE NU 50MM2 - FORNECIMENTO E INSTALACAO | M | 7 | 69.74 | 23.54% | 86.15 | 0% | 86.15 | 603.05
10.1.4.3 | COMP ELETRICA 26 | Próprio | GRAMPO METÁLICO PARA HASTE DE ATERRAMENTO 5/8" TIPO OLHAL - FORNECIMENTO E ISNTALAÇÃO | UNIDADE | 3 | 10.02 | 23.54% | 12.37 | 0% | 12.37 | 37.11
10.1.4.4 | 98111 | SINAPI | CAIXA DE INSPEÇÃO PARA ATERRAMENTO, CIRCULAR, EM POLIETILENO, DIÂMETRO INTERNO = 0,3 M. AF_12/2020 | UN | 1 | 56.92 | 23.54% | 70.31 | 0% | 70.31 | 70.31
10.1.4.5 | 91871 | SINAPI | ELETRODUTO RÍGIDO ROSCÁVEL, PVC, DN 25 MM (3/4"), PARA CIRCUITOS TERMINAIS, INSTALADO EM PAREDE - FORNECIMENTO E INSTALAÇÃO. AF_12/2015 | M | 3 | 12.07 | 23.54% | 14.91 | 0% | 14.91 | 44.73
10.1.4.6 | 91935 | SINAPI | CABO DE COBRE FLEXÍVEL ISOLADO, 16 MM², ANTI-CHAMA 0,6/1,0 KV, PARA CIRCUITOS TERMINAIS - FORNECIMENTO E INSTALAÇÃO. AF_12/2015 | M | 2 | 22.44 | 23.54% | 27.72 | 0% | 27.72 | 55.44
10.1.5 |  |  | SUBESTAÇÃO | [8 empty] | 14545.89
10.1.5.1 | 73780/001 | SINAPI | CHAVE FUSIVEL UNIPOLAR, 15KV - 100A, EQUIPADA COM COMANDO PARA HASTE DE MANOBRA . FORNECIMENTO E INSTALAÇÃO. | UN | 1 | 195.56 | 23.54% | 241.59 | 0% | 241.59 | 241.59
10.1.5.2 | 95751 | SINAPI | ELETRODUTO DE AÇO GALVANIZADO, CLASSE SEMI PESADO, DN 32 MM (1 1/4_x0092__x0092_), APARENTE, INSTALADO EM PAREDE - FORNECIMENTO E INSTALAÇÃO. AF_11/2016_P | M | 6 | 51.06 | 23.54% | 63.07 | 0% | 63.07 | 378.42
10.1.5.3 | 95759 | SINAPI | LUVA DE EMENDA PARA ELETRODUTO, AÇO GALVANIZADO, DN 32 MM (1 1/4 | UN | 3 | 16.39 | 23.54% | 20.24 | 0% | 20.24 | 60.72
10.1.5.4 | 97482 | SINAPI | CURVA 90 GRAUS, EM AÇO, CONEXÃO SOLDADA, DN 32 (1 1/4"), INSTALADO EM REDE DE ALIMENTAÇÃO PARA HIDRANTE - FORNECIMENTO E INSTALAÇÃO. AF_10/2020 | UN | 1 | 76.76 | 23.54% | 94.82 | 0% | 94.82 | 94.82
10.1.5.5 | COMP ELETRICA 27 | Próprio | CABEÇOTE PARA ELETRODUTO E CABOS ALIMENTADORES DE 1 e 1/4" - FORNECIMENTO E INSTALAÇÃO | UNIDADE | 1 | 72.4 | 23.54% | 89.44 | 0% | 89.44 | 89.44
10.1.5.6 | 102104 | SINAPI | TRANSFORMADOR DE DISTRIBUIÇÃO, 75 KVA, TRIFÁSICO, 60 HZ, CLASSE 15 KV, IMERSO EM ÓLEO MINERAL, INSTALAÇÃO EM POSTE (NÃO INCLUSO SUPORTE) - FORNECIMENTO E INSTALAÇÃO. AF_12/2020 | UN | 1 | 10658.11 | 23.54% | 13167.02 | 0% | 13167.02 | 13167.02
10.1.5.7 | 91634 | SINAPI | GUINDAUTO HIDRÁULICO, CAPACIDADE MÁXIMA DE CARGA 6500 KG, MOMENTO MÁXIMO DE CARGA 5,8 TM, ALCANCE MÁXIMO HORIZONTAL 7,60 M, INCLUSIVE CAMINHÃO TOCO PBT 9.700 KG, POTÊNCIA DE 160 CV - CHP DIURNO. AF_08/2015 | CHP | 2 | 166.61 | 23.54% | 205.82 | 0% | 205.82 | 411.64
10.1.5.8 | 91635 | SINAPI | GUINDAUTO HIDRÁULICO, CAPACIDADE MÁXIMA DE CARGA 6500 KG, MOMENTO MÁXIMO DE CARGA 5,8 TM, ALCANCE MÁXIMO HORIZONTAL 7,60 M, INCLUSIVE CAMINHÃO TOCO PBT 9.700 KG, POTÊNCIA DE 160 CV - CHI DIURNO. AF_08/2015 | CHI | 2 | 41.38 | 23.54% | 51.12 | 0% | 51.12 | 102.24
10.2 |  |  | QUADRO DE DISTRIBUIÇÃO | [8 empty] | 8142.9
10.2.1 |  |  | QDLT-01 (Térreo) | [8 empty] | 2810.07
10.2.1.1 | 74131/006 | SINAPI | QUADRO DE DISTRIBUICAO DE ENERGIA DE EMBUTIR, EM CHAPA METALICA, PARA 32 DISJUNTORES TERMOMAGNETICOS MONOPOLARES, COM BARRAMENTO TRIFASICO E NEUTRO, FORNECIMENTO E INSTALACAO | UN | 1 | 893.49 | 23.54% | 1103.81 | 0% | 1103.81 | 1103.81
10.2.1.2 | 93654 | SINAPI | DISJUNTOR MONOPOLAR TIPO DIN, CORRENTE NOMINAL DE 16A - FORNECIMENTO E INSTALAÇÃO. AF_10/2020 | UN | 9 | 10.28 | 23.54% | 12.69 | 0% | 12.69 | 114.21
10.2.1.3 | 93663 | SINAPI | DISJUNTOR BIPOLAR TIPO DIN, CORRENTE NOMINAL DE 25A - FORNECIMENTO E INSTALAÇÃO. AF_10/2020 | UN | 2 | 49.95 | 23.54% | 61.7 | 0% | 61.7 | 123.4
10.2.1.4 | 93656 | SINAPI | DISJUNTOR MONOPOLAR TIPO DIN, CORRENTE NOMINAL DE 25A - FORNECIMENTO E INSTALAÇÃO. AF_10/2020 | UN | 1 | 11.42 | 23.54% | 14.1 | 0% | 14.1 | 14.1
10.2.1.5 | 93661 | SINAPI | DISJUNTOR BIPOLAR TIPO DIN, CORRENTE NOMINAL DE 16A - FORNECIMENTO E INSTALAÇÃO. AF_10/2020 | UN | 1 | 47.68 | 23.54% | 58.9 | 0% | 58.9 | 58.9
10.2.1.6 | COMP ELETRICA 20 | Próprio | DISPOSITIVO DR 2 POLOS 30mA 25A - FORNECIMENTO E INSTALAÇÃO | UNIDADE | 2 | 120.17 | 23.54% | 148.45 | 0% | 148.45 | 296.9
10.2.1.7 | COMP ELETRICA 33 | Próprio | SUPRESSOR DE SURTO ATMOFÉRICO PARA REDE ELÉTRICA - FORNECIMENTO E INSTALAÇÃO | UNIDADE | 3 | 168.13 | 23.54% | 207.7 | 0% | 207.7 | 623.1
10.2.1.8 | 93664 | SINAPI | DISJUNTOR BIPOLAR TIPO DIN, CORRENTE NOMINAL DE 32A - FORNECIMENTO E INSTALAÇÃO. AF_10/2020 | UN | 2 | 52.81 | 23.54% | 65.24 | 0% | 65.24 | 130.48
10.2.1.9 | COMP ELETRICA 35 | Próprio | DISJNTOR TERMOMAGNÉTICO BIPOLAR DIN 125A - FORNECIMENTO E INSTALAÇÃO | UNIDADE | 1 | 279.4 | 23.54% | 345.17 | 0% | 345.17 | 345.17
10.2.2 |  |  | QDLT-02 (2º Pavimento) | [8 empty] | 2387.52
10.2.2.1 | 74131/006 | SINAPI | QUADRO DE DISTRIBUICAO DE ENERGIA DE EMBUTIR, EM CHAPA METALICA, PARA 32 DISJUNTORES TERMOMAGNETICOS MONOPOLARES, COM BARRAMENTO TRIFASICO E NEUTRO, FORNECIMENTO E INSTALACAO | UN | 1 | 893.49 | 23.54% | 1103.81 | 0% | 1103.81 | 1103.81
10.2.2.2 | COMP ELETRICA 21 | Próprio | DISJUNTOR TERMOMAGNÉTICO 125A BIPOLAR PADRÃO DIN | UNIDADE | 1 | 122.35 | 23.54% | 151.15 | 0% | 151.15 | 151.15
10.2.2.3 | 93654 | SINAPI | DISJUNTOR MONOPOLAR TIPO DIN, CORRENTE NOMINAL DE 16A - FORNECIMENTO E INSTALAÇÃO. AF_10/2020 | UN | 9 | 10.28 | 23.54% | 12.69 | 0% | 12.69 | 114.21
10.2.2.4 | 93663 | SINAPI | DISJUNTOR BIPOLAR TIPO DIN, CORRENTE NOMINAL DE 25A - FORNECIMENTO E INSTALAÇÃO. AF_10/2020 | UN | 4 | 49.95 | 23.54% | 61.7 | 0% | 61.7 | 246.8
10.2.2.5 | COMP ELETRICA 20 | Próprio | DISPOSITIVO DR 2 POLOS 30mA 25A - FORNECIMENTO E INSTALAÇÃO | UNIDADE | 1 | 120.17 | 23.54% | 148.45 | 0% | 148.45 | 148.45
10.2.2.6 | COMP ELETRICA 33 | Próprio | SUPRESSOR DE SURTO ATMOFÉRICO PARA REDE ELÉTRICA - FORNECIMENTO E INSTALAÇÃO | UNIDADE | 3 | 168.13 | 23.54% | 207.7 | 0% | 207.7 | 623.1
10.2.3 |  |  | QD-AR (2º Pavimento) | [8 empty] | 1927.08
10.2.3.1 | 74131/004 | SINAPI | QUADRO DE DISTRIBUICAO DE ENERGIA DE EMBUTIR, EM CHAPA METALICA, PARA 18 DISJUNTORES TERMOMAGNETICOS MONOPOLARES, COM BARRAMENTO TRIFASICO E NEUTRO, FORNECIMENTO E INSTALACAO | UN | 1 | 676.41 | 23.54% | 835.63 | 0% | 835.63 | 835.63
10.2.3.2 | COMP ELETRICA 22 | Próprio | DISJUNTOR TERMOMAGNÉTICO BIPOLAR DIN DE 63A - FORNECIMENTO E INSTALAÇÃO | UNIDADE | 1 | 79.45 | 23.54% | 98.15 | 0% | 98.15 | 98.15
10.2.3.3 | 93663 | SINAPI | DISJUNTOR BIPOLAR TIPO DIN, CORRENTE NOMINAL DE 25A - FORNECIMENTO E INSTALAÇÃO. AF_10/2020 | UN | 6 | 49.95 | 23.54% | 61.7 | 0% | 61.7 | 370.2
10.2.3.4 | COMP ELETRICA 33 | Próprio | SUPRESSOR DE SURTO ATMOFÉRICO PARA REDE ELÉTRICA - FORNECIMENTO E INSTALAÇÃO | UNIDADE | 3 | 168.13 | 23.54% | 207.7 | 0% | 207.7 | 623.1
10.2.4 |  |  | QDLT-A (Anexo) | [8 empty] | 1018.23
10.2.4.1 | 83463 | SINAPI | QUADRO DE DISTRIBUICAO DE ENERGIA EM CHAPA DE ACO GALVANIZADO, PARA 12 DISJUNTORES TERMOMAGNETICOS MONOPOLARES, COM BARRAMENTO TRIFASICO E NEUTRO - FORNECIMENTO E INSTALACAO | UN | 1 | 525.28 | 23.54% | 648.93 | 0% | 648.93 | 648.93
10.2.4.2 | 93654 | SINAPI | DISJUNTOR MONOPOLAR TIPO DIN, CORRENTE NOMINAL DE 16A - FORNECIMENTO E INSTALAÇÃO. AF_10/2020 | UN | 5 | 10.28 | 23.54% | 12.69 | 0% | 12.69 | 63.45
10.2.4.3 | COMP ELETRICA 22 | Próprio | DISJUNTOR TERMOMAGNÉTICO BIPOLAR DIN DE 63A - FORNECIMENTO E INSTALAÇÃO | UNIDADE | 1 | 79.45 | 23.54% | 98.15 | 0% | 98.15 | 98.15
10.2.4.4 | COMP ELETRICA 33 | Próprio | SUPRESSOR DE SURTO ATMOFÉRICO PARA REDE ELÉTRICA - FORNECIMENTO E INSTALAÇÃO | UNIDADE | 1 | 168.13 | 23.54% | 207.7 | 0% | 207.7 | 207.7
10.3 |  |  | ILUMINAÇÃO E TOMADAS | [8 empty] | 51619.3
10.3.1 |  |  | Térreo e Anexo | [8 empty] | 34185.4
10.3.1.1 | 91971 | SINAPI | INTERRUPTOR SIMPLES (3 MÓDULOS) COM INTERRUPTOR PARALELO (1 MÓDULO), 10A/250V, INCLUINDO SUPORTE E PLACA - FORNECIMENTO E INSTALAÇÃO. AF_12/2015 | UN | 1 | 74.8 | 23.54% | 92.4 | 0% | 92.4 | 92.4
10.3.1.2 | 91953 | SINAPI | INTERRUPTOR SIMPLES (1 MÓDULO), 10A/250V, INCLUINDO SUPORTE E PLACA - FORNECIMENTO E INSTALAÇÃO. AF_12/2015 | UN | 14 | 23.78 | 23.54% | 29.37 | 0% | 29.37 | 411.18
10.3.1.3 | 91975 | SINAPI | INTERRUPTOR SIMPLES (4 MÓDULOS), 10A/250V, INCLUINDO SUPORTE E PLACA - FORNECIMENTO E INSTALAÇÃO. AF_12/2015 | UN | 1 | 68.93 | 23.54% | 85.15 | 0% | 85.15 | 85.15
10.3.1.4 | 91955 | SINAPI | INTERRUPTOR PARALELO (1 MÓDULO), 10A/250V, INCLUINDO SUPORTE E PLACA - FORNECIMENTO E INSTALAÇÃO. AF_12/2015 | UN | 1 | 29.65 | 23.54% | 36.62 | 0% | 36.62 | 36.62
10.3.1.5 | COMP ELETRICA 16 | Próprio | PLUGUE 2P+T E UNIVERSAL MACHO - FORNECIMENTO E INSTALAÇÃO | UNIDADE | 47 | 13.45 | 23.54% | 16.61 | 0% | 16.61 | 780.67
10.3.1.6 | COMP ELETRICA 17 | Próprio | PLUG FEMEA 2P + T -FORNECIMENTO E INSTALAÇÃO | UNIDADE | 47 | 19.75 | 23.54% | 24.39 | 0% | 24.39 | 1146.33
10.3.1.7 | 97599 | SINAPI | LUMINÁRIA DE EMERGÊNCIA, COM 30 LÂMPADAS LED DE 2 W, SEM REATOR - FORNECIMENTO E INSTALAÇÃO. AF_02/2020 | UN | 6 | 25 | 23.54% | 30.88 | 0% | 30.88 | 185.28
10.3.1.8 | COMP ELETRICA 18 | Próprio | LUMINÁRIA DE LED 60X60cm DE EMBUTIR LUZ BRANCA - FORNECIMENTO E INSTALAÇÃO | UNIDADE | 8 | 183.89 | 23.54% | 227.17 | 0% | 227.17 | 1817.36
10.3.1.9 | 97607 | SINAPI | LUMINÁRIA ARANDELA TIPO TARTARUGA, DE SOBREPOR, COM 1 LÂMPADA LED DE 6 W, SEM REATOR - FORNECIMENTO E INSTALAÇÃO. AF_02/2020 | UN | 8 | 115.74 | 23.54% | 142.98 | 0% | 142.98 | 1143.84
10.3.1.10 | COMP ELETRICA 19 | Próprio | CABO DE COBRE FLEXÍVEL 3X1,50mm². FORNECIMENTO E INTALAÇÃO | METRO | 50 | 22.01 | 23.54% | 27.19 | 0% | 27.19 | 1359.5
10.3.1.11 | COMP ELETRICA 28 | Próprio | LUMINÁRIA BLINDADA COM LÂMAPADA FLUORESCENTE - FORNECIMENTO E INSTALAÇÃO | UNIDADE | 20 | 348.33 | 23.54% | 430.32 | 0% | 430.32 | 8606.4
10.3.1.12 | 91863 | SINAPI | ELETRODUTO RÍGIDO ROSCÁVEL, PVC, DN 25 MM (3/4"), PARA CIRCUITOS TERMINAIS, INSTALADO EM FORRO - FORNECIMENTO E INSTALAÇÃO. AF_12/2015 | M | 80 | 10.37 | 23.54% | 12.81 | 0% | 12.81 | 1024.8
10.3.1.13 | 91871 | SINAPI | ELETRODUTO RÍGIDO ROSCÁVEL, PVC, DN 25 MM (3/4"), PARA CIRCUITOS TERMINAIS, INSTALADO EM PAREDE - FORNECIMENTO E INSTALAÇÃO. AF_12/2015 | M | 66 | 12.07 | 23.54% | 14.91 | 0% | 14.91 | 984.06
10.3.1.14 | 91870 | SINAPI | ELETRODUTO RÍGIDO ROSCÁVEL, PVC, DN 20 MM (1/2"), PARA CIRCUITOS TERMINAIS, INSTALADO EM PAREDE - FORNECIMENTO E INSTALAÇÃO. AF_12/2015 | M | 18 | 10.49 | 23.54% | 12.95 | 0% | 12.95 | 233.1
10.3.1.15 | 91170 | SINAPI | FIXAÇÃO DE TUBOS HORIZONTAIS DE PVC, CPVC OU COBRE DIÂMETROS MENORES OU IGUAIS A 40 MM OU ELETROCALHAS ATÉ 150MM DE LARGURA, COM ABRAÇADEIRA METÁLICA RÍGIDA TIPO D 1/2_x0094_, FIXADA EM PERFILADO EM LAJE. AF_05/2015 | M | 26 | 2.87 | 23.54% | 3.54 | 0% | 3.54 | 92.04
10.3.1.16 | 96562 | SINAPI | SUPORTE PARA ELETROCALHA LISA OU PERFURADA EM AÇO GALVANIZADO, LARGURA 200 OU 400 MM E ALTURA 50 MM, ESPAÇADO A CADA 1,5 M, EM PERFILADO DE SEÇÃO 38X76 MM, POR METRO DE ELETRECOLHA FIXADA. AF_07/2017 | M | 3 | 17.11 | 23.54% | 21.13 | 0% | 21.13 | 63.39
10.3.1.17 | COMP ELETRICA 31 | Próprio | ELETRODUTO FLEXÍVEL METÁLICO SEALTUBO DE 20mm (1/2") FORNECIMENTO E INSTALAÇÃO | METRO | 3.5 | 17.11 | 23.54% | 21.13 | 0% | 21.13 | 73.95
10.3.1.18 | 91940 | SINAPI | CAIXA RETANGULAR 4" X 2" MÉDIA (1,30 M DO PISO), PVC, INSTALADA EM PAREDE - FORNECIMENTO E INSTALAÇÃO. AF_12/2015 | UN | 24 | 14.94 | 23.54% | 18.45 | 0% | 18.45 | 442.8
10.3.1.19 | 91941 | SINAPI | CAIXA RETANGULAR 4" X 2" BAIXA (0,30 M DO PISO), PVC, INSTALADA EM PAREDE - FORNECIMENTO E INSTALAÇÃO. AF_12/2015 | UN | 8 | 9.65 | 23.54% | 11.92 | 0% | 11.92 | 95.36
10.3.1.20 | 91926 | SINAPI | CABO DE COBRE FLEXÍVEL ISOLADO, 2,5 MM², ANTI-CHAMA 450/750 V, PARA CIRCUITOS TERMINAIS - FORNECIMENTO E INSTALAÇÃO. AF_12/2015 | M | 700 | 3.89 | 23.54% | 4.8 | 0% | 4.8 | 3360
10.3.1.21 | 91928 | SINAPI | CABO DE COBRE FLEXÍVEL ISOLADO, 4 MM², ANTI-CHAMA 450/750 V, PARA CIRCUITOS TERMINAIS - FORNECIMENTO E INSTALAÇÃO. AF_12/2015 | M | 150 | 6.22 | 23.54% | 7.68 | 0% | 7.68 | 1152
10.3.1.22 | 91930 | SINAPI | CABO DE COBRE FLEXÍVEL ISOLADO, 6 MM², ANTI-CHAMA 450/750 V, PARA CIRCUITOS TERMINAIS - FORNECIMENTO E INSTALAÇÃO. AF_12/2015 | M | 350 | 8.48 | 23.54% | 10.47 | 0% | 10.47 | 3664.5
10.3.1.23 | 91914 | SINAPI | CURVA 90 GRAUS PARA ELETRODUTO, PVC, ROSCÁVEL, DN 25 MM (3/4"), PARA CIRCUITOS TERMINAIS, INSTALADA EM PAREDE - FORNECIMENTO E INSTALAÇÃO. AF_12/2015 | UN | 43 | 14.34 | 23.54% | 17.71 | 0% | 17.71 | 761.53
10.3.1.24 | 91884 | SINAPI | LUVA PARA ELETRODUTO, PVC, ROSCÁVEL, DN 25 MM (3/4"), PARA CIRCUITOS TERMINAIS, INSTALADA EM PAREDE - FORNECIMENTO E INSTALAÇÃO. AF_12/2015 | UN | 86 | 9.09 | 23.54% | 11.22 | 0% | 11.22 | 964.92
10.3.1.25 | 93009 | SINAPI | ELETRODUTO RÍGIDO ROSCÁVEL, PVC, DN 60 MM (2") - FORNECIMENTO E INSTALAÇÃO. AF_12/2015 | M | 12 | 19.85 | 23.54% | 24.52 | 0% | 24.52 | 294.24
10.3.1.26 | 93014 | SINAPI | LUVA PARA ELETRODUTO, PVC, ROSCÁVEL, DN 60 MM (2") - FORNECIMENTO E INSTALAÇÃO. AF_12/2015 | UN | 7 | 17.01 | 23.54% | 21.01 | 0% | 21.01 | 147.07
10.3.1.27 | 95777 | SINAPI | CONDULETE DE ALUMÍNIO, TIPO B, PARA ELETRODUTO DE AÇO GALVANIZADO DN 20 MM (3/4 | UN | 11 | 27.14 | 23.54% | 33.52 | 0% | 33.52 | 368.72
10.3.1.28 | 95778 | SINAPI | CONDULETE DE ALUMÍNIO, TIPO C, PARA ELETRODUTO DE AÇO GALVANIZADO DN 20 MM (3/4 | UN | 11 | 27.67 | 23.54% | 34.18 | 0% | 34.18 | 375.98
10.3.1.29 | 95779 | SINAPI | CONDULETE DE ALUMÍNIO, TIPO E, PARA ELETRODUTO DE AÇO GALVANIZADO DN 20 MM (3/4 | UN | 15 | 25.87 | 23.54% | 31.95 | 0% | 31.95 | 479.25
10.3.1.30 | 95795 | SINAPI | CONDULETE DE ALUMÍNIO, TIPO T, PARA ELETRODUTO DE AÇO GALVANIZADO DN 20 MM (3/4 | UN | 9 | 32.2 | 23.54% | 39.77 | 0% | 39.77 | 357.93
10.3.1.31 | 95801 | SINAPI | CONDULETE DE ALUMÍNIO, TIPO X, PARA ELETRODUTO DE AÇO GALVANIZADO DN 20 MM (3/4 | UN | 2 | 38.25 | 23.54% | 47.25 | 0% | 47.25 | 94.5
10.3.1.32 | 90440 | SINAPI | FURO EM CONCRETO PARA DIÂMETROS MAIORES QUE 40 MM E MENORES OU IGUAIS A 75 MM. AF_05/2015 | UN | 1 | 120.12 | 23.54% | 148.39 | 0% | 148.39 | 148.39
10.3.1.33 | COMP ELETRICA 32 | Próprio | CAIXA METÁLICA COM TAMPA APARAFUSADA 15X15X8 - FORNECIMENTO E INSTALAÇÃO | UNIDADE | 1 | 25.14 | 23.54% | 31.05 | 0% | 31.05 | 31.05
10.3.1.34 | 91996 | SINAPI | TOMADA MÉDIA DE EMBUTIR (1 MÓDULO), 2P+T 10 A, INCLUINDO SUPORTE E PLACA - FORNECIMENTO E INSTALAÇÃO. AF_12/2015 | UN | 25 | 28.8 | 23.54% | 35.57 | 0% | 35.57 | 889.25
10.3.1.35 | 92001 | SINAPI | TOMADA BAIXA DE EMBUTIR (1 MÓDULO), 2P+T 20 A, INCLUINDO SUPORTE E PLACA - FORNECIMENTO E INSTALAÇÃO. AF_12/2015 | UN | 8 | 26.65 | 23.54% | 32.92 | 0% | 32.92 | 263.36
10.3.1.36 | COMP ELETRICA 34 | Próprio | LUMINÁRIA TIPO PRATO PENDENTE REDONDO COM LÂMPADA DE LED - FORNECIMENTO E INSTALAÇÃO | UNIDADE | 10 | 64.59 | 23.54% | 79.79 | 0% | 79.79 | 797.9
10.3.1.37 | 91992 | SINAPI | TOMADA ALTA DE EMBUTIR (1 MÓDULO), 2P+T 10 A, INCLUINDO SUPORTE E PLACA - FORNECIMENTO E INSTALAÇÃO. AF_12/2015 | UN | 6 | 38.57 | 23.54% | 47.64 | 0% | 47.64 | 285.84
10.3.1.38 | 91997 | SINAPI | TOMADA MÉDIA DE EMBUTIR (1 MÓDULO), 2P+T 20 A, INCLUINDO SUPORTE E PLACA - FORNECIMENTO E INSTALAÇÃO. AF_12/2015 | UN | 4 | 30.44 | 23.54% | 37.6 | 0% | 37.6 | 150.4
10.3.1.39 | 92869 | SINAPI | CAIXA RETANGULAR 4" X 2" BAIXA (0,30 M DO PISO), METÁLICA, INSTALADA EM PAREDE - FORNECIMENTO E INSTALAÇÃO. AF_12/2015 | UN | 4 | 9.83 | 23.54% | 12.14 | 0% | 12.14 | 48.56
10.3.1.40 | 202125 | SBC | ALARME AUDIOVISUAL S/ FIO BIVOLT 110/220V P/ SANITRIO PCD | UN | 2 | 354.46 | 23.54% | 437.89 | 0% | 437.89 | 875.78
10.3.2 |  |  | 2º Pavimento | [8 empty] | 17433.9
10.3.2.1 | 97598 | SINAPI | SENSOR DE PRESENÇA SEM FOTOCÉLULA, FIXAÇÃO EM TETO - FORNECIMENTO E INSTALAÇÃO. AF_02/2020 | UN | 4 | 69.86 | 23.54% | 86.3 | 0% | 86.3 | 345.2
10.3.2.2 | 91953 | SINAPI | INTERRUPTOR SIMPLES (1 MÓDULO), 10A/250V, INCLUINDO SUPORTE E PLACA - FORNECIMENTO E INSTALAÇÃO. AF_12/2015 | UN | 9 | 23.78 | 23.54% | 29.37 | 0% | 29.37 | 264.33
10.3.2.3 | 91955 | SINAPI | INTERRUPTOR PARALELO (1 MÓDULO), 10A/250V, INCLUINDO SUPORTE E PLACA - FORNECIMENTO E INSTALAÇÃO. AF_12/2015 | UN | 1 | 29.65 | 23.54% | 36.62 | 0% | 36.62 | 36.62
10.3.2.4 | 97599 | SINAPI | LUMINÁRIA DE EMERGÊNCIA, COM 30 LÂMPADAS LED DE 2 W, SEM REATOR - FORNECIMENTO E INSTALAÇÃO. AF_02/2020 | UN | 3 | 25 | 23.54% | 30.88 | 0% | 30.88 | 92.64
10.3.2.5 | 97607 | SINAPI | LUMINÁRIA ARANDELA TIPO TARTARUGA, DE SOBREPOR, COM 1 LÂMPADA LED DE 6 W, SEM REATOR - FORNECIMENTO E INSTALAÇÃO. AF_02/2020 | UN | 2 | 115.74 | 23.54% | 142.98 | 0% | 142.98 | 285.96
10.3.2.6 | 97589 | SINAPI | LUMINÁRIA TIPO PLAFON EM PLÁSTICO, DE SOBREPOR, COM 1 LÂMPADA FLUORESCENTE DE 15 W, SEM REATOR - FORNECIMENTO E INSTALAÇÃO. AF_02/2020 | UN | 7 | 41.31 | 23.54% | 51.03 | 0% | 51.03 | 357.21
10.3.2.7 | 91863 | SINAPI | ELETRODUTO RÍGIDO ROSCÁVEL, PVC, DN 25 MM (3/4"), PARA CIRCUITOS TERMINAIS, INSTALADO EM FORRO - FORNECIMENTO E INSTALAÇÃO. AF_12/2015 | M | 120 | 10.37 | 23.54% | 12.81 | 0% | 12.81 | 1537.2
10.3.2.8 | 91871 | SINAPI | ELETRODUTO RÍGIDO ROSCÁVEL, PVC, DN 25 MM (3/4"), PARA CIRCUITOS TERMINAIS, INSTALADO EM PAREDE - FORNECIMENTO E INSTALAÇÃO. AF_12/2015 | M | 55 | 12.07 | 23.54% | 14.91 | 0% | 14.91 | 820.05
10.3.2.9 | 91170 | SINAPI | FIXAÇÃO DE TUBOS HORIZONTAIS DE PVC, CPVC OU COBRE DIÂMETROS MENORES OU IGUAIS A 40 MM OU ELETROCALHAS ATÉ 150MM DE LARGURA, COM ABRAÇADEIRA METÁLICA RÍGIDA TIPO D 1/2_x0094_, FIXADA EM PERFILADO EM LAJE. AF_05/2015 | M | 10 | 2.87 | 23.54% | 3.54 | 0% | 3.54 | 35.4
10.3.2.10 | 96562 | SINAPI | SUPORTE PARA ELETROCALHA LISA OU PERFURADA EM AÇO GALVANIZADO, LARGURA 200 OU 400 MM E ALTURA 50 MM, ESPAÇADO A CADA 1,5 M, EM PERFILADO DE SEÇÃO 38X76 MM, POR METRO DE ELETRECOLHA FIXADA. AF_07/2017 | M | 3 | 17.11 | 23.54% | 21.13 | 0% | 21.13 | 63.39
10.3.2.11 | 91940 | SINAPI | CAIXA RETANGULAR 4" X 2" MÉDIA (1,30 M DO PISO), PVC, INSTALADA EM PAREDE - FORNECIMENTO E INSTALAÇÃO. AF_12/2015 | UN | 4 | 14.94 | 23.54% | 18.45 | 0% | 18.45 | 73.8
10.3.2.12 | 91941 | SINAPI | CAIXA RETANGULAR 4" X 2" BAIXA (0,30 M DO PISO), PVC, INSTALADA EM PAREDE - FORNECIMENTO E INSTALAÇÃO. AF_12/2015 | UN | 17 | 9.65 | 23.54% | 11.92 | 0% | 11.92 | 202.64
10.3.2.13 | 91926 | SINAPI | CABO DE COBRE FLEXÍVEL ISOLADO, 2,5 MM², ANTI-CHAMA 450/750 V, PARA CIRCUITOS TERMINAIS - FORNECIMENTO E INSTALAÇÃO. AF_12/2015 | M | 550 | 3.89 | 23.54% | 4.8 | 0% | 4.8 | 2640
10.3.2.14 | 91928 | SINAPI | CABO DE COBRE FLEXÍVEL ISOLADO, 4 MM², ANTI-CHAMA 450/750 V, PARA CIRCUITOS TERMINAIS - FORNECIMENTO E INSTALAÇÃO. AF_12/2015 | M | 450 | 6.22 | 23.54% | 7.68 | 0% | 7.68 | 3456
10.3.2.15 | 91914 | SINAPI | CURVA 90 GRAUS PARA ELETRODUTO, PVC, ROSCÁVEL, DN 25 MM (3/4"), PARA CIRCUITOS TERMINAIS, INSTALADA EM PAREDE - FORNECIMENTO E INSTALAÇÃO. AF_12/2015 | UN | 44 | 14.34 | 23.54% | 17.71 | 0% | 17.71 | 779.24
10.3.2.16 | 91884 | SINAPI | LUVA PARA ELETRODUTO, PVC, ROSCÁVEL, DN 25 MM (3/4"), PARA CIRCUITOS TERMINAIS, INSTALADA EM PAREDE - FORNECIMENTO E INSTALAÇÃO. AF_12/2015 | UN | 90 | 9.09 | 23.54% | 11.22 | 0% | 11.22 | 1009.8
10.3.2.17 | 93009 | SINAPI | ELETRODUTO RÍGIDO ROSCÁVEL, PVC, DN 60 MM (2") - FORNECIMENTO E INSTALAÇÃO. AF_12/2015 | M | 3 | 19.85 | 23.54% | 24.52 | 0% | 24.52 | 73.56
10.3.2.18 | 93014 | SINAPI | LUVA PARA ELETRODUTO, PVC, ROSCÁVEL, DN 60 MM (2") - FORNECIMENTO E INSTALAÇÃO. AF_12/2015 | UN | 4 | 17.01 | 23.54% | 21.01 | 0% | 21.01 | 84.04
10.3.2.19 | 95777 | SINAPI | CONDULETE DE ALUMÍNIO, TIPO B, PARA ELETRODUTO DE AÇO GALVANIZADO DN 20 MM (3/4 | UN | 2 | 27.14 | 23.54% | 33.52 | 0% | 33.52 | 67.04
10.3.2.20 | 95778 | SINAPI | CONDULETE DE ALUMÍNIO, TIPO C, PARA ELETRODUTO DE AÇO GALVANIZADO DN 20 MM (3/4 | UN | 3 | 27.67 | 23.54% | 34.18 | 0% | 34.18 | 102.54
10.3.2.21 | 95779 | SINAPI | CONDULETE DE ALUMÍNIO, TIPO E, PARA ELETRODUTO DE AÇO GALVANIZADO DN 20 MM (3/4 | UN | 6 | 25.87 | 23.54% | 31.95 | 0% | 31.95 | 191.7
10.3.2.22 | 95795 | SINAPI | CONDULETE DE ALUMÍNIO, TIPO T, PARA ELETRODUTO DE AÇO GALVANIZADO DN 20 MM (3/4 | UN | 2 | 32.2 | 23.54% | 39.77 | 0% | 39.77 | 79.54
10.3.2.23 | 95801 | SINAPI | CONDULETE DE ALUMÍNIO, TIPO X, PARA ELETRODUTO DE AÇO GALVANIZADO DN 20 MM (3/4 | UN | 1 | 38.25 | 23.54% | 47.25 | 0% | 47.25 | 47.25
10.3.2.24 | 95787 | SINAPI | CONDULETE DE ALUMÍNIO, TIPO LR, PARA ELETRODUTO DE AÇO GALVANIZADO DN 20 MM (3/4 | UN | 2 | 27.86 | 23.54% | 34.41 | 0% | 34.41 | 68.82
10.3.2.25 | COMP ELETRICA 17 | Próprio | PLUG FEMEA 2P + T -FORNECIMENTO E INSTALAÇÃO | UNIDADE | 15 | 19.75 | 23.54% | 24.39 | 0% | 24.39 | 365.85
10.3.2.26 | 91996 | SINAPI | TOMADA MÉDIA DE EMBUTIR (1 MÓDULO), 2P+T 10 A, INCLUINDO SUPORTE E PLACA - FORNECIMENTO E INSTALAÇÃO. AF_12/2015 | UN | 4 | 28.8 | 23.54% | 35.57 | 0% | 35.57 | 142.28
10.3.2.27 | COMP ELETRICA 16 | Próprio | PLUGUE 2P+T E UNIVERSAL MACHO - FORNECIMENTO E INSTALAÇÃO | UNIDADE | 15 | 13.45 | 23.54% | 16.61 | 0% | 16.61 | 249.15
10.3.2.28 | COMP ELETRICA 18 | Próprio | LUMINÁRIA DE LED 60X60cm DE EMBUTIR LUZ BRANCA - FORNECIMENTO E INSTALAÇÃO | UNIDADE | 8 | 183.89 | 23.54% | 227.17 | 0% | 227.17 | 1817.36
10.3.2.29 | 92001 | SINAPI | TOMADA BAIXA DE EMBUTIR (1 MÓDULO), 2P+T 20 A, INCLUINDO SUPORTE E PLACA - FORNECIMENTO E INSTALAÇÃO. AF_12/2015 | UN | 6 | 26.65 | 23.54% | 32.92 | 0% | 32.92 | 197.52
10.3.2.30 | COMP ELETRICA 19 | Próprio | CABO DE COBRE FLEXÍVEL 3X1,50mm². FORNECIMENTO E INTALAÇÃO | METRO | 16 | 22.01 | 23.54% | 27.19 | 0% | 27.19 | 435.04
10.3.2.31 | 91992 | SINAPI | TOMADA ALTA DE EMBUTIR (1 MÓDULO), 2P+T 10 A, INCLUINDO SUPORTE E PLACA - FORNECIMENTO E INSTALAÇÃO. AF_12/2015 | UN | 2 | 38.57 | 23.54% | 47.64 | 0% | 47.64 | 95.28
10.3.2.32 | 91997 | SINAPI | TOMADA MÉDIA DE EMBUTIR (1 MÓDULO), 2P+T 20 A, INCLUINDO SUPORTE E PLACA - FORNECIMENTO E INSTALAÇÃO. AF_12/2015 | UN | 9 | 30.44 | 23.54% | 37.6 | 0% | 37.6 | 338.4
10.3.2.33 | 92008 | SINAPI | TOMADA BAIXA DE EMBUTIR (2 MÓDULOS), 2P+T 10 A, INCLUINDO SUPORTE E PLACA - FORNECIMENTO E INSTALAÇÃO. AF_12/2015 | UN | 13 | 39.93 | 23.54% | 49.32 | 0% | 49.32 | 641.16
10.3.2.34 | 202125 | SBC | ALARME AUDIOVISUAL S/ FIO BIVOLT 110/220V P/ SANITRIO PCD | UN | 1 | 354.46 | 23.54% | 437.89 | 0% | 437.89 | 437.89
10.4 |  |  | ABRIGO (ENTRADA DE ENERGIA) | [8 empty] | 9250.67
10.4.1 |  |  | Preparo | [8 empty] | 6.24
10.4.1.1 | 73859/002 | SINAPI | CAPINA E LIMPEZA MANUAL DE TERRENO | m² | 2.8 | 1.81 | 23.54% | 2.23 | 0% | 2.23 | 6.24
10.4.2 |  |  | Laje Superior e Base Inferior | [8 empty] | 2835.46
10.4.2.1 | 92481 | SINAPI | MONTAGEM E DESMONTAGEM DE FÔRMA DE LAJE MACIÇA COM ÁREA MÉDIA MENOR OU IGUAL A 20 M², PÉ-DIREITO SIMPLES, EM MADEIRA SERRADA, 1 UTILIZAÇÃO. AF_12/2015 | m² | 4.16 | 324.87 | 23.54% | 401.34 | 0% | 401.34 | 1669.57
10.4.2.2 | 92741 | SINAPI | CONCRETAGEM DE VIGAS E LAJES, FCK=20 MPA, PARA QUALQUER TIPO DE LAJE COM BALDES EM EDIFICAÇÃO TÉRREA, COM ÁREA MÉDIA DE LAJES MENOR OU IGUAL A 20 M² - LANÇAMENTO, ADENSAMENTO E ACABAMENTO. AF_12/2015 | m³ | 0.56 | 647.1 | 23.54% | 799.42 | 0% | 799.42 | 447.67
10.4.2.3 | COMP ELETRICA 29 | Próprio | ARMACAO EM TELA DE ACO SOLDADA NERVURADA Q-196, ACO CA-60, 5,00MM, MALHA 10X10CM - FORNECIMENTO E INSTALAÇÃO | kg | 17.42 | 33.38 | 23.54% | 41.23 | 0% | 41.23 | 718.22
10.4.3 |  |  | Alvenaria Estrutural | [8 empty] | 2453.29
10.4.3.1 | 89462 | SINAPI | ALVENARIA DE BLOCOS DE CONCRETO ESTRUTURAL 14X19X29 CM, (ESPESSURA 14 CM), FBK = 4,5 MPA, PARA PAREDES COM ÁREA LÍQUIDA MENOR QUE 6M², SEM VÃOS, UTILIZANDO PALHETA. AF_12/2014 | m² | 8.19 | 82.34 | 23.54% | 101.72 | 0% | 101.72 | 833.08
10.4.3.2 | 89996 | SINAPI | ARMAÇÃO VERTICAL DE ALVENARIA ESTRUTURAL; DIÂMETRO DE 10,0 MM. AF_01/2015 | KG | 25.79 | 13.36 | 23.54% | 16.5 | 0% | 16.5 | 425.53
10.4.3.3 | 89993 | SINAPI | GRAUTEAMENTO VERTICAL EM ALVENARIA ESTRUTURAL. AF_01/2015 | m³ | 0.08 | 860.52 | 23.54% | 1063.08 | 0% | 1063.08 | 85.04
10.4.3.4 | 87837 | SINAPI | REVESTIMENTO DECORATIVO MONOCAMADA APLICADO COM EQUIPAMENTO DE PROJEÇÃO EM PANOS CEGOS DA FACHADA DE UM EDIFÍCIO DE ALVENARIA ESTRUTURAL, COM ACABAMENTO RASPADO. AF_06/2014 | m² | 9.66 | 92.99 | 23.54% | 114.87 | 0% | 114.87 | 1109.64
10.4.4 |  |  | Vigas | [8 empty] | 1389.25
10.4.4.1 | 89998 | SINAPI | ARMAÇÃO DE CINTA DE ALVENARIA ESTRUTURAL; DIÂMETRO DE 10,0 MM. AF_01/2015 | KG | 15.87 | 12.8 | 23.54% | 15.81 | 0% | 15.81 | 250.9
10.4.4.2 | 89999 | SINAPI | ARMAÇÃO DE VERGA E CONTRAVERGA DE ALVENARIA ESTRUTURAL; DIÂMETRO DE 8,0 MM. AF_01/2015 | KG | 6.4 | 19.17 | 23.54% | 23.68 | 0% | 23.68 | 151.55
10.4.4.3 | 92481 | SINAPI | MONTAGEM E DESMONTAGEM DE FÔRMA DE LAJE MACIÇA COM ÁREA MÉDIA MENOR OU IGUAL A 20 M², PÉ-DIREITO SIMPLES, EM MADEIRA SERRADA, 1 UTILIZAÇÃO. AF_12/2015 | m² | 2.16 | 324.87 | 23.54% | 401.34 | 0% | 401.34 | 866.89
10.4.4.4 | 92741 | SINAPI | CONCRETAGEM DE VIGAS E LAJES, FCK=20 MPA, PARA QUALQUER TIPO DE LAJE COM BALDES EM EDIFICAÇÃO TÉRREA, COM ÁREA MÉDIA DE LAJES MENOR OU IGUAL A 20 M² - LANÇAMENTO, ADENSAMENTO E ACABAMENTO. AF_12/2015 | m³ | 0.15 | 647.1 | 23.54% | 799.42 | 0% | 799.42 | 119.91
10.4.5 |  |  | Porta Metálica | [8 empty] | 2566.43
10.4.5.1 | COMP ELETRICA 30 | Próprio | PORTA DE ALUMÍNIO ANODIZADO NATURAL, PERFIL SERIE 25, EM VENEZIANA. FORNECIMENTO E INSTALAÇÃO. | M² | 3.15 | 659.5 | 23.54% | 814.74 | 0% | 814.74 | 2566.43
11 |  |  | INSTALAÇÕES DE COMBATE A INCÊNDIO | [8 empty] | 3877.1 | 3877.1
11.1 | COMP QUIL 13 | Próprio | EXTINTOR DE INCÊNDIO PORTÁTIL, TIPO PÓ QUÍMICO SECO (PQS), CARGA DE 6 KG, CLASSE ABC - FORNECIMENTO E INSTALAÇÃO. [ADAPTADA SINAPI (101909)] | UN | 7 | 161.7 | 23.54% | 199.76 | 0% | 199.76 | 1398.32
11.2 | 101909 | SINAPI | EXTINTOR DE INCÊNDIO PORTÁTIL COM CARGA DE PQS DE 6 KG, CLASSE BC - FORNECIMENTO E INSTALAÇÃO. AF_10/2020_P | UN | 2 | 233.8 | 23.54% | 288.83 | 0% | 288.83 | 577.66
11.3 | 97599 | SINAPI | LUMINÁRIA DE EMERGÊNCIA, COM 30 LÂMPADAS LED DE 2 W, SEM REATOR - FORNECIMENTO E INSTALAÇÃO. AF_02/2020 | UN | 18 | 25 | 23.54% | 30.88 | 0% | 30.88 | 555.84
11.4 | COMP QUIL 14 | Próprio | PLACA DE SINALIZACAO DE SEGURANCA CONTRA INCENDIO, FOTOLUMINESCENTE, QUADRADA/TRIANGULAR, 25 CM LARGURA, EM PVC *2* MM ANTI-CHAMAS, COM SIMBOLOS, CORES E PICTOGRAMAS CONFORME NBR 16820:2020 - FORNECIMENTO E INSTALAÇÃO. | UND | 12 | 44.69 | 23.54% | 55.21 | 0% | 55.21 | 662.52
11.5 | COMP QUIL 15 | Próprio | PLACA DE SINALIZACAO DE SEGURANCA CONTRA INCENDIO, FOTOLUMINESCENTE, RETANGULAR, 30 CM X 15 CM, EM PVC *2* MM ANTI-CHAMAS, COM SIMBOLOS, CORES E PICTOGRAMAS CONFORME NBR 16820:2020 - FORNECIMENTO E INSTALAÇÃO. | UND | 13 | 42.52 | 23.54% | 52.52 | 0% | 52.52 | 682.76
12 |  |  | INSTALAÇÃO ESPECIAL (GÁS) | [8 empty] | 11100.31 | 11100.31
12.1 | COMP QUIL 49 | Próprio | INSTALÇÃO GÁS COMPLETA (MATERIAL e MÃO DE OBRA) | CJ | 1 | 6528.27 | 23.54% | 8065.02 | 0% | 8065.02 | 8065.02
12.2 | COMP QUIL 50 | Próprio | ABRIGO GÁS COMPLETO, INCLUSIVE PORTA 2 FOLHAS COM TELA. [ADAPTADA SBC (056810)] | UN | 1 | 2456.93 | 23.54% | 3035.29 | 0% | 3035.29 | 3035.29
13 |  |  | REVESTIMENTO | [8 empty] | 86654.01 | 86654.01
13.1 | 87879 | SINAPI | CHAPISCO APLICADO EM ALVENARIAS E ESTRUTURAS DE CONCRETO INTERNAS, COM COLHER DE PEDREIRO. ARGAMASSA TRAÇO 1:3 COM PREPARO EM BETONEIRA 400L. AF_06/2014 | m² | 470.62 | 3.82 | 23.54% | 4.71 | 0% | 4.71 | 2216.62
13.2 | 87886 | SINAPI | CHAPISCO APLICADO NO TETO, COM DESEMPENADEIRA DENTADA. ARGAMASSA INDUSTRIALIZADA COM PREPARO MANUAL. AF_06/2014 | m² | 52.98 | 20.36 | 23.54% | 25.15 | 0% | 25.15 | 1332.44
13.3 | 87529 | SINAPI | MASSA ÚNICA, PARA RECEBIMENTO DE PINTURA, EM ARGAMASSA TRAÇO 1:2:8, PREPARO MECÂNICO COM BETONEIRA 400L, APLICADA MANUALMENTE EM FACES INTERNAS DE PAREDES, ESPESSURA DE 20MM, COM EXECUÇÃO DE TALISCAS. AF_06/2014 | m² | 261.83 | 33.48 | 23.54% | 41.36 | 0% | 41.36 | 10829.28
13.4 | 90407 | SINAPI | MASSA ÚNICA, PARA RECEBIMENTO DE PINTURA, EM ARGAMASSA TRAÇO 1:2:8, PREPARO MANUAL, APLICADA MANUALMENTE EM TETO, ESPESSURA DE 20MM, COM EXECUÇÃO DE TALISCAS. AF_03/2015 | m² | 52.98 | 50.32 | 23.54% | 62.16 | 0% | 62.16 | 3293.23
13.5 | 87527 | SINAPI | EMBOÇO, PARA RECEBIMENTO DE CERÂMICA, EM ARGAMASSA TRAÇO 1:2:8, PREPARO MECÂNICO COM BETONEIRA 400L, APLICADO MANUALMENTE EM FACES INTERNAS DE PAREDES, PARA AMBIENTE COM ÁREA MENOR QUE 5M2, ESPESSURA DE 20MM, COM EXECUÇÃO DE TALISCAS. AF_06/2014 | m² | 87.48 | 37.6 | 23.54% | 46.45 | 0% | 46.45 | 4063.44
13.6 | 87531 | SINAPI | EMBOÇO, PARA RECEBIMENTO DE CERÂMICA, EM ARGAMASSA TRAÇO 1:2:8, PREPARO MECÂNICO COM BETONEIRA 400L, APLICADO MANUALMENTE EM FACES INTERNAS DE PAREDES, PARA AMBIENTE COM ÁREA ENTRE 5M2 E 10M2, ESPESSURA DE 20MM, COM EXECUÇÃO DE TALISCAS. AF_06/2014 | m² | 172.65 | 32.01 | 23.54% | 39.54 | 0% | 39.54 | 6826.58
13.7 | 87535 | SINAPI | EMBOÇO, PARA RECEBIMENTO DE CERÂMICA, EM ARGAMASSA TRAÇO 1:2:8, PREPARO MECÂNICO COM BETONEIRA 400L, APLICADO MANUALMENTE EM FACES INTERNAS DE PAREDES, PARA AMBIENTE COM ÁREA MAIOR QUE 10M2, ESPESSURA DE 20MM, COM EXECUÇÃO DE TALISCAS. AF_06/2014 | m² | 36.73 | 27.9 | 23.54% | 34.46 | 0% | 34.46 | 1265.71
13.8 | COMP QUIL 19 | Próprio | REVESTIMENTO PORCELANATO PARA PAREDES INTERNAS COM PLACAS DE DIMENSÕES 30X60 CM APLICADAS EM AMBIENTES DE ÁREA MENOR QUE 5 M² NA ALTURA INTEIRA DAS PAREDES. [ADAPTADA SINAPI (87272)] | m² | 87.48 | 134.05 | 23.54% | 165.6 | 0% | 165.6 | 14486.68
13.9 | COMP QUIL 20 | Próprio | REVESTIMENTO PORCELANATO PARA PAREDES INTERNAS COM PLACAS DE DIMENSÕES 30X60 CM APLICADAS EM AMBIENTES DE ÁREA MAIOR QUE 5 M² NA ALTURA INTEIRA DAS PAREDES. [ADAPTADA SINAPI (87273)] | m² | 209.38 | 120.96 | 23.54% | 149.43 | 0% | 149.43 | 31287.65
13.10 | 101965 | SINAPI | PEITORIL LINEAR EM GRANITO OU MÁRMORE, L = 15CM, COMPRIMENTO DE ATÉ 2M, ASSENTADO COM ARGAMASSA 1:6 COM ADITIVO. AF_11/2020 | M | 16 | 95.14 | 23.54% | 117.53 | 0% | 117.53 | 1880.48
13.11 | COMP QUIL 31 | Próprio | REVESTIMENTO COM TIJOLO APARENTE DO TIPO ECOBRICK TERRACOTA (7,5 X 13)CM APLICADO. [ADAPTADA SINAPI 87265 e 87243] | m² | 30 | 247.48 | 23.54% | 305.73 | 0% | 305.73 | 9171.9
14 |  |  | Impermeabilização | [8 empty] | 6618.94 | 6618.94
14.1 | 98560 | SINAPI | IMPERMEABILIZAÇÃO DE PISO COM ARGAMASSA DE CIMENTO E AREIA, COM ADITIVO IMPERMEABILIZANTE, E = 2CM. AF_06/2018 | m² | 4.9 | 46.37 | 23.54% | 57.28 | 0% | 57.28 | 280.67
14.2 | 98554 | SINAPI | IMPERMEABILIZAÇÃO DE SUPERFÍCIE COM MEMBRANA À BASE DE RESINA ACRÍLICA, 3 DEMÃOS. AF_06/2018 | m² | 128.02 | 40.08 | 23.54% | 49.51 | 0% | 49.51 | 6338.27
15 |  |  | PISO | [8 empty] | 53859.94 | 53859.94
15.1 | 95241 | SINAPI | LASTRO DE CONCRETO MAGRO, APLICADO EM PISOS, LAJES SOBRE SOLO OU RADIERS, ESPESSURA DE 5 CM. AF_07/2016 | m² | 96.5 | 25.55 | 23.54% | 31.56 | 0% | 31.56 | 3045.54
15.2 | 87632 | SINAPI | CONTRAPISO EM ARGAMASSA TRAÇO 1:4 (CIMENTO E AREIA), PREPARO MANUAL, APLICADO EM ÁREAS SECAS SOBRE LAJE, ADERIDO, ACABAMENTO NÃO REFORÇADO, ESPESSURA 3CM. AF_07/2021 | m² | 179.51 | 36.84 | 23.54% | 45.51 | 0% | 45.51 | 8169.5
15.3 | 101732 | SINAPI | PISO EM PEDRA ARDÓSIA ASSENTADO SOBRE ARGAMASSA 1:3 (CIMENTO E AREIA). AF_09/2020 | m² | 79.26 | 77.12 | 23.54% | 95.27 | 0% | 95.27 | 7551.1
15.4 | COMP QUIL 16 | Próprio | RODAPÉ EM ARDÓSIA ALTURA 7CM. [ADAPTADA SINAPI (101740)] | M | 89.11 | 31.1 | 23.54% | 38.42 | 0% | 38.42 | 3423.6
15.5 | 87263 | SINAPI | REVESTIMENTO CERÂMICO PARA PISO COM PLACAS TIPO PORCELANATO DE DIMENSÕES 60X60 CM APLICADA EM AMBIENTES DE ÁREA MAIOR QUE 10 M². AF_06/2014 | m² | 20.63 | 136.53 | 23.54% | 168.66 | 0% | 168.66 | 3479.45
15.6 | 87262 | SINAPI | REVESTIMENTO CERÂMICO PARA PISO COM PLACAS TIPO PORCELANATO DE DIMENSÕES 60X60 CM APLICADA EM AMBIENTES DE ÁREA ENTRE 5 M² E 10 M². AF_06/2014 | m² | 51.65 | 147.09 | 23.54% | 181.71 | 0% | 181.71 | 9385.32
15.7 | 87261 | SINAPI | REVESTIMENTO CERÂMICO PARA PISO COM PLACAS TIPO PORCELANATO DE DIMENSÕES 60X60 CM APLICADA EM AMBIENTES DE ÁREA MENOR QUE 5 M². AF_06/2014 | m² | 27.97 | 164.31 | 23.54% | 202.98 | 0% | 202.98 | 5677.35
15.8 | COMP QUIL 17 | Próprio | RODAPÉ DE 7CM DE ALTURA EM PORCELANATO DIMENSÕES 60X60CM. [ADAPTADA SINAPI (88650)] | M | 16.46 | 22.08 | 23.54% | 27.27 | 0% | 27.27 | 448.86
15.9 | 101738 | SINAPI | RODAPÉ EM MADEIRA, ALTURA 7CM, FIXADO COM COLA. AF_09/2020 | M | 4.05 | 31.36 | 23.54% | 38.74 | 0% | 38.74 | 156.89
15.10 | 98689 | SINAPI | SOLEIRA EM GRANITO, LARGURA 15 CM, ESPESSURA 2,0 CM. AF_09/2020 | M | 26.27 | 100.14 | 23.54% | 123.71 | 0% | 123.71 | 3249.86
15.11 | COMP QUIL 18 | Próprio | RESTAURAÇÃO PISO MADEIRA EXISTENTE COM RASPAGEM E APLICAÇÃO DE RESINA | m² | 58.04 | 129.32 | 23.54% | 159.76 | 0% | 159.76 | 9272.47
16 |  |  | PINTURA | [9 empty] | 49760.75
16.1 |  |  | PINTURA TETO | [8 empty] | 11909.05
16.1.1 | 88484 | SINAPI | APLICAÇÃO DE FUNDO SELADOR ACRÍLICO EM TETO, UMA DEMÃO. AF_06/2014 | m² | 130.5 | 3.21 | 23.54% | 3.96 | 0% | 3.96 | 516.78
16.1.2 | 88496 | SINAPI | APLICAÇÃO E LIXAMENTO DE MASSA LÁTEX EM TETO, DUAS DEMÃOS. AF_06/2014 | m² | 130.5 | 30.65 | 23.54% | 37.86 | 0% | 37.86 | 4940.73
16.1.3 | 88488 | SINAPI | APLICAÇÃO MANUAL DE PINTURA COM TINTA LÁTEX ACRÍLICA EM TETO, DUAS DEMÃOS. AF_06/2014 | m² | 326 | 16.02 | 23.54% | 19.79 | 0% | 19.79 | 6451.54
16.2 |  |  | PINTURA PAREDE | [8 empty] | 13868.24
16.2.1 | 88485 | SINAPI | APLICAÇÃO DE FUNDO SELADOR ACRÍLICO EM PAREDES, UMA DEMÃO. AF_06/2014 | m² | 207 | 2.73 | 23.54% | 3.37 | 0% | 3.37 | 697.59
16.2.2 | 88497 | SINAPI | APLICAÇÃO E LIXAMENTO DE MASSA LÁTEX EM PAREDES, DUAS DEMÃOS. AF_06/2014 | m² | 207 | 16.85 | 23.54% | 20.81 | 0% | 20.81 | 4307.67
16.2.3 | 88489 | SINAPI | APLICAÇÃO MANUAL DE PINTURA COM TINTA LÁTEX ACRÍLICA EM PAREDES, DUAS DEMÃOS. AF_06/2014 | m² | 518 | 13.85 | 23.54% | 17.11 | 0% | 17.11 | 8862.98
16.3 |  |  | PINTURA EXTERNA | [8 empty] | 10185.12
16.3.1 | 88423 | SINAPI | APLICAÇÃO MANUAL DE PINTURA COM TINTA TEXTURIZADA ACRÍLICA EM PAREDES EXTERNAS DE CASAS, UMA COR. AF_06/2014 | m² | 528 | 15.62 | 23.54% | 19.29 | 0% | 19.29 | 10185.12
16.4 |  |  | PINTURA PORTA | [8 empty] | 5944.63
16.4.1 | 102223 | SINAPI | PINTURA VERNIZ (INCOLOR) ALQUÍDICO EM MADEIRA, USO INTERNO E EXTERNO, 3 DEMÃOS. AF_01/2021 | m² | 163.99 | 27.33 | 23.54% | 33.76 | 0% | 33.76 | 5536.3
16.4.2 | 102193 | SINAPI | LIXAMENTO DE MADEIRA PARA APLICAÇÃO DE FUNDO OU PINTURA. AF_01/2021 | m² | 163.99 | 2.02 | 23.54% | 2.49 | 0% | 2.49 | 408.33
16.5 |  |  | PINTURA JANELA | [8 empty] | 2806
16.5.1 | 102219 | SINAPI | PINTURA TINTA DE ACABAMENTO (PIGMENTADA) ESMALTE SINTÉTICO ACETINADO EM MADEIRA, 2 DEMÃOS. AF_01/2021 | m² | 124.49 | 16.23 | 23.54% | 20.05 | 0% | 20.05 | 2496.02
16.5.2 | 102193 | SINAPI | LIXAMENTO DE MADEIRA PARA APLICAÇÃO DE FUNDO OU PINTURA. AF_01/2021 | m² | 124.49 | 2.02 | 23.54% | 2.49 | 0% | 2.49 | 309.98
16.6 |  |  | PINTURA ESTRUTURA MADEIRA | [8 empty] | 3544.8
16.6.1 | 102223 | SINAPI | PINTURA VERNIZ (INCOLOR) ALQUÍDICO EM MADEIRA, USO INTERNO E EXTERNO, 3 DEMÃOS. AF_01/2021 | m² | 105 | 27.33 | 23.54% | 33.76 | 0% | 33.76 | 3544.8
16.7 |  |  | PINTURA RODAPÉ | [8 empty] | 1341.25
16.7.1 | 102193 | SINAPI | LIXAMENTO DE MADEIRA PARA APLICAÇÃO DE FUNDO OU PINTURA. AF_01/2021 | m² | 37 | 2.02 | 23.54% | 2.49 | 0% | 2.49 | 92.13
16.7.2 | 102223 | SINAPI | PINTURA VERNIZ (INCOLOR) ALQUÍDICO EM MADEIRA, USO INTERNO E EXTERNO, 3 DEMÃOS. AF_01/2021 | m² | 37 | 27.33 | 23.54% | 33.76 | 0% | 33.76 | 1249.12
16.8 |  |  | PINTURA FORRO MADEIRA | [8 empty] | 161.66
16.8.1 | 102193 | SINAPI | LIXAMENTO DE MADEIRA PARA APLICAÇÃO DE FUNDO OU PINTURA. AF_01/2021 | m² | 4.46 | 2.02 | 23.54% | 2.49 | 0% | 2.49 | 11.1
16.8.2 | 102223 | SINAPI | PINTURA VERNIZ (INCOLOR) ALQUÍDICO EM MADEIRA, USO INTERNO E EXTERNO, 3 DEMÃOS. AF_01/2021 | m² | 4.46 | 27.33 | 23.54% | 33.76 | 0% | 33.76 | 150.56
17 |  |  | VIDROS | [8 empty] | 4683.26 | 4683.26
17.1 | 102154 | SINAPI | INSTALAÇÃO DE VIDRO LISO INCOLOR, E = 5 MM, EM ESQUADRIA DE MADEIRA, FIXADO COM BAGUETE. AF_01/2021 | m² | 4.1 | 159.35 | 23.54% | 196.86 | 0% | 196.86 | 807.12
17.2 | 102160 | SINAPI | INSTALAÇÃO DE VIDRO IMPRESSO, E = 4 MM, EM ESQUADRIA DE MADEIRA, FIXADO COM BAGUETE. AF_01/2021 | m² | 4 | 131.76 | 23.54% | 162.77 | 0% | 162.77 | 651.08
17.3 | 190058 | SBC | ESPELHO CRISTAL 4mm COM MOLDURA DE ALUMINIO | m² | 9 | 290.06 | 23.54% | 358.34 | 0% | 358.34 | 3225.06
18 |  |  | EQUIPAMENTO | [8 empty] | 64266.62 | 64266.62
18.1 | 080615 | SBC | PLATAFORMA ELEVAT. TRANSPORTE VERTICAL DESNIVEL DE 2 ATE 4M | UN | 1 | 55699.97 | 15.38% | 64266.62 | 0% | 64266.62 | 64266.62
19 |  |  | FORRO | [8 empty] | 15787.56 | 15787.56
19.1 | 96109 | SINAPI | FORRO EM PLACAS DE GESSO, PARA AMBIENTES RESIDENCIAIS. AF_05/2017_P | m² | 286 | 42.51 | 23.54% | 52.51 | 0% | 52.51 | 15017.86
19.2 | 96112 | SINAPI | FORRO EM MADEIRA PINUS, PARA AMBIENTES RESIDENCIAIS, INCLUSIVE ESTRUTURA DE FIXAÇÃO. AF_05/2017 | m² | 4.46 | 139.7 | 23.54% | 172.58 | 0% | 172.58 | 769.7
20 |  |  | SERVIÇOS COMPLEMENTARES | [9 empty] | 32341.98
20.1 |  |  | MANUTENÇÃO CANTEIRO DE OBRA | [8 empty] | 6659.05
20.1.1 | COMP MARQ 19 | Próprio | MOBILIÁRIO E EQUIPAMENTOS DE APOIO AO CANTEIRO DE OBRA | MÊS | 5 | 78.37 | 23.54% | 96.81 | 0% | 96.81 | 484.05
20.1.2 | UFF-003-CAN-003 | Próprio | LIMPEZA PERMANENTE DO CANTEIRO | MÊS | 5 | 999.68 | 23.54% | 1235 | 0% | 1235 | 6175
20.2 |  |  | SEGURANÇA E SAÚDE | [8 empty] | 3548.26
20.2.1 | 016691 | SBC | ATESTADO PCMSO (NR7)- ANUAL | UN | 1 | 1295.12 | 23.54% | 1599.99 | 0% | 1599.99 | 1599.99
20.2.2 | 016692 | SBC | ATESTADO PPRA (NR9) - ANUAL | UN | 1 | 1036.1 | 23.54% | 1279.99 | 0% | 1279.99 | 1279.99
20.2.3 | 97064 | SINAPI | MONTAGEM E DESMONTAGEM DE ANDAIME TUBULAR TIPO _x0093_TORRE_x0094_ (EXCLUSIVE ANDAIME E LIMPEZA). AF_11/2017 | M | 6 | 21.1 | 23.54% | 26.06 | 0% | 26.06 | 156.36
20.2.4 | 00010527 | SINAPI | LOCACAO DE ANDAIME METALICO TUBULAR DE ENCAIXE, TIPO DE TORRE, COM LARGURA DE 1 ATE 1,5 M E ALTURA DE *1,00* M (INCLUSO SAPATAS FIXAS OU RODIZIOS) | MXMES | 24 | 17.27 | 23.54% | 21.33 | 0% | 21.33 | 511.92
20.3 |  |  | TRANSPORTE DE MATERIAIS | [8 empty] | 11424.63
20.3.1 | COMP QUIL 32 | Próprio | CARGA MANUAL DE ENTULHO EM CAÇAMBA ESTACIONÁRIA [ADAPTADA SINAPI (72897 08/20)] | m³ | 50 | 15.9 | 23.54% | 19.64 | 0% | 19.64 | 982
20.3.2 | COT QUIL 2 | Próprio | CAÇAMBA AÇO CAPACIDADE 5 M3, PARA RETIRADA DE ENTULHO, INCLUSIVE TRANSPORTE E DESCARGA (ALUGUEL) | UND | 11 | 768.44 | 23.54% | 949.33 | 0% | 949.33 | 10442.63
20.4 |  |  | SERVIÇOS FINAIS | [8 empty] | 10710.04
20.4.1 | 99805 | SINAPI | LIMPEZA DE PISO CERÂMICO OU COM PEDRAS RÚSTICAS UTILIZANDO ÁCIDO MURIÁTICO. AF_04/2019 | m² | 163 | 11.67 | 23.54% | 14.41 | 0% | 14.41 | 2348.83
20.4.2 | COMP QUIL 23 | Próprio | LIMPEZA FINAL DA OBRA | m² | 503.37 | 3.18 | 23.54% | 3.92 | 0% | 3.92 | 1973.21
20.4.3 | COMP QUIL 53 | Próprio | AS BUILT | m² | 503.37 | 7.94 | 23.54% | 9.8 | 0% | 9.8 | 4933.02
20.4.4 | UFF-025-DVS-002 | Próprio | DEMOLIÇÃO BARRACÃO [ADAPTADA ORSE 8328] | m² | 30 | 7.73 | 23.54% | 9.54 | 0% | 9.54 | 286.2
20.4.5 | UFF-025-DVS-004 | Próprio | DESMOBILIZAÇÃO DE CANTEIRO | UND | 1 | 946.08 | 23.54% | 1168.78 | 0% | 1168.78 | 1168.78
PERCENTUAL DE DESCONTO E VALOR TOTAL PARA A CONTRATAÇÃO | [8 empty] | 0% |  |  |  | 1023312.81
Local e data: | [5 empty] | (assinatura do representante legal da empresa e carimbo com CNPJ)
Identificação e assinatura do Responsável Técnico pelo Orçamento: |  |  |  | CREA/CAU:
OBSERVAÇÃO | Orçamento realizado em Dez/2021;
Incluso BDI não desonerado sobre preço unitário de: 23,54 % e para o item 18.1 (equipamento) BDI de 15,38%;
A referência utilizada como base de custos é o SINAPI e SBC de Ago/2021;
Planilha protegida por senha, com exceção de partes editáveis como cabeçalho (A1:A2), percentual de desconto (J427) e linhas inferiores;
Para complementar a planilha basta a licitante digitar o percentual de desconto proposto na célula acima (coluna J e linha 427), substituindo o valor 0,00%;
As composições que não constam no SINAPI, procedeu-se a obtenção da composição em outra fonte (SBC) e utilizou-se como base de cálculo os insumos do SINAPI.
No caso em que não houve o insumo no SINAPI, foi mantido a referência de valor indicada na cotação de mercado;
A planilha deve ser assinada pelo responsável técnico pela sua confecção (Art. 14 Lei 5.194/66), identificado através de carimbo com número do CREA e pelo representante legal da empresa, com carimbo do CNPJ.

## Cronograma
(razão social da empresa licitante)
(n.º do CNPJ)
ANEXO V-C DO EDITAL DE LICITAÇÃO POR RDC ELETRÔNICO N.º 03/2022
PLANILHA DE CRONOGRAMA FÍSICO E FINANCEIRO
OBRA: REFORMA E EXPANSÃO DO QUILOMBO SÃO JOSÉ DA SERRA
Local: Rodovia Irmãos Freitas (RJ-137) Km 744 - Santa isabel do Rio Preto - Valença - Estado do Rio de Janeiro | [7 empty] | Àrea = | 515,11 m²
ITEM | DISCRIMINAÇÃO DO SERVIÇO | VALOR (R$) | % | PERÍODO |  |  |  |  | TOTAL DO ITEM
|  |  |  | MÊS 1 | MÊS 2 | MÊS 3 | MÊS 4 | MÊS 5
1 | PROJETOS | 5401.16 | 0.5278% | 100% |  |  |  |  | 100%
|  |  |  | 5401.16 |  |  |  |  | 5401.16
2 | GERENCIAMENTO DE OBRAS / FISCALIZAÇÃO | 55861.45 | 5.459% | 6.598% | 27.72% | 37.6% | 11.18% | 16.9% | 100%
|  |  |  | 3685.9775 | 15485.2164 | 21005.2425 | 6245.4377 | 9439.5762 | 55861.4502
3 | SERVIÇOS PRELIMINARES | 47115.51 | 4.604% | 100% |  |  |  |  | 100%
|  |  |  | 47115.51 |  |  |  |  | 47115.51
4 | INFRAESTRUTURA | 119229.35 | 11.65% |  | 91.98% | 8.02% |  |  | 100%
[5 empty] | 109667.1561 | 9562.1939 |  |  | 119229.35
5 | SUPERESTRUTURA | 117703.58 | 11.5% |  | 63.69% | 36.31% |  |  | 100%
[5 empty] | 74965.4101 | 42738.1699 |  |  | 117703.58
6 | ALVENARIA / VEDAÇÃO / DIVISÓRIA | 39401.91 | 3.85% |  | 68.45% | 31.55% |  |  | 100%
[5 empty] | 26970.6074 | 12431.3026 |  |  | 39401.91
7 | COBERTURAS | 22442.37 | 2.193% |  |  | 100% |  |  | 100%
[6 empty] | 22442.37 |  |  | 22442.37
8 | ESQUADRIAS | 63975.49 | 6.252% |  |  | 47.69% | 26.99% | 25.32% | 100%
[6 empty] | 30509.9112 | 17266.9848 | 16198.5941 | 63975.49
9 | INSTALAÇÕES HIDROSSANITÁRIAS | 117648.65 | 11.5% | 0.7608% | 2.286% | 71.17% | 17.86% | 7.925% | 100%
|  |  |  | 895.0662 | 2688.9503 | 83729.8147 | 21011.473 | 9323.3416 | 117648.6459
10 | INSTALAÇÕES ELÉTRICAS | 105582.87 | 10.32% | 2.775% | 33.96% | 41.85% | 5.962% | 15.45% | 100%
|  |  |  | 2930.3086 | 35857.3769 | 44184.4711 | 6294.8638 | 16315.8537 | 105582.8741
11 | INSTALAÇÕES DE COMBATE A INCÊNDIO | 3877.1 | 0.3789% |  |  |  |  | 100% | 100%
[8 empty] | 3877.1 | 3877.1
12 | INSTALAÇÃO ESPECIAL (GÁS) | 11100.31 | 1.085% |  | 13.25% | 73.5% | 13.25% |  | 100%
[5 empty] | 1470.7911 | 8158.7279 | 1470.7911 |  | 11100.31
13 | REVESTIMENTO | 86654.01 | 8.468% |  |  | 78.77% | 21.23% |  | 100%
[6 empty] | 68257.3637 | 18396.6463 |  | 86654.01
14 | IMPERMEABILIZAÇÃO | 6618.94 | 0.6468% |  |  | 100% |  |  | 100%
[6 empty] | 6618.94 |  |  | 6618.94
15 | PISO | 53859.94 | 5.263% |  | 23.42% | 57.93% | 7.63% | 11.02% | 100%
[5 empty] | 12613.9979 | 31201.0632 | 4109.5134 | 5935.3654 | 53859.94
16 | PINTURA | 49760.75 | 4.863% |  |  |  | 40.23% | 59.77% | 100%
[7 empty] | 20018.7497 | 29742.0003 | 49760.75
17 | VIDROS | 4683.26 | 0.4577% |  |  |  | 23.53% | 76.47% | 100%
[7 empty] | 1101.9711 | 3581.2889 | 4683.26
18 | EQUIPAMENTO | 64266.62 | 6.28% |  |  |  |  | 100% | 100%
[8 empty] | 64266.62 | 64266.62
19 | FORRO | 15787.56 | 1.543% |  |  |  | 100% |  | 100%
[7 empty] | 15787.56 |  | 15787.56
20 | SERVIÇOS COMPLEMENTARES | 32341.98 | 3.161% | 23.17% | 12.21% | 12.21% | 8.363% | 44.03% | 100%
|  |  |  | 7494.5359 | 3950.5429 | 3950.5429 | 2704.7178 | 14241.6442 | 32341.9838
Total do orçamento |  | 1023312.81 | 100% | [5 empty] | 1023312.814
Total do orçamento sem Administração |  | 967451.36 | 94.54%
Total mensal executado sem Administração |  |  |  | 63836.5807 | 268184.8328 | 363784.8711 | 108163.271 | 163481.8082
Percentual correspondente à Administração |  |  |  | 6.598% | 27.72% | 37.6% | 11.18% | 16.9%
Total mensal excutado com Administração |  |  |  | 67522.5582 | 283670.0492 | 384790.1135 | 114408.7087 | 172921.3844
Total acumulado |  |  |  | 67522.5582 | 351192.6074 | 735982.7209 | 850391.4296 | 1023312.814
Percentual Acumulado |  |  |  | 6.598% | 34.32% | 71.92% | 83.1% | 100%
Local e data: |  |  |  | assinatura representante legal da empresa e carimbro CNPJ
Responsável Técnico pelo Orçamento: |  |  | CREA/CAU:
OBSERVAÇÃO
- A planilha deve ser assinada pelo responsável técnico pela sua confecção (Art. 14 Lei 5.194/66), identificado através de carimbo com número do CREA/CAU