## Resumo
(razão social da empresa licitante)
(n.º do CNPJ)
ANEXO II-A DO EDITAL DE LICITAÇÃO POR CONCORRÊNCIA ELETRÔNICA N.º 90.001/2025
RESUMO DE ORÇAMENTO PARA EXECUÇÃO DE OBRA POR EMPREITADA POR PREÇO UNITÁRIO
OBRA: Contratação de Obra de Engenharia para execução de remanescente do Prédio do Instituto de Química
LOCAL: Rua Passos da Pátria nº 156, Bairro São Domingos, Niterói - RJ
|  | ESTIMADO PELA UFF |  | PROPOSTO PELA EMPRESA
ITEM | DESCRIÇÃO DO ITEM | % | TOTAL DO ITEM (R$) | % | TOTAL DO ITEM (R$)
|  | SERVIÇO |  | SERVIÇO
1. | PROJETOS | 0.4969% | 116075.52 | 0.4969% | 116075.52
2. | GERENCIAMENTO DE OBRAS / FISCALIZAÇÃO | 7.191% | 1679884.58 | 7.191% | 1679884.58
3. | SERVIÇOS PRELIMINARES | 1.637% | 382354.54 | 1.637% | 382354.54
4. | MOVIMENTO DE TERRA | 0.1216% | 28406.23 | 0.1216% | 28406.23
5. | FUNDAÇÃO E INFRAESTRUTURA | 1.61% | 376098.33 | 1.61% | 376098.33
6. | SUPERESTRUTURA | 2.161% | 504702.66 | 2.161% | 504702.66
7. | ELEMENTOS DE FECHAMENTO | 0.3632% | 84844.49 | 0.3632% | 84844.49
8. | COBERTURAS | 0.2958% | 69109.11 | 0.2958% | 69109.11
9. | IMPERMEABILIZAÇÃO, ISOLAMENTO TÉRMICO E ACÚSTICO | 0.8065% | 188398.8 | 0.8065% | 188398.8
10. | ESQUADRIAS E VIDROS | 7.536% | 1760443.58 | 7.536% | 1760443.58
11. | INSTALAÇÕES HIDRÁULICAS E SANITÁRIAS | 2.295% | 536003.83 | 2.295% | 536003.83
12. | INSTALAÇÕES ELÉTRICAS | 33.31% | 7780886.12 | 33.31% | 7780886.12
13. | INSTALAÇÕES LÓGICA / TELEFONIA /CFTV | 3.282% | 766761.34 | 3.282% | 766761.34
14. | INSTALAÇÃO DE INCÊNDIO | 8.177% | 1910100.07 | 8.177% | 1910100.07
15. | AR CONDICIONADO | 16.2% | 3784224.27 | 16.2% | 3784224.27
16. | REVESTIMENTO PAREDE | 0.3482% | 81338.97 | 0.3482% | 81338.97
17. | REVESTIMENTO PISO | 4.857% | 1134472.93 | 4.857% | 1134472.93
18. | PINTURA | 2.499% | 583782.5 | 2.499% | 583782.5
19. | EQUIPAMENTOS | 2.046% | 477914.36 | 2.046% | 477914.36
20. | FORRO | 4.096% | 956774.29 | 4.096% | 956774.29
21. | SERVIÇOS COMPLEMENTARES | 0.6733% | 157282.54 | 0.6733% | 157282.54
TOTAL GERAL |  | 100% | 23359859.06 | 100% | 23359859.06
Local e data: |  |  | Identificação (nome e CPF) e assinatura do representante legal da empresa e carimbo com CNPJ
Identificação (nome por extenso) e assinatura do Responsável Técnico pelo Orçamento: |  | N.º do CREA/CAU/CRT
OBSERVAÇÃO:
A planilha deve ser assinada pelo responsável técnico pela sua confecção (Art. 14 Lei 5.194/66), (identificado pelo nome) e número do CREA/CAU/CRT e pelo representante legal da empresa (identificado pelo nome e CPF), com carimbo do CNPJ.

## Orçamento
(razão social da empresa licitante)
(n.º do CNPJ)
ANEXO II-B DO EDITAL DE LICITAÇÃO POR CONCORRÊNCIA ELETRÔNICA N.º 90.001/2025
MODELO DE PLANILHA DE ORÇAMENTO PARA EXECUÇÃO DE OBRA POR EMPREITADA POR PREÇO UNITÁRIO
OBRA: Contratação de Obra de Engenharia para execução de remanescente do Prédio do Instituto de Química
LOCAL: Rua Passos da Pátria nº 156, Bairro São Domingos, Niterói - RJ
BDI | BDI EQUIP.
26.44% | 16.89%
|  |  |  | VALOR ESTIMADO UFF | [6 empty] | VALOR PROPOSTO
ITEM | CÓDIGO | BANCO | DESCRIÇÃO | UNID. | QUANT. (A) | CUSTO UNITÁRIO (B) | BDI (%) (C) | PREÇO (R$) |  |  | % DESCONTO (G) preencher com o desconto apenas a célula L866 | PREÇO (R$) |  |  | TOTAL DO GRUPO
[8 empty] | UNITÁRIO (D = BxC) | TOTAL
[9 empty] | SUBITEM (E = A X D) | SERVIÇO (F = Σ E) |  | UNITÁRIO + BDI (H) | SUBITEM (I = G x H) | TOTAL DO ITEM
1 |  |  | PROJETOS | [6 empty] | 116075.52 |  |  |  | 116075.52 | 116075.52
1.1 | 01.050.0810-A | EMOP | PROJETO DE AS BUILT DE ARQUITETURA PARA PREDIOS ESCOLARES E/ OU ADMINISTRATIVOS ATE 500M2,APRESENTADO NOS PADROES DA CONT RATANTE,INCLUSIVE COORDENACAO E COMPATIBILIZACAO COM OS PROJ ETOS COMPLEMENTARES | M2 | 500 | 11.6 | 26.44% | 14.66 | 7330 |  | 0% | 14.66 | 7330
1.2 | 01.050.0811-A | EMOP | PROJETO DE AS BUILT DE ARQUITETURA PARA PREDIOS ESCOLARES E/ OU ADMINISTRATIVOS DE 501 ATE 3000M2,APRESENTADO NOS PADROES DA CONTRATANTE,INCLUSIVE COORDENACAO E COMPATIBILIZACAO COM OS PROJETOS COMPLEMENTARES | M2 | 2500 | 8.42 | 26.44% | 10.64 | 26600 |  | 0% | 10.64 | 26600
1.3 | 01.050.0812-A | EMOP | PROJETO DE AS BUILT DE ARQUITETURA PARA PREDIOS ESCOLARES E/ OU ADMINISTRATIVOS ACIMA DE 3000M2,APRESENTADO NOS PADROES D A CONTRATANTE,INCLUSIVE COORDENACAO E COMPATIBILIZACAO COM O S PROJETOS COMPLEMENTARES | m² | 5503.41 | 6.76 | 26.44% | 8.54 | 46999.12 |  | 0% | 8.54 | 46999.12
1.4 | 01.050.0955-A | EMOP | PROJETO DE AS BUILT DE INSTALACAO ELETRICA PARA PREDIOS ESCO LARES E/OU ADMINISTRATIVOS ATE 500M2,APRESENTADO NOS PADROES DA CONTRATANTE | m² | 500 | 1.69 | 26.44% | 2.13 | 1065 |  | 0% | 2.13 | 1065
1.5 | 01.050.0956-A | EMOP | PROJETO DE AS BUILT DE INSTALACAO ELETRICA PARA PREDIOS ESCO LARES E/OU ADMINISTRATIVOS DE 501 ATE 3000M2,APRESENTADO NOS PADROES DA CONTRATANTE | m² | 2500 | 1.41 | 26.44% | 1.78 | 4450 |  | 0% | 1.78 | 4450
1.6 | 01.050.0957-A | EMOP | PROJETO DE AS BUILT DE INSTALACAO ELETRICA PARA PREDIOS ESCO LARES E/OU ADMINISTRATIVOS ACIMA DE 3000M2,APRESENTADO NOS PADROES DA CONTRATANTE | m² | 5503.41 | 0.83 | 26.44% | 1.04 | 5723.54 |  | 0% | 1.04 | 5723.54
1.7 | 01.050.0980-A | EMOP | PROJETO DE AS BUILT DE INSTALACAO DE SEGURANCA (CFTV E SONOR IZACAO) ATE 500M2,APRESENTADO NOS PADROES DA CONTRATANTE | m² | 500 | 0.55 | 26.44% | 0.69 | 345 |  | 0% | 0.69 | 345
1.8 | 01.050.0981-A | EMOP | PROJETO DE AS BUILT DE INSTALACAO DE SEGURANCA (CFTV E SONOR IZACAO) DE 501 ATE 3000M2,APRESENTADO NOS PADROES DA CONTRAT ANTE | m² | 2500 | 0.39 | 26.44% | 0.49 | 1225 |  | 0% | 0.49 | 1225
1.9 | 01.050.0982-A | EMOP | PROJETO DE AS BUILT DE INSTALACAO DE SEGURANCA (CFTV E SONOR IZACAO) ACIMA DE 3000M2,APRESENTADO NOS PADROES DA CONTRATAN TE | m² | 5503.41 | 0.22 | 26.44% | 0.27 | 1485.92 |  | 0% | 0.27 | 1485.92
1.10 | 01.050.0840-A | EMOP | PROJETO DE AS BUILT DE INSTALACAO DE INCENDIO E SPDA PARA PR EDIOS ESCOLARES E/OU ADMINISTRATIVOS ATE 500M2,APRESENTADO NOS PADROES DA CONTRATANTE | m² | 500 | 0.83 | 26.44% | 1.04 | 520 |  | 0% | 1.04 | 520
1.11 | 01.050.0841-A | EMOP | PROJETO DE AS BUILT DE INSTALACAO DE INCENDIO E SPDA PARA PR EDIOS ESCOLARES E/OU ADMINISTRATIVOS DE 501 ATE 3000M2,APRES ENTADO NOS PADROES DA CONTRATANTE | m² | 2500 | 0.45 | 26.44% | 0.56 | 1400 |  | 0% | 0.56 | 1400
1.12 | 01.050.0842-A | EMOP | PROJETO DE AS BUILT DE INSTALACAO DE INCENDIO E SPDA PARA PR EDIOS ESCOLARES E/OU ADMINISTRATIVOS ACIMA DE 3000M2,APRESEN TADO NOS PADROES DA CONTRATANTE | m² | 5503.41 | 0.22 | 26.44% | 0.27 | 1485.92 |  | 0% | 0.27 | 1485.92
1.13 | 01.050.0930-A | EMOP | PROJETO DE AS BUILT DE INSTALACAO HIDRAULICA PARA PREDIOS ES COLARES E/OU ADMINISTRATIVOS ATE 500M2,APRESENTADO NOS PADRO ES DA CONTRATANTE | m² | 500 | 1.41 | 26.44% | 1.78 | 890 |  | 0% | 1.78 | 890
1.14 | 01.050.0931-A | EMOP | PROJETO DE AS BUILT DE INSTALACAO HIDRAULICA PARA PREDIOS ES COLARES E/OU ADMINISTRATIVOS DE 501 A 3000M2,APRESENTADO NOS PADROES DA CONTRATANTE | m² | 2500 | 0.83 | 26.44% | 1.04 | 2600 |  | 0% | 1.04 | 2600
1.15 | 01.050.0932-A | EMOP | PROJETO DE AS BUILT DE INSTALACAO HIDRAULICA PARA PREDIOS ES COLARES E/OU ADMINISTRATIVOS ACIMA DE 3000M2,APRESENTADO NOS PADROES DA CONTRATANTE | m² | 5503.41 | 0.77 | 26.44% | 0.97 | 5338.3 |  | 0% | 0.97 | 5338.3
1.16 | 01.050.0975-A | EMOP | PROJETO DE AS BUILT DE SISTEMA DE AR CONDICIONADO,EM PREDIOS COM AREA ATE 500M2,APRESENTADO NOS PADROES DA CONTRATANTE | m² | 500 | 1.29 | 26.44% | 1.63 | 815 |  | 0% | 1.63 | 815
1.17 | 01.050.0976-A | EMOP | PROJETO DE AS BUILT DE SISTEMA DE AR CONDICIONADO,EM PREDIOS COM AREA DE 501 ATE 3000M2,APRESENTADO NOS PADROES DA CONTR ATANTE | m² | 2500 | 1.08 | 26.44% | 1.36 | 3400 |  | 0% | 1.36 | 3400
1.18 | 01.050.0977-A | EMOP | PROJETO DE AS BUILT DE SISTEMA DE AR CONDICIONADO,EM PREDIOS ACIMA DE 3000M2,APRESENTADO NOS PADROES DA CONTRATANTE | m² | 5503.41 | 0.64 | 26.44% | 0.8 | 4402.72 |  | 0% | 0.8 | 4402.72
2 |  |  | GERENCIAMENTO DE OBRAS / FISCALIZAÇÃO | [6 empty] | 1679884.58 |  |  |  | 1679884.58 | 1679884.58
2.1 | UFF00066 | Próprio | ADMINISTRAÇÃO LOCAL | UN | 1 | 1328602.17 | 26.44% | 1679884.58 | 1679884.58 |  | 0% | 1679884.58 | 1679884.58
3 |  |  | SERVIÇOS PRELIMINARES | [6 empty] | 382354.54 |  |  |  |  | 382354.54
3.1 |  |  | LICENÇAS / TAXAS | [5 empty] | 1271.93 |  |  |  |  | 1271.93
3.1.1 | 103689 | SINAPI | FORNECIMENTO E INSTALAÇÃO DE PLACA DE OBRA COM CHAPA GALVANIZADA E ESTRUTURA DE MADEIRA. AF_03/2022_PS | m² | 3.15 | 319.36 | 26.44% | 403.79 | 1271.93 |  | 0% | 403.79 | 1271.93
3.2 |  |  | MOBILIZAÇÃO E DESMOBILIZAÇÃO | [5 empty] | 26784.93 |  |  |  |  | 26784.93
3.2.1 | 012689 | SBC | MOBILIZACAO E DESMOBILIZACAO DE CANTEIRO | UN | 1 | 5958.86 | 26.44% | 7534.38 | 7534.38 |  | 0% | 7534.38 | 7534.38
3.2.2 | 98459 | SINAPI | TAPUME COM TELHA METÁLICA. AF_03/2024 | m² | 165 | 92.28 | 26.44% | 116.67 | 19250.55 |  | 0% | 116.67 | 19250.55
3.3 |  |  | CANTEIRO DE OBRAS (REFORMA DO EXISTENTE) | [5 empty] | 115732.81 |  |  |  |  | 115732.81
3.3.1 | 98679 | SINAPI | PISO CIMENTADO, TRAÇO 1:3 (CIMENTO E AREIA), ACABAMENTO LISO, ESPESSURA 2,0 CM, PREPARO MECÂNICO DA ARGAMASSA. AF_09/2020 | m² | 24 | 37.05 | 26.44% | 46.84 | 1124.16 |  | 0% | 46.84 | 1124.16
3.3.2 | 98445 | SINAPI | PAREDE DE MADEIRA COMPENSADA PARA CONSTRUÇÃO TEMPORÁRIA EM CHAPA SIMPLES, EXTERNA, COM ÁREA LÍQUIDA MAIOR OU IGUAL A 6 M², COM VÃO. AF_03/2024 | m² | 90 | 122.85 | 26.44% | 155.33 | 13979.7 |  | 0% | 155.33 | 13979.7
3.3.3 | 90820 | SINAPI | PORTA DE MADEIRA PARA PINTURA, SEMI-OCA (LEVE OU MÉDIA), 60X210CM, ESPESSURA DE 3,5CM, INCLUSO DOBRADIÇAS - FORNECIMENTO E INSTALAÇÃO. AF_12/2019 | UN | 4 | 365.43 | 26.44% | 462.04 | 1848.16 |  | 0% | 462.04 | 1848.16
3.3.4 | 90822 | SINAPI | PORTA DE MADEIRA PARA PINTURA, SEMI-OCA (LEVE OU MÉDIA), 80X210CM, ESPESSURA DE 3,5CM, INCLUSO DOBRADIÇAS - FORNECIMENTO E INSTALAÇÃO. AF_12/2019 | UN | 6 | 401.76 | 26.44% | 507.98 | 3047.88 |  | 0% | 507.98 | 3047.88
3.3.5 | 91304 | SINAPI | FECHADURA DE EMBUTIR COM CILINDRO, EXTERNA, COMPLETA, ACABAMENTO PADRÃO POPULAR, INCLUSO EXECUÇÃO DE FURO - FORNECIMENTO E INSTALAÇÃO. AF_12/2019 | UN | 6 | 128.08 | 26.44% | 161.94 | 971.64 |  | 0% | 161.94 | 971.64
3.3.6 | 91305 | SINAPI | FECHADURA DE EMBUTIR PARA PORTA DE BANHEIRO, COMPLETA, ACABAMENTO PADRÃO POPULAR, INCLUSO EXECUÇÃO DE FURO - FORNECIMENTO E INSTALAÇÃO. AF_12/2019 | UN | 4 | 126.34 | 26.44% | 159.74 | 638.96 |  | 0% | 159.74 | 638.96
3.3.7 | 100666 | SINAPI | JANELA DE MADEIRA (PINUS/EUCALIPTO OU EQUIV.) DE ABRIR COM 4 FOLHAS (2 VENEZIANAS E 2 GUILHOTINAS PARA VIDRO), COM BATENTE, ALIZAR E FERRAGENS. EXCLUSIVE VIDROS, ACABAMENTO E CONTRAMARCO. FORNECIMENTO E INSTALAÇÃO. AF_12/2019 | m² | 4 | 973 | 26.44% | 1230.26 | 4921.04 |  | 0% | 1230.26 | 4921.04
3.3.8 | 100668 | SINAPI | JANELA DE MADEIRA (CEDRINHO/ANGELIM OU EQUIV.) TIPO MAXIM-AR, PARA VIDRO, COM BATENTE, ALIZAR E FERRAGENS. EXCLUSIVE VIDRO, ACABAMENTO E CONTRAMARCO. FORNECIMENTO E INSTALAÇÃO. AF_12/2019 | m² | 2.16 | 1919.68 | 26.44% | 2427.24 | 5242.83 |  | 0% | 2427.24 | 5242.83
3.3.9 | 102152 | SINAPI | INSTALAÇÃO DE VIDRO LISO, E = 4 MM, EM ESQUADRIA DE MADEIRA, FIXADO COM BAGUETE. AF_01/2021 | m² | 6.16 | 186.14 | 26.44% | 235.35 | 1449.75 |  | 0% | 235.35 | 1449.75
3.3.10 | 103328 | SINAPI | ALVENARIA DE VEDAÇÃO DE BLOCOS CERÂMICOS FURADOS NA HORIZONTAL DE 9X19X19 CM (ESPESSURA 9 CM) E ARGAMASSA DE ASSENTAMENTO COM PREPARO EM BETONEIRA. AF_12/2021 | m² | 10 | 102.45 | 26.44% | 129.53 | 1295.3 |  | 0% | 129.53 | 1295.3
3.3.11 | 87548 | SINAPI | MASSA ÚNICA, EM ARGAMASSA TRAÇO 1:2:8, PREPARO MANUAL, APLICADA MANUALMENTE EM PAREDES INTERNAS DE AMBIENTES COM ÁREA ENTRE 5M² E 10M², E = 10MM, COM TALISCAS. AF_03/2024 | m² | 20 | 31.73 | 26.44% | 40.11 | 802.2 |  | 0% | 40.11 | 802.2
3.3.12 | 87878 | SINAPI | CHAPISCO APLICADO EM ALVENARIAS E ESTRUTURAS DE CONCRETO INTERNAS, COM COLHER DE PEDREIRO. ARGAMASSA TRAÇO 1:3 COM PREPARO MANUAL. AF_10/2022 | m² | 20 | 5.23 | 26.44% | 6.61 | 132.2 |  | 0% | 6.61 | 132.2
3.3.13 | 104642 | SINAPI | PINTURA LÁTEX ACRÍLICA STANDARD, APLICAÇÃO MANUAL EM PAREDES, DUAS DEMÃOS. AF_04/2023 | m² | 360 | 11.6 | 26.44% | 14.66 | 5277.6 |  | 0% | 14.66 | 5277.6
3.3.14 | 92543 | SINAPI | TRAMA DE MADEIRA COMPOSTA POR TERÇAS PARA TELHADOS DE ATÉ 2 ÁGUAS PARA TELHA ONDULADA DE FIBROCIMENTO, METÁLICA, PLÁSTICA OU TERMOACÚSTICA, INCLUSO TRANSPORTE VERTICAL. AF_07/2019 | m² | 210 | 33.31 | 26.44% | 42.11 | 8843.1 |  | 0% | 42.11 | 8843.1
3.3.15 | 94210 | SINAPI | TELHAMENTO COM TELHA ONDULADA DE FIBROCIMENTO E = 6 MM, COM RECOBRIMENTO LATERAL DE 1 1/4 DE ONDA PARA TELHADO COM INCLINAÇÃO MÁXIMA DE 10°, COM ATÉ 2 ÁGUAS, INCLUSO IÇAMENTO. AF_07/2019 | m² | 210 | 55.04 | 26.44% | 69.59 | 14613.9 |  | 0% | 69.59 | 14613.9
3.3.16 | 16.001.0116-A | EMOP | CAIBRO DE MADEIRA SERRADA COM 3"X2".FORNECIMENTO E COLOCACAO | M | 10 | 24.82 | 26.44% | 31.38 | 313.8 |  | 0% | 31.38 | 313.8
3.3.17 | 96116 | SINAPI | FORRO EM RÉGUAS DE PVC, FRISADO, PARA AMBIENTES COMERCIAIS, INCLUSIVE ESTRUTURA BIDIRECIONAL DE FIXAÇÃO. AF_08/2023_PS | m² | 190.5 | 81.19 | 26.44% | 102.65 | 19554.82 |  | 0% | 102.65 | 19554.82
3.3.18 | UFF00466 (ADAPT_SINAPI: 89957) | Próprio | PONTO DE CONSUMO TERMINAL DE ÁGUA FRIA (SUBRAMAL) COM TUBULAÇÃO DE PVC, DN 25 MM, INSTALADO EM RAMAL DE ÁGUA, INCLUSOS RASGO E CHUMBAMENTO EM ALVENARIA. | UN | 6 | 157.78 | 26.44% | 199.49 | 1196.94 |  | 0% | 199.49 | 1196.94
3.3.19 | 91170 | SINAPI | FIXAÇÃO DE TUBOS HORIZONTAIS DE PVC ÁGUA, PVC ESGOTO, PVC ÁGUA PLUVIAL, CPVC, PPR, COBRE OU AÇO, DIÂMETROS MENORES OU IGUAIS A 40 MM, COM ABRAÇADEIRA METÁLICA RÍGIDA TIPO U PERFIL 1 1/4", FIXADA EM PERFILADO EM LAJE. AF_09/2023_PS | M | 100 | 12.35 | 26.44% | 15.61 | 1561 |  | 0% | 15.61 | 1561
3.3.20 | 91863 | SINAPI | ELETRODUTO RÍGIDO ROSCÁVEL, PVC, DN 25 MM (3/4"), PARA CIRCUITOS TERMINAIS, INSTALADO EM FORRO - FORNECIMENTO E INSTALAÇÃO. AF_03/2023 | M | 50 | 12.33 | 26.44% | 15.59 | 779.5 |  | 0% | 15.59 | 779.5
3.3.21 | 91871 | SINAPI | ELETRODUTO RÍGIDO ROSCÁVEL, PVC, DN 25 MM (3/4"), PARA CIRCUITOS TERMINAIS, INSTALADO EM PAREDE - FORNECIMENTO E INSTALAÇÃO. AF_03/2023 | M | 50 | 15.84 | 26.44% | 20.02 | 1001 |  | 0% | 20.02 | 1001
3.3.22 | 91875 | SINAPI | LUVA PARA ELETRODUTO, PVC, ROSCÁVEL, DN 25 MM (3/4"), PARA CIRCUITOS TERMINAIS, INSTALADA EM FORRO - FORNECIMENTO E INSTALAÇÃO. AF_03/2023 | UN | 33 | 9.91 | 26.44% | 12.53 | 413.49 |  | 0% | 12.53 | 413.49
3.3.23 | 91890 | SINAPI | CURVA 90 GRAUS PARA ELETRODUTO, PVC, ROSCÁVEL, DN 25 MM (3/4"), PARA CIRCUITOS TERMINAIS, INSTALADA EM FORRO - FORNECIMENTO E INSTALAÇÃO. AF_03/2023 | UN | 33 | 16.22 | 26.44% | 20.5 | 676.5 |  | 0% | 20.5 | 676.5
3.3.24 | 91926 | SINAPI | CABO DE COBRE FLEXÍVEL ISOLADO, 2,5 MM², ANTI-CHAMA 450/750 V, PARA CIRCUITOS TERMINAIS - FORNECIMENTO E INSTALAÇÃO. AF_03/2023 | M | 300 | 4.56 | 26.44% | 5.76 | 1728 |  | 0% | 5.76 | 1728
3.3.25 | 91939 | SINAPI | CAIXA RETANGULAR 4" X 2" ALTA (2,00 M DO PISO), PVC, INSTALADA EM PAREDE - FORNECIMENTO E INSTALAÇÃO. AF_03/2023 | UN | 6 | 37 | 26.44% | 46.78 | 280.68 |  | 0% | 46.78 | 280.68
3.3.26 | 91940 | SINAPI | CAIXA RETANGULAR 4" X 2" MÉDIA (1,30 M DO PISO), PVC, INSTALADA EM PAREDE - FORNECIMENTO E INSTALAÇÃO. AF_03/2023 | UN | 8 | 21.37 | 26.44% | 27.02 | 216.16 |  | 0% | 27.02 | 216.16
3.3.27 | 91941 | SINAPI | CAIXA RETANGULAR 4" X 2" BAIXA (0,30 M DO PISO), PVC, INSTALADA EM PAREDE - FORNECIMENTO E INSTALAÇÃO. AF_03/2023 | UN | 10 | 13.7 | 26.44% | 17.32 | 173.2 |  | 0% | 17.32 | 173.2
3.3.28 | 92000 | SINAPI | TOMADA BAIXA DE EMBUTIR (1 MÓDULO), 2P+T 10 A, INCLUINDO SUPORTE E PLACA - FORNECIMENTO E INSTALAÇÃO. AF_03/2023 | UN | 10 | 34.34 | 26.44% | 43.41 | 434.1 |  | 0% | 43.41 | 434.1
3.3.29 | 92008 | SINAPI | TOMADA BAIXA DE EMBUTIR (2 MÓDULOS), 2P+T 10 A, INCLUINDO SUPORTE E PLACA - FORNECIMENTO E INSTALAÇÃO. AF_03/2023 | UN | 10 | 52.83 | 26.44% | 66.79 | 667.9 |  | 0% | 66.79 | 667.9
3.3.30 | 92023 | SINAPI | INTERRUPTOR SIMPLES (1 MÓDULO) COM 1 TOMADA DE EMBUTIR 2P+T 10 A, INCLUINDO SUPORTE E PLACA - FORNECIMENTO E INSTALAÇÃO. AF_03/2023 | UN | 4 | 55.82 | 26.44% | 70.57 | 282.28 |  | 0% | 70.57 | 282.28
3.3.31 | 97584 | SINAPI | LUMINÁRIA TIPO CALHA, DE SOBREPOR, COM 1 LÂMPADA TUBULAR FLUORESCENTE DE 36 W, COM REATOR DE PARTIDA RÁPIDA - FORNECIMENTO E INSTALAÇÃO. AF_02/2020 | UN | 7 | 92.75 | 26.44% | 117.27 | 820.89 |  | 0% | 117.27 | 820.89
3.3.32 | 101875 | SINAPI | QUADRO DE DISTRIBUIÇÃO DE ENERGIA EM CHAPA DE AÇO GALVANIZADO, DE EMBUTIR, COM BARRAMENTO TRIFÁSICO, PARA 12 DISJUNTORES DIN 100A - FORNECIMENTO E INSTALAÇÃO. AF_10/2020 | UN | 1 | 370.79 | 26.44% | 468.82 | 468.82 |  | 0% | 468.82 | 468.82
3.3.33 | 93664 | SINAPI | DISJUNTOR BIPOLAR TIPO DIN, CORRENTE NOMINAL DE 32A - FORNECIMENTO E INSTALAÇÃO. AF_10/2020 | UN | 10 | 57.1 | 26.44% | 72.19 | 721.9 |  | 0% | 72.19 | 721.9
3.3.34 | 93655 | SINAPI | DISJUNTOR MONOPOLAR TIPO DIN, CORRENTE NOMINAL DE 20A - FORNECIMENTO E INSTALAÇÃO. AF_10/2020 | UN | 10 | 12.85 | 26.44% | 16.24 | 162.4 |  | 0% | 16.24 | 162.4
3.3.35 | UFF00117 (ADAPT_SINAPI: 93214) | Próprio | EXECUÇÃO DE RESERVATÓRIO DE ÁGUA (1000 LITROS) EM CANTEIRO DE OBRA. | UN | 1 | 723.2 | 26.44% | 914.41 | 914.41 |  | 0% | 914.41 | 914.41
3.3.36 | UFF00467 (ADAPT_SINAPI: 93582) | Próprio | EXECUÇÃO DE CENTRAL DE ARMADURA EM CANTEIRO DE OBRA, NÃO INCLUSO MOBILIÁRIO E EQUIPAMENTOS. | m² | 20 | 277.69 | 26.44% | 351.11 | 7022.2 |  | 0% | 351.11 | 7022.2
3.3.37 | UFF00468 (ADAPT_SINAPI: 93583) | Próprio | EXECUÇÃO DE CENTRAL DE FÔRMAS, PRODUÇÃO DE ARGAMASSA OU CONCRETO EM CANTEIRO DE OBRA, NÃO INCLUSO MOBILIÁRIO E EQUIPAMENTOS. | m² | 20 | 480.64 | 26.44% | 607.72 | 12154.4 |  | 0% | 607.72 | 12154.4
3.4 |  |  | DEMOLIÇÕES / REMOÇÕES | [5 empty] | 49618.64 |  |  |  |  | 49618.64
3.4.1 | 97637 | SINAPI | REMOÇÃO DE TAPUME/ CHAPAS METÁLICAS E DE MADEIRA, DE FORMA MANUAL, SEM REAPROVEITAMENTO. AF_09/2023 | m² | 550 | 3.64 | 26.44% | 4.6 | 2530 |  | 0% | 4.6 | 2530
3.4.2 | 104797 | SINAPI | REMOÇAO DE GUIAS PRÉ-FABRICADAS DE CONCRETO, DE FORMA MECANIZADA, COM REAPROVEITAMENTO. AF_09/2023 | M | 30 | 21.09 | 26.44% | 26.66 | 799.8 |  | 0% | 26.66 | 799.8
3.4.3 | 97622 | SINAPI | DEMOLIÇÃO DE ALVENARIA DE BLOCO FURADO, DE FORMA MANUAL, SEM REAPROVEITAMENTO. AF_09/2023 | m³ | 45 | 68.78 | 26.44% | 86.96 | 3913.2 |  | 0% | 86.96 | 3913.2
3.4.4 | UFF00118 (ADAPT_SINAPI: 97633) | Próprio | RETIRADA DE PLACAS CERÂMICAS DA FACHADA, DE FORMA MANUAL. | m² | 348.62 | 28.16 | 26.44% | 35.6 | 12410.87 |  | 0% | 35.6 | 12410.87
3.4.5 | UFF00104 (ADAPT_ORSE:36) | Próprio | REMOÇÃO DE BRISES | m² | 99.42 | 5.19 | 26.44% | 6.56 | 652.19 |  | 0% | 6.56 | 652.19
3.4.6 | 97640 | SINAPI | REMOÇÃO DE FORROS DE DRYWALL, PVC E FIBROMINERAL, DE FORMA MANUAL, SEM REAPROVEITAMENTO. AF_09/2023 | m² | 98.56 | 2.46 | 26.44% | 3.11 | 306.52 |  | 0% | 3.11 | 306.52
3.4.7 | 97642 | SINAPI | REMOÇÃO DE TRAMA METÁLICA OU DE MADEIRA PARA FORRO, DE FORMA MANUAL, SEM REAPROVEITAMENTO. AF_09/2023 | m² | 561.95 | 3.54 | 26.44% | 4.47 | 2511.91 |  | 0% | 4.47 | 2511.91
3.4.8 | 97644 | SINAPI | REMOÇÃO DE PORTAS, DE FORMA MANUAL, SEM REAPROVEITAMENTO. AF_09/2023 | m² | 287.82 | 11.59 | 26.44% | 14.65 | 4216.56 |  | 0% | 14.65 | 4216.56
3.4.9 | 97645 | SINAPI | REMOÇÃO DE JANELAS, DE FORMA MANUAL, SEM REAPROVEITAMENTO. AF_09/2023 | m² | 48.46 | 29.95 | 26.44% | 37.86 | 1834.69 |  | 0% | 37.86 | 1834.69
3.4.10 | 102191 | SINAPI | REMOÇÃO DE VIDRO LISO COMUM DE ESQUADRIA COM BAGUETE DE ALUMÍNIO OU PVC. AF_01/2021 | m² | 6.16 | 26.86 | 26.44% | 33.96 | 209.19 |  | 0% | 33.96 | 209.19
3.4.11 | 102192 | SINAPI | REMOÇÃO DE VIDRO TEMPERADO FIXADO EM PERFIL U. AF_01/2021 | m² | 42.3 | 19.17 | 26.44% | 24.23 | 1024.92 |  | 0% | 24.23 | 1024.92
3.4.12 | 97647 | SINAPI | REMOÇÃO DE TELHAS DE FIBROCIMENTO METÁLICA E CERÂMICA, DE FORMA MANUAL, SEM REAPROVEITAMENTO. AF_09/2023 | m² | 400 | 4.33 | 26.44% | 5.47 | 2188 |  | 0% | 5.47 | 2188
3.4.13 | 97650 | SINAPI | REMOÇÃO DE TRAMA DE MADEIRA PARA COBERTURA, DE FORMA MANUAL, SEM REAPROVEITAMENTO. AF_09/2023 | m² | 400 | 9.33 | 26.44% | 11.79 | 4716 |  | 0% | 11.79 | 4716
3.4.14 | 97660 | SINAPI | REMOÇÃO DE INTERRUPTORES/TOMADAS ELÉTRICAS, DE FORMA MANUAL, SEM REAPROVEITAMENTO. AF_09/2023 | UN | 130 | 0.8 | 26.44% | 1.01 | 131.3 |  | 0% | 1.01 | 131.3
3.4.15 | 97661 | SINAPI | REMOÇÃO DE CABOS ELÉTRICOS, COM SEÇÃO DE 10 MM², FORMA MANUAL, SEM REAPROVEITAMENTO. AF_09/2023 | M | 8000 | 0.85 | 26.44% | 1.07 | 8560 |  | 0% | 1.07 | 8560
3.4.16 | 97663 | SINAPI | REMOÇÃO DE LOUÇAS, DE FORMA MANUAL, SEM REAPROVEITAMENTO. AF_09/2023 | UN | 4 | 15.31 | 26.44% | 19.35 | 77.4 |  | 0% | 19.35 | 77.4
3.4.17 | 97664 | SINAPI | REMOÇÃO DE ACESSÓRIOS, DE FORMA MANUAL, SEM REAPROVEITAMENTO. AF_09/2023 | UN | 10 | 1.9 | 26.44% | 2.4 | 24 |  | 0% | 2.4 | 24
3.4.18 | 97665 | SINAPI | REMOÇÃO DE LUMINÁRIAS, DE FORMA MANUAL, SEM REAPROVEITAMENTO. AF_09/2023 | UN | 413 | 2.17 | 26.44% | 2.74 | 1131.62 |  | 0% | 2.74 | 1131.62
3.4.19 | 97666 | SINAPI | REMOÇÃO DE METAIS SANITÁRIOS, DE FORMA MANUAL, SEM REAPROVEITAMENTO. AF_09/2023 | UN | 15 | 11.16 | 26.44% | 14.11 | 211.65 |  | 0% | 14.11 | 211.65
3.4.20 | UFF00494 (ADAPT_CPOS: 04.30.080) | Próprio | REMOÇÃO DE HIDRANTE DE PASSEIO | UN | 3 | 97.17 | 26.44% | 122.86 | 368.58 |  | 0% | 122.86 | 368.58
3.4.21 | UFF00495 (ADAPT_ORSE: 11101) | Próprio | RETIRADA DE CAIXA DE HIDRANTE DE PAREDE. | un | 24 | 59.33 | 26.44% | 75.01 | 1800.24 |  | 0% | 75.01 | 1800.24
3.5 |  |  | ANDAIMES | [5 empty] | 84328.02 |  |  |  |  | 84328.02
3.5.1 | 05.006.0001-1 | EMOP | LOCACAO DE ANDAIME COM ELEMENTOS TUBULARES SOBRE SAPATAS FIX AS,CONSIDERANDO-SE A AREA DA PROJECAO VERTICAL DO ANDAIME E PAGO PELO TEMPO NECESSARIO A SUA UTILIZACAO,EXCLUSIVE TRANSP ORTE DOS ELEMENTOS DO ANDAIME ATE A OBRA,PLATAFORMA OU PASSA RELA DE PINHO,MONTAGEM E DESMONTAGEM DOS ANDAIMES | M2XMES | 1344 | 37.77 | 26.44% | 47.75 | 64176 |  | 0% | 47.75 | 64176
3.5.2 | 04.021.0010-A | EMOP | CARGA E DESCARGA MANUAL DE ANDAIME TUBULAR,INCLUSIVE TEMPO D E ESPERA DO CAMINHAO,CONSIDERANDO-SE A AREA DE PROJECAO VERT ICAL | m² | 336 | 0.95 | 26.44% | 1.2 | 403.2 |  | 0% | 1.2 | 403.2
3.5.3 | 04.020.0122-A | EMOP | TRANSPORTE DE ANDAIME TUBULAR,CONSIDERANDO-SE A AREA DE PROJ ECAO VERTICAL DO ANDAIME,EXCLUSIVE CARGA,DESCARGA E TEMPO DE ESPERA DO CAMINHAO(VIDE ITEM 04.021.0010) | M2XKM | 10080 | 0.2 | 26.44% | 0.25 | 2520 |  | 0% | 0.25 | 2520
3.5.4 | 05.008.0001-A | EMOP | MONTAGEM E DESMONTAGEM DE ANDAIME COM ELEMENTOS TUBULARES,CO NSIDERANDO-SE A AREA VERTICAL RECOBERTA | m² | 672 | 7.21 | 26.44% | 9.11 | 6121.92 |  | 0% | 9.11 | 6121.92
3.5.5 | 05.007.0007-A | EMOP | LOCACAO DE PASSARELA METALICA,PERFURADA,PARA ANDAIME METALIC O TUBULAR,INCLUSIVE TRANSPORTE,CARGA E DESCARGA,EXCLUSIVE AN DAIME TUBULAR E MOVIMENTACAO (VIDE ITEM 05.008.0008) | M2XMES | 90 | 97.02 | 26.44% | 122.67 | 11040.3 |  | 0% | 122.67 | 11040.3
3.5.6 | 05.008.0008-B | EMOP | MOVIMENTACAO VERTICAL OU HORIZONTAL DE PLATAFORMA OU PASSARE LA | m² | 90 | 0.59 | 26.44% | 0.74 | 66.6 |  | 0% | 0.74 | 66.6
3.6 |  |  | DESMOBILIZAÇÃO DE EQUIPAMENTOS | [5 empty] | 99353.92 |  |  |  |  | 99353.92
3.6.1 | UFF00489 (ADAPT_EMOP: 18.030.0206-A) | Próprio | DESMONTAGEM, TRANSPORTE E ELEVACAO VERTICAL DE EQUIPAMENTOS ATÉ 300TR-MEIO MECANICO | UN | 16 | 4911.12 | 26.44% | 6209.62 | 99353.92 |  | 0% | 6209.62 | 99353.92
3.7 |  |  | DEMOLIÇÕES / LIMPEZA TERRENO | [5 empty] | 5264.29 |  |  |  |  | 5264.29
3.7.1 |  |  | ÁREA DAS ESCADAS | [5 empty] | 5264.29 |  |  |  |  | 5264.29
3.7.1.1 | 98524 | SINAPI | LIMPEZA MANUAL DE VEGETAÇÃO EM TERRENO COM ENXADA. AF_03/2024 | m² | 678.46 | 5.53 | 26.44% | 6.99 | 4742.43 |  | 0% | 6.99 | 4742.43
3.7.1.2 | 022104 | SBC | DEMOLICAO MECANICA DE CONCRETO SIMPLES ACIMA DE 2,0M3 | m³ | 0.5925 | 696.61 | 26.44% | 880.79 | 521.86 |  | 0% | 880.79 | 521.86
4 |  |  | MOVIMENTO DE TERRA | [6 empty] | 28406.23 |  |  |  |  | 28406.23
4.1 |  |  | ESCADAS | [5 empty] | 8656.33 |  |  |  |  | 8656.33
4.1.1 | 93358 | SINAPI | ESCAVAÇÃO MANUAL DE VALA COM PROFUNDIDADE MENOR OU IGUAL A 1,30 M. AF_02/2021 | m³ | 50.1716 | 102.65 | 26.44% | 129.79 | 6511.77 |  | 0% | 129.79 | 6511.77
4.1.2 | 93382 | SINAPI | REATERRO MANUAL DE VALAS, COM COMPACTADOR DE SOLOS DE PERCUSSÃO. AF_08/2023 | m³ | 55.187 | 30.74 | 26.44% | 38.86 | 2144.56 |  | 0% | 38.86 | 2144.56
4.2 |  |  | SUBESTAÇÃO | [5 empty] | 14361.97 |  |  |  |  | 14361.97
4.2.1 | 93358 | SINAPI | ESCAVAÇÃO MANUAL DE VALA COM PROFUNDIDADE MENOR OU IGUAL A 1,30 M. AF_02/2021 | m³ | 88.2 | 102.65 | 26.44% | 129.79 | 11447.47 |  | 0% | 129.79 | 11447.47
4.2.2 | 93382 | SINAPI | REATERRO MANUAL DE VALAS, COM COMPACTADOR DE SOLOS DE PERCUSSÃO. AF_08/2023 | m³ | 75 | 30.74 | 26.44% | 38.86 | 2914.5 |  | 0% | 38.86 | 2914.5
4.3 |  |  | ABRIGO DE GÁS | [5 empty] | 5387.93 |  |  |  |  | 5387.93
4.3.1 | 93358 | SINAPI | ESCAVAÇÃO MANUAL DE VALA COM PROFUNDIDADE MENOR OU IGUAL A 1,30 M. AF_02/2021 | m³ | 32.8 | 102.65 | 26.44% | 129.79 | 4257.11 |  | 0% | 129.79 | 4257.11
4.3.2 | 93382 | SINAPI | REATERRO MANUAL DE VALAS, COM COMPACTADOR DE SOLOS DE PERCUSSÃO. AF_08/2023 | m³ | 29.1 | 30.74 | 26.44% | 38.86 | 1130.82 |  | 0% | 38.86 | 1130.82
5 |  |  | INFRAESTRUTURA: FUNDAÇÕES SIMPLES (OU DIRETAS) | [6 empty] | 376098.33 |  |  |  |  | 376098.33
5.1 |  |  | ESCADAS | [5 empty] | 265145.62 |  |  |  |  | 265145.62
5.1.1 | 96544 | SINAPI | ARMAÇÃO DE BLOCO UTILIZANDO AÇO CA-50 DE 6,3 MM - MONTAGEM. AF_01/2024 | KG | 77 | 18.93 | 26.44% | 23.93 | 1842.61 |  | 0% | 23.93 | 1842.61
5.1.2 | 96545 | SINAPI | ARMAÇÃO DE BLOCO UTILIZANDO AÇO CA-50 DE 8 MM - MONTAGEM. AF_01/2024 | KG | 46.2 | 16.74 | 26.44% | 21.16 | 977.59 |  | 0% | 21.16 | 977.59
5.1.3 | 96546 | SINAPI | ARMAÇÃO DE BLOCO UTILIZANDO AÇO CA-50 DE 10 MM - MONTAGEM. AF_01/2024 | KG | 19.8 | 14.46 | 26.44% | 18.28 | 361.94 |  | 0% | 18.28 | 361.94
5.1.4 | 104920 | SINAPI | ARMAÇÃO DE BLOCO, SAPATA ISOLADA, VIGA BALDRAME E SAPATA CORRIDA UTILIZANDO AÇO CA-50 DE 12,5 MM - MONTAGEM. AF_01/2024 | KG | 891 | 10.95 | 26.44% | 13.84 | 12331.44 |  | 0% | 13.84 | 12331.44
5.1.5 | 104921 | SINAPI | ARMAÇÃO DE BLOCO, SAPATA ISOLADA, VIGA BALDRAME E SAPATA CORRIDA UTILIZANDO AÇO CA-50 DE 16 MM - MONTAGEM. AF_01/2024 | KG | 195.8 | 10.2 | 26.44% | 12.89 | 2523.86 |  | 0% | 12.89 | 2523.86
5.1.6 | 96540 | SINAPI | FABRICAÇÃO, MONTAGEM E DESMONTAGEM DE FÔRMA PARA BLOCO DE COROAMENTO, EM CHAPA DE MADEIRA COMPENSADA RESINADA, E=17 MM, 4 UTILIZAÇÕES. AF_01/2024 | m² | 37.84 | 145.95 | 26.44% | 184.53 | 6982.61 |  | 0% | 184.53 | 6982.61
5.1.7 | 96555 | SINAPI | CONCRETAGEM DE BLOCO DE COROAMENTO OU VIGA BALDRAME, FCK 30 MPA, COM USO DE JERICA - LANÇAMENTO, ADENSAMENTO E ACABAMENTO. AF_01/2024 | m³ | 26.985 | 685.14 | 26.44% | 866.29 | 23376.83 |  | 0% | 866.29 | 23376.83
5.1.8 | 96616 | SINAPI | LASTRO DE CONCRETO MAGRO, APLICADO EM BLOCOS DE COROAMENTO OU SAPATAS. AF_01/2024 | m³ | 1.057 | 787.42 | 26.44% | 995.61 | 1052.35 |  | 0% | 995.61 | 1052.35
5.1.9 | 031009 | SBC | MOBILIZACAO/RETIRADA DE EQUIPAMENTO/MOLDAGEM ESTACAS""IN LOCO"" | UN | 1 | 11505.03 | 26.44% | 14546.95 | 14546.95 |  | 0% | 14546.95 | 14546.95
5.1.10 | 01.002.0044-A | EMOP | PERFURACAO ROTATIVA COM COROA DE WIDIA,EM SOLO,DIAMETRO 12", VERTICAL,INCLUSIVE DESLOCAMENTO DENTRO DO CANTEIRO E INSTALA CAO DA SONDA EM CADA FURO | M | 272 | 304.32 | 26.44% | 384.78 | 104660.16 |  | 0% | 384.78 | 104660.16
5.1.11 | 10.003.0050-A | EMOP | ESTACA RAIZ COM DIAMETRO DE 12" PARA CARGA DE 110T,INJECAO D E ARGAMASSA DE CIMENTO E AREIA,COM RESISTENCIA DE 20MPA,CONF ORME ABNT NBR 6122,INCLUSIVE FORNECIMENTO DOS MATERIAIS (CIM ENTO,AREIA E ACO),EXCLUSIVE PERFURACAO | M | 272 | 280.56 | 26.44% | 354.74 | 96489.28 |  | 0% | 354.74 | 96489.28
5.2 |  |  | SUBESTAÇÃO | [5 empty] | 85322.93 |  |  |  |  | 85322.93
5.2.1 | 96558 | SINAPI | CONCRETAGEM DE SAPATA, FCK 30 MPA, COM USO DE BOMBA - LANÇAMENTO, ADENSAMENTO E ACABAMENTO. AF_01/2024 | m³ | 3.93 | 708.2 | 26.44% | 895.44 | 3519.07 |  | 0% | 895.44 | 3519.07
5.2.2 | 96557 | SINAPI | CONCRETAGEM DE BLOCO DE COROAMENTO OU VIGA BALDRAME, FCK 30 MPA, COM USO DE BOMBA - LANÇAMENTO, ADENSAMENTO E ACABAMENTO. AF_01/2024 | m³ | 4.61 | 673.91 | 26.44% | 852.09 | 3928.13 |  | 0% | 852.09 | 3928.13
5.2.3 | 96616 | SINAPI | LASTRO DE CONCRETO MAGRO, APLICADO EM BLOCOS DE COROAMENTO OU SAPATAS. AF_01/2024 | m³ | 3.27 | 787.42 | 26.44% | 995.61 | 3255.64 |  | 0% | 995.61 | 3255.64
5.2.4 | 97087 | SINAPI | CAMADA SEPARADORA PARA EXECUÇÃO DE RADIER, PISO DE CONCRETO OU LAJE SOBRE SOLO, EM LONA PLÁSTICA. AF_09/2021 | m² | 121 | 2.3 | 26.44% | 2.9 | 350.9 |  | 0% | 2.9 | 350.9
5.2.5 | 104916 | SINAPI | ARMAÇÃO DE SAPATA ISOLADA, VIGA BALDRAME E SAPATA CORRIDA UTILIZANDO AÇO CA-60 DE 5 MM - MONTAGEM. AF_01/2024 | KG | 61.1 | 17.78 | 26.44% | 22.48 | 1373.52 |  | 0% | 22.48 | 1373.52
5.2.6 | 104918 | SINAPI | ARMAÇÃO DE SAPATA ISOLADA, VIGA BALDRAME E SAPATA CORRIDA UTILIZANDO AÇO CA-50 DE 8 MM - MONTAGEM. AF_01/2024 | KG | 80.08 | 14.68 | 26.44% | 18.56 | 1486.28 |  | 0% | 18.56 | 1486.28
5.2.7 | 104919 | SINAPI | ARMAÇÃO DE SAPATA ISOLADA, VIGA BALDRAME E SAPATA CORRIDA UTILIZANDO AÇO CA-50 DE 10 MM - MONTAGEM. AF_01/2024 | KG | 73.3 | 12.97 | 26.44% | 16.39 | 1201.38 |  | 0% | 16.39 | 1201.38
5.2.8 | 104920 | SINAPI | ARMAÇÃO DE BLOCO, SAPATA ISOLADA, VIGA BALDRAME E SAPATA CORRIDA UTILIZANDO AÇO CA-50 DE 12,5 MM - MONTAGEM. AF_01/2024 | KG | 143.14 | 10.95 | 26.44% | 13.84 | 1981.05 |  | 0% | 13.84 | 1981.05
5.2.9 | 97096 | SINAPI | CONCRETAGEM DE RADIER, PISO DE CONCRETO OU LAJE SOBRE SOLO, FCK 30 MPA - LANÇAMENTO, ADENSAMENTO E ACABAMENTO. AF_09/2021 | m³ | 12.9 | 584.28 | 26.44% | 738.76 | 9530 |  | 0% | 738.76 | 9530
5.2.10 | 97083 | SINAPI | COMPACTAÇÃO MECÂNICA DE SOLO PARA EXECUÇÃO DE RADIER, PISO DE CONCRETO OU LAJE SOBRE SOLO, COM COMPACTADOR DE SOLOS A PERCUSSÃO. AF_09/2021 | m² | 98 | 3.98 | 26.44% | 5.03 | 492.94 |  | 0% | 5.03 | 492.94
5.2.11 | 96620 | SINAPI | LASTRO DE CONCRETO MAGRO, APLICADO EM PISOS, LAJES SOBRE SOLO OU RADIERS. AF_01/2024 | m³ | 8.9 | 714.79 | 26.44% | 903.78 | 8043.64 |  | 0% | 903.78 | 8043.64
5.2.12 | 92769 | SINAPI | ARMAÇÃO DE LAJE DE ESTRUTURA CONVENCIONAL DE CONCRETO ARMADO UTILIZANDO AÇO CA-50 DE 6,3 MM - MONTAGEM. AF_06/2022 | KG | 292.92 | 12.88 | 26.44% | 16.28 | 4768.73 |  | 0% | 16.28 | 4768.73
5.2.13 | 92770 | SINAPI | ARMAÇÃO DE LAJE DE ESTRUTURA CONVENCIONAL DE CONCRETO ARMADO UTILIZANDO AÇO CA-50 DE 8,0 MM - MONTAGEM. AF_06/2022 | KG | 1104.45 | 11.86 | 26.44% | 14.99 | 16555.7 |  | 0% | 14.99 | 16555.7
5.2.14 | 92771 | SINAPI | ARMAÇÃO DE LAJE DE ESTRUTURA CONVENCIONAL DE CONCRETO ARMADO UTILIZANDO AÇO CA-50 DE 10,0 MM - MONTAGEM. AF_06/2022 | KG | 38.87 | 10.45 | 26.44% | 13.21 | 513.47 |  | 0% | 13.21 | 513.47
5.2.15 | 92772 | SINAPI | ARMAÇÃO DE LAJE DE ESTRUTURA CONVENCIONAL DE CONCRETO ARMADO UTILIZANDO AÇO CA-50 DE 12,5 MM - MONTAGEM. AF_06/2022 | KG | 38.04 | 8.71 | 26.44% | 11.01 | 418.82 |  | 0% | 11.01 | 418.82
5.2.16 | 96535 | SINAPI | FABRICAÇÃO, MONTAGEM E DESMONTAGEM DE FÔRMA PARA SAPATA, EM MADEIRA SERRADA, E=25 MM, 4 UTILIZAÇÕES. AF_01/2024 | m² | 20.18 | 150.38 | 26.44% | 190.14 | 3837.02 |  | 0% | 190.14 | 3837.02
5.2.17 | 96536 | SINAPI | FABRICAÇÃO, MONTAGEM E DESMONTAGEM DE FÔRMA PARA VIGA BALDRAME, EM MADEIRA SERRADA, E=25 MM, 4 UTILIZAÇÕES. AF_01/2024 | m² | 48.41 | 75.39 | 26.44% | 95.32 | 4614.44 |  | 0% | 95.32 | 4614.44
5.2.18 | 97086 | SINAPI | FABRICAÇÃO, MONTAGEM E DESMONTAGEM DE FORMA PARA RADIER, PISO DE CONCRETO OU LAJE SOBRE SOLO, EM MADEIRA SERRADA, 4 UTILIZAÇÕES. AF_09/2021 | m² | 95 | 161.95 | 26.44% | 204.76 | 19452.2 |  | 0% | 204.76 | 19452.2
5.3 |  |  | ABRIGO DE GÁS | [5 empty] | 25629.78 |  |  |  |  | 25629.78
5.3.1 | 96558 | SINAPI | CONCRETAGEM DE SAPATA, FCK 30 MPA, COM USO DE BOMBA - LANÇAMENTO, ADENSAMENTO E ACABAMENTO. AF_01/2024 | m³ | 2.2 | 708.2 | 26.44% | 895.44 | 1969.96 |  | 0% | 895.44 | 1969.96
5.3.2 | 96557 | SINAPI | CONCRETAGEM DE BLOCO DE COROAMENTO OU VIGA BALDRAME, FCK 30 MPA, COM USO DE BOMBA - LANÇAMENTO, ADENSAMENTO E ACABAMENTO. AF_01/2024 | m³ | 1.46 | 673.91 | 26.44% | 852.09 | 1244.05 |  | 0% | 852.09 | 1244.05
5.3.3 | 96616 | SINAPI | LASTRO DE CONCRETO MAGRO, APLICADO EM BLOCOS DE COROAMENTO OU SAPATAS. AF_01/2024 | m³ | 4.77 | 787.42 | 26.44% | 995.61 | 4749.05 |  | 0% | 995.61 | 4749.05
5.3.4 | 97087 | SINAPI | CAMADA SEPARADORA PARA EXECUÇÃO DE RADIER, PISO DE CONCRETO OU LAJE SOBRE SOLO, EM LONA PLÁSTICA. AF_09/2021 | m² | 47.7 | 2.3 | 26.44% | 2.9 | 138.33 |  | 0% | 2.9 | 138.33
5.3.5 | 104916 | SINAPI | ARMAÇÃO DE SAPATA ISOLADA, VIGA BALDRAME E SAPATA CORRIDA UTILIZANDO AÇO CA-60 DE 5 MM - MONTAGEM. AF_01/2024 | KG | 21.64 | 17.78 | 26.44% | 22.48 | 486.46 |  | 0% | 22.48 | 486.46
5.3.6 | 104918 | SINAPI | ARMAÇÃO DE SAPATA ISOLADA, VIGA BALDRAME E SAPATA CORRIDA UTILIZANDO AÇO CA-50 DE 8 MM - MONTAGEM. AF_01/2024 | KG | 50.81 | 14.68 | 26.44% | 18.56 | 943.03 |  | 0% | 18.56 | 943.03
5.3.7 | 104919 | SINAPI | ARMAÇÃO DE SAPATA ISOLADA, VIGA BALDRAME E SAPATA CORRIDA UTILIZANDO AÇO CA-50 DE 10 MM - MONTAGEM. AF_01/2024 | KG | 109.16 | 12.97 | 26.44% | 16.39 | 1789.13 |  | 0% | 16.39 | 1789.13
5.3.8 | 104920 | SINAPI | ARMAÇÃO DE BLOCO, SAPATA ISOLADA, VIGA BALDRAME E SAPATA CORRIDA UTILIZANDO AÇO CA-50 DE 12,5 MM - MONTAGEM. AF_01/2024 | KG | 26.19 | 10.95 | 26.44% | 13.84 | 362.46 |  | 0% | 13.84 | 362.46
5.3.9 | 97096 | SINAPI | CONCRETAGEM DE RADIER, PISO DE CONCRETO OU LAJE SOBRE SOLO, FCK 30 MPA - LANÇAMENTO, ADENSAMENTO E ACABAMENTO. AF_09/2021 | m³ | 3.43 | 584.28 | 26.44% | 738.76 | 2533.94 |  | 0% | 738.76 | 2533.94
5.3.10 | 97083 | SINAPI | COMPACTAÇÃO MECÂNICA DE SOLO PARA EXECUÇÃO DE RADIER, PISO DE CONCRETO OU LAJE SOBRE SOLO, COM COMPACTADOR DE SOLOS A PERCUSSÃO. AF_09/2021 | m² | 29.35 | 3.98 | 26.44% | 5.03 | 147.63 |  | 0% | 5.03 | 147.63
5.3.11 | 96620 | SINAPI | LASTRO DE CONCRETO MAGRO, APLICADO EM PISOS, LAJES SOBRE SOLO OU RADIERS. AF_01/2024 | m³ | 2.85 | 714.79 | 26.44% | 903.78 | 2575.77 |  | 0% | 903.78 | 2575.77
5.3.12 | 92771 | SINAPI | ARMAÇÃO DE LAJE DE ESTRUTURA CONVENCIONAL DE CONCRETO ARMADO UTILIZANDO AÇO CA-50 DE 10,0 MM - MONTAGEM. AF_06/2022 | KG | 248.6 | 10.45 | 26.44% | 13.21 | 3284 |  | 0% | 13.21 | 3284
5.3.13 | 96535 | SINAPI | FABRICAÇÃO, MONTAGEM E DESMONTAGEM DE FÔRMA PARA SAPATA, EM MADEIRA SERRADA, E=25 MM, 4 UTILIZAÇÕES. AF_01/2024 | m² | 16.4 | 150.38 | 26.44% | 190.14 | 3118.29 |  | 0% | 190.14 | 3118.29
5.3.14 | 96536 | SINAPI | FABRICAÇÃO, MONTAGEM E DESMONTAGEM DE FÔRMA PARA VIGA BALDRAME, EM MADEIRA SERRADA, E=25 MM, 4 UTILIZAÇÕES. AF_01/2024 | m² | 24 | 75.39 | 26.44% | 95.32 | 2287.68 |  | 0% | 95.32 | 2287.68
6 |  |  | SUPERESTRUTURA | [6 empty] | 504702.66 |  |  |  |  | 504702.66
6.1 |  |  | ESCADAS | [5 empty] | 431758.12 |  |  |  |  | 431758.12
6.1.1 | 92759 | SINAPI | ARMAÇÃO DE PILAR OU VIGA DE ESTRUTURA CONVENCIONAL DE CONCRETO ARMADO UTILIZANDO AÇO CA-60 DE 5,0 MM - MONTAGEM. AF_06/2022 | KG | 572 | 14.69 | 26.44% | 18.57 | 10622.04 |  | 0% | 18.57 | 10622.04
6.1.2 | 92760 | SINAPI | ARMAÇÃO DE PILAR OU VIGA DE ESTRUTURA CONVENCIONAL DE CONCRETO ARMADO UTILIZANDO AÇO CA-50 DE 6,3 MM - MONTAGEM. AF_06/2022 | KG | 1881 | 13.51 | 26.44% | 17.08 | 32127.48 |  | 0% | 17.08 | 32127.48
6.1.3 | 92762 | SINAPI | ARMAÇÃO DE PILAR OU VIGA DE ESTRUTURA CONVENCIONAL DE CONCRETO ARMADO UTILIZANDO AÇO CA-50 DE 10,0 MM - MONTAGEM. AF_06/2022 | KG | 2387 | 10.99 | 26.44% | 13.89 | 33155.43 |  | 0% | 13.89 | 33155.43
6.1.4 | 92763 | SINAPI | ARMAÇÃO DE PILAR OU VIGA DE ESTRUTURA CONVENCIONAL DE CONCRETO ARMADO UTILIZANDO AÇO CA-50 DE 12,5 MM - MONTAGEM. AF_06/2022 | KG | 794.2 | 9.18 | 26.44% | 11.6 | 9212.72 |  | 0% | 11.6 | 9212.72
6.1.5 | 104106 | SINAPI | ARMAÇÃO DE PILAR OU VIGA DE ESTRUTURA DE CONCRETO ARMADO EMBUTIDA EM ALVENARIA DE VEDAÇÃO UTILIZANDO AÇO CA-50 DE 16,0 MM - MONTAGEM. AF_06/2022 | KG | 976.8 | 10.17 | 26.44% | 12.85 | 12551.88 |  | 0% | 12.85 | 12551.88
6.1.6 | 92769 | SINAPI | ARMAÇÃO DE LAJE DE ESTRUTURA CONVENCIONAL DE CONCRETO ARMADO UTILIZANDO AÇO CA-50 DE 6,3 MM - MONTAGEM. AF_06/2022 | KG | 2175.8 | 12.88 | 26.44% | 16.28 | 35422.02 |  | 0% | 16.28 | 35422.02
6.1.7 | 92770 | SINAPI | ARMAÇÃO DE LAJE DE ESTRUTURA CONVENCIONAL DE CONCRETO ARMADO UTILIZANDO AÇO CA-50 DE 8,0 MM - MONTAGEM. AF_06/2022 | KG | 160.6 | 11.86 | 26.44% | 14.99 | 2407.39 |  | 0% | 14.99 | 2407.39
6.1.8 | 92433 | SINAPI | MONTAGEM E DESMONTAGEM DE FÔRMA DE PILARES RETANGULARES E ESTRUTURAS SIMILARES, PÉ-DIREITO DUPLO, EM CHAPA DE MADEIRA COMPENSADA PLASTIFICADA, 10 UTILIZAÇÕES. AF_09/2020 | m² | 61.56 | 86.57 | 26.44% | 109.45 | 6737.74 |  | 0% | 109.45 | 6737.74
6.1.9 | 92468 | SINAPI | MONTAGEM E DESMONTAGEM DE FÔRMA DE VIGA, ESCORAMENTO METÁLICO, PÉ-DIREITO SIMPLES, EM CHAPA DE MADEIRA PLASTIFICADA, 10 UTILIZAÇÕES. AF_09/2020 | m² | 137.46 | 133.23 | 26.44% | 168.45 | 23155.13 |  | 0% | 168.45 | 23155.13
6.1.10 | 92524 | SINAPI | MONTAGEM E DESMONTAGEM DE FÔRMA DE LAJE MACIÇA, PÉ-DIREITO DUPLO, EM CHAPA DE MADEIRA COMPENSADA PLASTIFICADA, 10 UTILIZAÇÕES. AF_09/2020 | m² | 143.78 | 87.45 | 26.44% | 110.57 | 15897.75 |  | 0% | 110.57 | 15897.75
6.1.11 | 040628 | SBC | CONCRETO USINADO 35MPA PARA ESTRUTURA LANCAMENTO MECANICO | m³ | 160.986 | 780.05 | 26.44% | 986.29 | 158778.88 |  | 0% | 986.29 | 158778.88
6.1.12 | 103673 | SINAPI | LANÇAMENTO COM USO DE BOMBA, ADENSAMENTO E ACABAMENTO DE CONCRETO EM ESTRUTURAS. AF_02/2022 | m³ | 160.986 | 49.98 | 26.44% | 63.19 | 10172.7 |  | 0% | 63.19 | 10172.7
6.1.13 | 01.001.0152-0 | EMOP | CONTROLE TECNOLOGICO DE OBRAS EM CONCRETO ARMADO CONSIDERAND O APENAS O CONTROLE DO CONCRETO E CONSTANDO DE COLETA,MOLDAG EM E CAPEAMENTO DE CORPOS DE PROVA,TRANSPORTE ATE 250KM,ENSA IOS DE RESISTENCIA A COMPRESSAO AOS 3, 7 E 28 DIAS E "SLUMP TEST",MEDIDO POR M3 DE CONCRETO COLOCADO NAS FORMAS | m³ | 179.02 | 47.85 | 26.44% | 60.5 | 10830.71 |  | 0% | 60.5 | 10830.71
6.1.14 | 95944 | SINAPI | ARMAÇÃO DE ESCADA, DE UMA ESTRUTURA CONVENCIONAL DE CONCRETO ARMADO UTILIZANDO AÇO CA-50 DE 6,3 MM - MONTAGEM. AF_11/2020 | KG | 343.2 | 21.45 | 26.44% | 27.12 | 9307.58 |  | 0% | 27.12 | 9307.58
6.1.15 | 95945 | SINAPI | ARMAÇÃO DE ESCADA, DE UMA ESTRUTURA CONVENCIONAL DE CONCRETO ARMADO UTILIZANDO AÇO CA-50 DE 8,0 MM - MONTAGEM. AF_11/2020 | KG | 884.4 | 16.78 | 26.44% | 21.21 | 18758.12 |  | 0% | 21.21 | 18758.12
6.1.16 | 95946 | SINAPI | ARMAÇÃO DE ESCADA, DE UMA ESTRUTURA CONVENCIONAL DE CONCRETO ARMADO UTILIZANDO AÇO CA-50 DE 10,0 MM - MONTAGEM. AF_11/2020 | KG | 2600.4 | 12.97 | 26.44% | 16.39 | 42620.55 |  | 0% | 16.39 | 42620.55
6.2 |  |  | SUBESTAÇÃO | [5 empty] | 53740.67 |  |  |  |  | 53740.67
6.2.1 | UFF00587 (ADAPT_SINAPI: 103672) | Próprio | CONCRETAGEM DE PILARES, FCK = 30 MPA, COM USO DE BOMBA - LANÇAMENTO, ADENSAMENTO E ACABAMENTO. AF_02/2022_PS | m³ | 3.2 | 632.51 | 26.44% | 799.74 | 2559.16 |  | 0% | 799.74 | 2559.16
6.2.2 | UFF00588 (ADAPT_SINAPI: 103675) | Próprio | CONCRETAGEM DE VIGAS E LAJES, FCK=30 MPA, PARA LAJES MACIÇAS OU NERVURADAS COM USO DE BOMBA - LANÇAMENTO, ADENSAMENTO E ACABAMENTO. AF_02/2022_PS | m³ | 14.33 | 633.46 | 26.44% | 800.94 | 11477.47 |  | 0% | 800.94 | 11477.47
6.2.3 | 92759 | SINAPI | ARMAÇÃO DE PILAR OU VIGA DE ESTRUTURA CONVENCIONAL DE CONCRETO ARMADO UTILIZANDO AÇO CA-60 DE 5,0 MM - MONTAGEM. AF_06/2022 | KG | 123.13 | 14.69 | 26.44% | 18.57 | 2286.52 |  | 0% | 18.57 | 2286.52
6.2.4 | 92761 | SINAPI | ARMAÇÃO DE PILAR OU VIGA DE ESTRUTURA CONVENCIONAL DE CONCRETO ARMADO UTILIZANDO AÇO CA-50 DE 8,0 MM - MONTAGEM. AF_06/2022 | KG | 71.1 | 12.44 | 26.44% | 15.72 | 1117.69 |  | 0% | 15.72 | 1117.69
6.2.5 | 92763 | SINAPI | ARMAÇÃO DE PILAR OU VIGA DE ESTRUTURA CONVENCIONAL DE CONCRETO ARMADO UTILIZANDO AÇO CA-50 DE 12,5 MM - MONTAGEM. AF_06/2022 | KG | 240.06 | 9.18 | 26.44% | 11.6 | 2784.69 |  | 0% | 11.6 | 2784.69
6.2.6 | 92768 | SINAPI | ARMAÇÃO DE LAJE DE ESTRUTURA CONVENCIONAL DE CONCRETO ARMADO UTILIZANDO AÇO CA-60 DE 5,0 MM - MONTAGEM. AF_06/2022 | KG | 21.36 | 14.03 | 26.44% | 17.73 | 378.71 |  | 0% | 17.73 | 378.71
6.2.7 | 92770 | SINAPI | ARMAÇÃO DE LAJE DE ESTRUTURA CONVENCIONAL DE CONCRETO ARMADO UTILIZANDO AÇO CA-50 DE 8,0 MM - MONTAGEM. AF_06/2022 | KG | 248.44 | 11.86 | 26.44% | 14.99 | 3724.11 |  | 0% | 14.99 | 3724.11
6.2.8 | 92431 | SINAPI | MONTAGEM E DESMONTAGEM DE FÔRMA DE PILARES RETANGULARES E ESTRUTURAS SIMILARES, PÉ-DIREITO SIMPLES, EM CHAPA DE MADEIRA COMPENSADA PLASTIFICADA, 10 UTILIZAÇÕES. AF_09/2020 | m² | 41.6 | 70.34 | 26.44% | 88.93 | 3699.48 |  | 0% | 88.93 | 3699.48
6.2.9 | 92265 | SINAPI | FABRICAÇÃO DE FÔRMA PARA VIGAS, EM CHAPA DE MADEIRA COMPENSADA RESINADA, E = 17 MM. AF_09/2020 | m² | 57.63 | 134.74 | 26.44% | 170.36 | 9817.84 |  | 0% | 170.36 | 9817.84
6.2.10 | 92268 | SINAPI | FABRICAÇÃO DE FÔRMA PARA LAJES, EM CHAPA DE MADEIRA COMPENSADA PLASTIFICADA, E = 18 MM. AF_09/2020 | m² | 71.28 | 100.95 | 26.44% | 127.64 | 9098.17 |  | 0% | 127.64 | 9098.17
6.2.11 | 101792 | SINAPI | ESCORAMENTO DE FÔRMAS DE LAJE EM MADEIRA NÃO APARELHADA, PÉ-DIREITO SIMPLES, INCLUSO TRAVAMENTO, 4 UTILIZAÇÕES. AF_09/2020 | m³ | 272.2 | 19.75 | 26.44% | 24.97 | 6796.83 |  | 0% | 24.97 | 6796.83
6.3 |  |  | ABRIGO DE GÁS | [5 empty] | 19203.87 |  |  |  |  | 19203.87
6.3.1 | UFF00587 (ADAPT_SINAPI: 103672) | Próprio | CONCRETAGEM DE PILARES, FCK = 30 MPA, COM USO DE BOMBA - LANÇAMENTO, ADENSAMENTO E ACABAMENTO. AF_02/2022_PS | m³ | 1.16 | 632.51 | 26.44% | 799.74 | 927.69 |  | 0% | 799.74 | 927.69
6.3.2 | UFF00588 (ADAPT_SINAPI: 103675) | Próprio | CONCRETAGEM DE VIGAS E LAJES, FCK=30 MPA, PARA LAJES MACIÇAS OU NERVURADAS COM USO DE BOMBA - LANÇAMENTO, ADENSAMENTO E ACABAMENTO. AF_02/2022_PS | m³ | 4.64 | 633.46 | 26.44% | 800.94 | 3716.36 |  | 0% | 800.94 | 3716.36
6.3.3 | 92759 | SINAPI | ARMAÇÃO DE PILAR OU VIGA DE ESTRUTURA CONVENCIONAL DE CONCRETO ARMADO UTILIZANDO AÇO CA-60 DE 5,0 MM - MONTAGEM. AF_06/2022 | KG | 58.8 | 14.69 | 26.44% | 18.57 | 1091.91 |  | 0% | 18.57 | 1091.91
6.3.4 | 92761 | SINAPI | ARMAÇÃO DE PILAR OU VIGA DE ESTRUTURA CONVENCIONAL DE CONCRETO ARMADO UTILIZANDO AÇO CA-50 DE 8,0 MM - MONTAGEM. AF_06/2022 | KG | 37.7 | 12.44 | 26.44% | 15.72 | 592.64 |  | 0% | 15.72 | 592.64
6.3.5 | 92762 | SINAPI | ARMAÇÃO DE PILAR OU VIGA DE ESTRUTURA CONVENCIONAL DE CONCRETO ARMADO UTILIZANDO AÇO CA-50 DE 10,0 MM - MONTAGEM. AF_06/2022 | KG | 28.06 | 10.99 | 26.44% | 13.89 | 389.75 |  | 0% | 13.89 | 389.75
6.3.6 | 92769 | SINAPI | ARMAÇÃO DE LAJE DE ESTRUTURA CONVENCIONAL DE CONCRETO ARMADO UTILIZANDO AÇO CA-50 DE 6,3 MM - MONTAGEM. AF_06/2022 | KG | 87.6 | 12.88 | 26.44% | 16.28 | 1426.12 |  | 0% | 16.28 | 1426.12
6.3.7 | 92431 | SINAPI | MONTAGEM E DESMONTAGEM DE FÔRMA DE PILARES RETANGULARES E ESTRUTURAS SIMILARES, PÉ-DIREITO SIMPLES, EM CHAPA DE MADEIRA COMPENSADA PLASTIFICADA, 10 UTILIZAÇÕES. AF_09/2020 | m² | 23 | 70.34 | 26.44% | 88.93 | 2045.39 |  | 0% | 88.93 | 2045.39
6.3.8 | 92265 | SINAPI | FABRICAÇÃO DE FÔRMA PARA VIGAS, EM CHAPA DE MADEIRA COMPENSADA RESINADA, E = 17 MM. AF_09/2020 | m² | 20.8 | 134.74 | 26.44% | 170.36 | 3543.48 |  | 0% | 170.36 | 3543.48
6.3.9 | 92268 | SINAPI | FABRICAÇÃO DE FÔRMA PARA LAJES, EM CHAPA DE MADEIRA COMPENSADA PLASTIFICADA, E = 18 MM. AF_09/2020 | m² | 28.5 | 100.95 | 26.44% | 127.64 | 3637.74 |  | 0% | 127.64 | 3637.74
6.3.10 | 101792 | SINAPI | ESCORAMENTO DE FÔRMAS DE LAJE EM MADEIRA NÃO APARELHADA, PÉ-DIREITO SIMPLES, INCLUSO TRAVAMENTO, 4 UTILIZAÇÕES. AF_09/2020 | m³ | 73.4 | 19.75 | 26.44% | 24.97 | 1832.79 |  | 0% | 24.97 | 1832.79
7 |  |  | ELEMENTOS DE FECHAMENTO | [6 empty] | 84844.49 |  |  |  |  | 84844.49
7.1 |  |  | ALVENARIA | [5 empty] | 43099.29 |  |  |  |  | 43099.29
7.1.1 | 103324 | SINAPI | ALVENARIA DE VEDAÇÃO DE BLOCOS CERÂMICOS FURADOS NA VERTICAL DE 14X19X39 CM (ESPESSURA 14 CM) E ARGAMASSA DE ASSENTAMENTO COM PREPARO EM BETONEIRA. AF_12/2021 | m² | 413.74 | 82.39 | 26.44% | 104.17 | 43099.29 |  | 0% | 104.17 | 43099.29
7.2 |  |  | DIVISÓRIA | [5 empty] | 41745.2 |  |  |  |  | 41745.2
7.2.1 | 96358 | SINAPI | PAREDE COM SISTEMA EM CHAPAS DE GESSO PARA DRYWALL, USO INTERNO, COM DUAS FACES SIMPLES E ESTRUTURA METÁLICA COM GUIAS SIMPLES, SEM VÃOS. AF_07/2023_PS | m² | 263.42 | 98.42 | 26.44% | 124.44 | 32779.98 |  | 0% | 124.44 | 32779.98
7.2.2 | 13.157.0010-A | EMOP | REVESTIMENTO DE PAREDES OU TETOS COM TECIDO ISOLANTE ACUSTIC O,EM MANTA DE LA DE VIDRO REVESTIDA COM FOLHA DE ALUMINIO | m² | 194.6 | 36.44 | 26.44% | 46.07 | 8965.22 |  | 0% | 46.07 | 8965.22
8 |  |  | COBERTURAS | [6 empty] | 69109.11 |  |  |  |  | 69109.11
8.1 | 94216 | SINAPI | TELHAMENTO COM TELHA METÁLICA TERMOACÚSTICA E = 30 MM, COM ATÉ 2 ÁGUAS, INCLUSO IÇAMENTO. AF_07/2019 | m² | 194.9 | 194.52 | 26.44% | 245.95 | 47935.65 |  | 0% | 245.95 | 47935.65
8.2 | 92580 | SINAPI | TRAMA DE AÇO COMPOSTA POR TERÇAS PARA TELHADOS DE ATÉ 2 ÁGUAS PARA TELHA ONDULADA DE FIBROCIMENTO, METÁLICA, PLÁSTICA OU TERMOACÚSTICA, INCLUSO TRANSPORTE VERTICAL. AF_07/2019 | m² | 194.9 | 53.57 | 26.44% | 67.73 | 13200.57 |  | 0% | 67.73 | 13200.57
8.3 | 100719 | SINAPI | PINTURA COM TINTA ALQUÍDICA DE FUNDO (TIPO ZARCÃO) PULVERIZADA SOBRE PERFIL METÁLICO EXECUTADO EM FÁBRICA (POR DEMÃO). AF_01/2020_PE | m² | 194.9 | 12.97 | 26.44% | 16.39 | 3194.41 |  | 0% | 16.39 | 3194.41
8.4 | 100739 | SINAPI | PINTURA COM TINTA ALQUÍDICA DE ACABAMENTO (ESMALTE SINTÉTICO ACETINADO) PULVERIZADA SOBRE PERFIL METÁLICO EXECUTADO EM FÁBRICA (POR DEMÃO). AF_01/2020_PE | m² | 194.9 | 12.76 | 26.44% | 16.13 | 3143.73 |  | 0% | 16.13 | 3143.73
8.5 | 101966 | SINAPI | CHAPIM SOBRE MUROS LINEARES, EM GRANITO OU MÁRMORE, L = 25 CM, ASSENTADO COM ARGAMASSA 1:6 COM ADITIVO. AF_11/2020 | M | 6.25 | 206.87 | 26.44% | 261.56 | 1634.75 |  | 0% | 261.56 | 1634.75
9 |  |  | IMPERMEABILIZAÇÃO, ISOLAMENTO TÉRMICO E ACÚSTICO | [6 empty] | 188398.8 |  |  |  |  | 188398.8
9.1 |  |  | COBERTURA | [5 empty] | 170292.31 |  |  |  |  | 170292.31
9.1.1 | 98547 | SINAPI | IMPERMEABILIZAÇÃO DE SUPERFÍCIE COM MANTA ASFÁLTICA, DUAS CAMADAS, INCLUSIVE APLICAÇÃO DE PRIMER ASFÁLTICO, E=3MM E E=4MM. AF_09/2023 | m² | 323.72 | 206.7 | 26.44% | 261.35 | 84604.22 |  | 0% | 261.35 | 84604.22
9.1.2 | 98553 | SINAPI | IMPERMEABILIZAÇÃO DE SUPERFÍCIE COM MEMBRANA À BASE DE POLIURETANO, 2 DEMÃOS. AF_09/2023 | m² | 335.9 | 201.76 | 26.44% | 255.1 | 85688.09 |  | 0% | 255.1 | 85688.09
9.2 |  |  | IMPERMEABILIZAÇÃO DE FUNDAÇÕES | [5 empty] | 18106.49 |  |  |  |  | 18106.49
9.2.1 |  |  | SUBESTAÇÃO | [5 empty] | 10401.65 |  |  |  | 10401.65
9.2.1.1 | 98557 | SINAPI | IMPERMEABILIZAÇÃO DE SUPERFÍCIE COM EMULSÃO ASFÁLTICA, 2 DEMÃOS. AF_09/2023 | m² | 123.5 | 54.47 | 26.44% | 68.87 | 8505.44 |  | 0% | 68.87 | 8505.44
9.2.1.2 | 98555 | SINAPI | IMPERMEABILIZAÇÃO DE SUPERFÍCIE COM ARGAMASSA POLIMÉRICA / MEMBRANA ACRÍLICA, 3 DEMÃOS. AF_09/2023 | m² | 40.5 | 37.03 | 26.44% | 46.82 | 1896.21 |  | 0% | 46.82 | 1896.21
9.2.2 |  |  | ABRIGO DE GÁS | [5 empty] | 7704.84 |  |  |  | 7704.84
9.2.2.1 | 98557 | SINAPI | IMPERMEABILIZAÇÃO DE SUPERFÍCIE COM EMULSÃO ASFÁLTICA, 2 DEMÃOS. AF_09/2023 | m² | 92.5 | 54.47 | 26.44% | 68.87 | 6370.47 |  | 0% | 68.87 | 6370.47
9.2.2.2 | 98555 | SINAPI | IMPERMEABILIZAÇÃO DE SUPERFÍCIE COM ARGAMASSA POLIMÉRICA / MEMBRANA ACRÍLICA, 3 DEMÃOS. AF_09/2023 | m² | 28.5 | 37.03 | 26.44% | 46.82 | 1334.37 |  | 0% | 46.82 | 1334.37
10 |  |  | ESQUADRIAS E VIDROS | [6 empty] | 1760443.58 |  |  |  |  | 1760443.58
10.1 |  |  | PORTAS | [5 empty] | 1072437.69 |  |  |  |  | 1072437.69
10.1.1 | UFF00084 (ADAPT_SINAPI:90788) | Próprio | PORTA EM MADEIRA LISA, DE 1ª QUALIDADE, 60 X 180 CM, 1 FOLHA, REVESTIDA EM LAMINADO MELAMÍNICO DE ALTA PRESSÃO, COR GELO REFERÊNCIA L106, MARCA FÓRMICA OU EQUIVALENTE, DOBRADIÇAS EM ALUMÍNIO ESTRUDADO, ACABAMENTO CROMADO, FECHADURA TIPO TARJETA LIVRE/OCUPADO ACABAMENTO CROMADO. (PS-01 - Conforme projeto de arquitetura) | UN | 11 | 902.26 | 26.44% | 1140.81 | 12548.91 |  | 0% | 1140.81 | 12548.91
10.1.2 | UFF00071 (ADAPT_SINAPI:90790) | Próprio | PORTA EM MADEIRA LISA, DE 1ª QUALIDADE, 80 X 210 + 0,40 CM, 1 FOLHA, REVESTIDA EM LAMINADO MELAMÍNICO DE ALTA PRESSÃO, COR GELO REFERÊNCIA L106, MARCA FÓRMICA OU EQUIVALENTE, INCLUSO BATENTE, ALIZAR, FERRAGENS E FECHADURA EM METAL CROMADO NA COR PRETA, BANDEIRA FIXA EM VIDRO INCOLOR, e= 4mm. (PM-01 - Conforme projeto de arquitetura) | UN | 14 | 1314.63 | 26.44% | 1662.21 | 23270.94 |  | 0% | 1662.21 | 23270.94
10.1.3 | UFF00072 (ADAPT_SINAPI:90790) | Próprio | PORTA EM MADEIRA LISA, DE 1ª QUALIDADE, 80 X 210 CM, 1 FOLHA, REVESTIDA EM LAMINADO MELAMÍNICO DE ALTA PRESSÃO, COR GELO REFERÊNCIA L106, MARCA FÓRMICA OU EQUIVALENTE, INCLUSO BATENTE, ALIZAR, FERRAGENS E FECHADURA EM METAL CROMADO NA COR PRETA. (PM-01a - Conforme projeto de arquitetura) | UN | 2 | 1155.2 | 26.44% | 1460.63 | 2921.26 |  | 0% | 1460.63 | 2921.26
10.1.4 | UFF00073 (ADAPT_SINAPI:90790) | Próprio | PORTA EM MADEIRA LISA, DE 1ª QUALIDADE, 80 X 210 + 0,40 CM, 1 FOLHA, REVESTIDA EM LAMINADO MELAMÍNICO DE ALTA PRESSÃO, COR GELO REFERÊNCIA L106, MARCA FÓRMICA OU EQUIVALENTE, INCLUSO BATENTE, ALIZAR, FERRAGENS E FECHADURA EM METAL CROMADO NA COR PRETA, BARRA HORIZONTAL EM AÇO INOX, BANDEIRA FIXA EM VIDRO INCOLOR, e= 4mm. (PM-02 - Conforme projeto de arquitetura) | UN | 6 | 1640.62 | 26.44% | 2074.39 | 12446.34 |  | 0% | 2074.39 | 12446.34
10.1.5 | UFF00074 (ADAPT_EMOP:14.003.0226-A) | Próprio | PORTA DE ABRIR VENEZIANADA 1 FOLHA EM ALUMÍNIO ANODIZADO PRETO FOSCO, NA DIMENSÃO 0,80X2,10+0,40 M. (PM-03 - Conforme projeto de arquitetura) | UN | 8 | 2982.14 | 26.44% | 3770.61 | 30164.88 |  | 0% | 3770.61 | 30164.88
10.1.6 | UFF00075 (ADAPT_EMOP:14.003.0226-A) | Próprio | PORTA DE ABRIR VENEZIANADA 1 FOLHA EM ALUMÍNIO ANODIZADO PRETO FOSCO, NA DIMENSÃO 0,80X2,10 M. (PM-03a - Conforme projeto de arquitetura) | UN | 11 | 2512.41 | 26.44% | 3176.69 | 34943.59 |  | 0% | 3176.69 | 34943.59
10.1.7 | UFF00076 (ADAPT_SINAPI:90790) | Próprio | PORTA EM DIVISÓRIA, 80 X 210 CM, 2 FOLHAS, REVESTIDA EM LAMINADO MELAMÍNICO DE ALTA PRESSÃO, COR GELO REFERÊNCIA L106, MARCA FÓRMICA OU EQUIVALENTE, INCLUSO BATENTE, ALIZAR, FERRAGENS E FECHADURA EM METAL CROMADO NA COR PRETA. (PM-04 - Conforme projeto de arquitetura) | UN | 2 | 1155.2 | 26.44% | 1460.63 | 2921.26 |  | 0% | 1460.63 | 2921.26
10.1.8 | UFF00077 (ADAPT_SINAPI:90790) | Próprio | PORTA EM DIVISÓRIA, 80 X 210 + 0,40 CM, 1 FOLHA REVESTIDA EM LAMINADO MELAMÍNICO DE ALTA PRESSÃO, COR GELO REFERÊNCIA L106, MARCA FÓRMICA OU EQUIVALENTE, INCLUSO BATENTE, ALIZAR, FERRAGENS E FECHADURA EM METAL CROMADO NA COR PRETA, VISOR COM VIDRO INCOLOR e= 4mm, BANDEIRA FIXA EM VIDRO INCOLOR, e= 4mm. (PM-05 - Conforme projeto de arquitetura) | UN | 46 | 1382.38 | 26.44% | 1747.88 | 80402.48 |  | 0% | 1747.88 | 80402.48
10.1.9 | UFF00078 (ADAPT_SINAPI:90790) | Próprio | PORTA EM DIVISÓRIA, 110 X 210 + 0,40 CM, 2 FOLHAS, REVESTIDA EM LAMINADO MELAMÍNICO DE ALTA PRESSÃO, COR GELO REFERÊNCIA L106, MARCA FÓRMICA OU EQUIVALENTE, INCLUSO BATENTE, ALIZAR, FERRAGENS E FECHADURA EM METAL CROMADO NA COR PRETA, VISOR COM VIDRO INCOLOR e= 4mm, BANDEIRA FIXA EM VIDRO INCOLOR, e= 4mm. (PM-06 - Conforme projeto de arquitetura) | UN | 34 | 1972.13 | 26.44% | 2493.56 | 84781.04 |  | 0% | 2493.56 | 84781.04
10.1.10 | UFF00079 (ADAPT_SINAPI:90790) | Próprio | PORTA EM MADEIRA LISA, 120 X 210 + 0,40 CM, 2 FOLHAS, DE 1ª QUALIDADE, REVESTIDA EM LAMINADO MELAMÍNICO DE ALTA PRESSÃO, COR GELO REFERÊNCIA L106, MARCA FÓRMICA OU EQUIVALENTE, INCLUSO BATENTE, ALIZAR, FERRAGENS E FECHADURA EM METAL CROMADO NA COR PRETA, VISOR COM VIDRO INCOLOR e= 4mm BANDEIRA FIXA EM VIDRO INCOLOR, e= 4mm. (PM-07 - Conforme projeto de arquitetura) | UN | 2 | 2092.97 | 26.44% | 2646.35 | 5292.7 |  | 0% | 2646.35 | 5292.7
10.1.11 | UFF00011 (ADAPT_SINAPI:102183) | Próprio | PORTA DE VIDRO TEMPERADO 10MM, COM 05 MÓDULOS COM EIXO PIVOTANTE DE 1,20mx2,40m E 02 MÓDULOS FÍXOS DE 0,525mx2,40m, COR TRANSPARENTE, COM PERFIS E INSERTOS EM ALUMÍNIO, ACABAMENTO PRETO FOSCO, MARCA DE REF. DORMA OU EQUIVALENTE TÉCNICO - COMPREENDENDO TAMANHO TOTAL DE 7,05mX2,40m. FORNECIMENTO E COLOCAÇÃO. (PA-01 - Conforme projeto de arquitetura) | UN | 10 | 12384.62 | 26.44% | 15659.11 | 156591.1 |  | 0% | 15659.11 | 156591.1
10.1.12 | UFF00013 (ADAPT_EMOP:14.003.0206-A) | Próprio | PORTA DE VIDRO TEMPERADO 6MM, COM 2 FOLHAS DE ABRIR COM BANDEIRA LATERAL FIXA, COR TRANSPARENTE, COM PERFIS E INSERTOS EM ALUMÍNIO, ACABAMENTO PRETO FOSCO - 2,30X2,40M. (PA-02 - Conforme projeto de arquitetura). | UN | 4 | 9430.61 | 26.44% | 11924.06 | 47696.24 |  | 0% | 11924.06 | 47696.24
10.1.13 | UFF00014 (ADAPT_EMOP:14.003.0206-A) | Próprio | PORTA DE ABRIR EM ALUMÍNIO COM 2 FOLHAS, ACABAMENTO PRETO FOSCO COM VISOR EM VIDRO TEMPERADO 6MM, COR TRANSPARENTE, 1,60X2,40M.(PA-03 - Conforme projeto de arquitetura) | UN | 4 | 6305.13 | 26.44% | 7972.2 | 31888.8 |  | 0% | 7972.2 | 31888.8
10.1.14 | UFF00016 (ADAPT_EMOP:14.003.0206-A) | Próprio | PORTA DE ABRIR EM ALUMÍNIO COM 2 FOLHAS E BANDEIRA FIXA LATERAL, ACABAMENTO PRETO FOSCO COM VISOR EM VIDRO TEMPERADO 6MM, COR TRANSPARENTE - 1,20X2,40M.(PA-05 - Conforme projeto de arquitetura) | UN | 3 | 4780.41 | 26.44% | 6044.35 | 18133.05 |  | 0% | 6044.35 | 18133.05
10.1.15 | UFF00017 (ADAPT_EMOP:14.003.0206-A) | Próprio | PORTA DE ABRIR EM ALUMÍNIO COM 2 FOLHAS E BANDEIRA FIXA LATERAL, ACABAMENTO PRETO FOSCO COM VISOR EM VIDRO TEMPERADO 6MM, COR TRANSPARENTE - 2,80X2,40M. (PA-06 - Conforme projeto de arquitetura) | UN | 4 | 10879.3 | 26.44% | 13755.78 | 55023.12 |  | 0% | 13755.78 | 55023.12
10.1.16 | UFF00018 (ADAPT_EMOP:14.003.0226-A) | Próprio | PORTA DE ABRIR VENEZIANADA 2 FOLHAS EM ALUMÍNIO ANODIZADO PRETO FOSCO, NA DIMENSÃO 1,60X2,40 M. (PA-07 - Conforme projeto de arquitetura) | UN | 10 | 5842.99 | 26.44% | 7387.87 | 73878.7 |  | 0% | 7387.87 | 73878.7
10.1.17 | UFF00057 (ADAPT_EMOP: 14.003.0206-A) | Próprio | PORTA DE ABRIR EM ALUMÍNIO COM 2 FOLHAS, EM ALUMÍNIO ANODIZADO PRETO FOSCO COM TELA METÁLICA GALVANIZADA - (PA-08; PA-09A - Conforme projeto de arquitetura). | m² | 23.28 | 1805.34 | 26.44% | 2282.67 | 53140.55 |  | 0% | 2282.67 | 53140.55
10.1.18 | UFF00095 (ADAPT_EMOP: 14.003.0201-A) | Próprio | PORTA DE ABRIR EM ALUMÍNIO COM 1 FOLHA, EM ALUMÍNIO ANODIZADO PRETO FOSCO COM TELA METÁLICA GALVANIZADA - (PA-08B - Conforme projeto de arquitetura). | m² | 11.76 | 1659.36 | 26.44% | 2098.09 | 24673.53 |  | 0% | 2098.09 | 24673.53
10.1.19 | UFF00081 (ADAPT_SBC:112805) | Próprio | PORTÃO DE CONTRAPESO, COM PORTA AUXILIAR, EM ALUMÍNIO ACABAMENTO ANODIZADO PRETO FOSCO FERRAGENS E FECHARURA EM METAL CROMADO NA COR PRETA. (PA-09 - Conforme projeto de arquitetura). | m² | 12.72 | 846.85 | 26.44% | 1070.75 | 13619.94 |  | 0% | 1070.75 | 13619.94
10.1.20 | UFF00085 (ADAPT_EMOP:14.003.0231-A) | Próprio | PORTA DE ABRIR EM ALUMÍNIO COM 2 FOLHAS, ACABAMENTO PRETO FOSCO - 0,80X2,10M.(PA-10 - Conforme projeto de arquitetura) | UN | 62 | 2646.19 | 26.44% | 3345.84 | 207442.08 |  | 0% | 3345.84 | 207442.08
10.1.21 | 90838 | SINAPI | PORTA CORTA-FOGO 90X210X4CM - FORNECIMENTO E INSTALAÇÃO. AF_12/2019 | UN | 4 | 1456.4 | 26.44% | 1841.47 | 7365.88 |  | 0% | 1841.47 | 7365.88
10.1.22 | UFF00058 (ADAPT_SINAPI: 90838) | Próprio | PORTA CORTA-FOGO 90X210X4CM - INSTALAÇÃO. | UN | 33 | 160.56 | 26.44% | 203.01 | 6699.33 |  | 0% | 203.01 | 6699.33
10.1.23 | UFF00474 (ADAPT_FDE: 06.03.016) | Próprio | BP-01 BARRA ANTIPANICO SIMPLES | UN | 37 | 738.51 | 26.44% | 933.77 | 34549.49 |  | 0% | 933.77 | 34549.49
10.1.24 | UFF00086 (ADAPT_SINAPI:90838) | Próprio | PORTA CORTA-FOGO 140X210X4CM - 02 FOLHAS - FORNECIMENTO E INSTALAÇÃO. | UN | 8 | 2258.65 | 26.44% | 2855.83 | 22846.64 |  | 0% | 2855.83 | 22846.64
10.1.25 | UFF00315 (ADAPT_FDE:06.03.017) | Próprio | BP-02 BARRA ANTIPANICO DUPLA | UN | 8 | 1627.59 | 26.44% | 2057.92 | 16463.36 |  | 0% | 2057.92 | 16463.36
10.1.26 | UFF00083 (ADAPT_SINAPI:74136/001) | Próprio | PORTA DE ENROLAR EM ALUMÍNIO OU PVC, VÃO LIVRE 1,60 X 2,70M. (PER-01 - Conforme projeto de arquitetura) | UN | 2 | 4404.58 | 26.44% | 5569.15 | 11138.3 |  | 0% | 5569.15 | 11138.3
10.1.27 | 91306 | SINAPI | FECHADURA DE EMBUTIR PARA PORTAS INTERNAS, COMPLETA, ACABAMENTO PADRÃO MÉDIO, COM EXECUÇÃO DE FURO - FORNECIMENTO E INSTALAÇÃO. AF_12/2019 | UN | 7 | 180.12 | 26.44% | 227.74 | 1594.18 |  | 0% | 227.74 | 1594.18
10.2 |  |  | JANELAS | [5 empty] | 122532.77 |  |  |  |  | 122532.77
10.2.1 | 112116 | SBC | JANELA ALUMINIO MAXIN AR | m² | 42.3 | 1328.33 | 26.44% | 1679.54 | 71044.54 |  | 0% | 1679.54 | 71044.54
10.2.2 | 112800 | SBC | CAIXILHO ALUMINIO VENEZIANA FIXA | m² | 65.52 | 621.52 | 26.44% | 785.84 | 51488.23 |  | 0% | 785.84 | 51488.23
10.3 |  |  | ELEMENTOS METÁLICOS | [5 empty] | 544677.52 |  |  |  |  | 544677.52
10.3.1 | 112561 | SBC | GUARDA-CORPO EM TUBO DE AǏ INOX (NBR 9050) | M | 401.4 | 706.5 | 26.44% | 893.29 | 358566.6 |  | 0% | 893.29 | 358566.6
10.3.2 | 14.002.0216-A | EMOP | CORRIMAO DUPLO EM TUBO DE ACO GALVANIZADO COM DIAMETRO DE 1. 1/4",BARRA SUPERIOR COM ALTURA DE 92CM E BARRA INFERIOR COM ALTURA DE 70CM,FIXADO EM MONTANTES DE ACO GALVANIZADO COM DI AMETRO DE 1.1/4",CONFORME ABNT NBR 9050 PARA ACESSIBILIDADE. FORNECIMENTO E COLOCACAO | M | 208.2 | 295.53 | 26.44% | 373.66 | 77796.01 |  | 0% | 373.66 | 77796.01
10.3.3 | 14.002.0215-A | EMOP | CORRIMAO DUPLO EM TUBO DE ACO GALVANIZADO COM DIAMETRO DE 1. 1/4",BARRA SUPERIOR COM ALTURA DE 92CM E BARRA INFERIOR COM ALTURA DE 70CM,FIXADO NA PAREDE POR CHUMBADORES,CONFORME ABN T NBR 9050 PARA ACESSIBILIDADE.FORNECIMENTO E COLOCACAO | M | 324.1 | 240.03 | 26.44% | 303.49 | 98361.1 |  | 0% | 303.49 | 98361.1
10.3.4 | 022057 | SBC | RETIRADA TUBOS GALVANIZADOS 1/2"" A 2"" | M | 310.3 | 5.77 | 26.44% | 7.29 | 2262.08 |  | 0% | 7.29 | 2262.08
10.3.5 | 180788 | SBC | PINTURA ESMALTE TUBULACAO APARENTE (at頳/4"") | M | 532.3 | 11.43 | 26.44% | 14.45 | 7691.73 |  | 0% | 14.45 | 7691.73
10.4 |  |  | VIDROS | [5 empty] | 20795.6 |  |  |  |  | 20795.6
10.4.1 | 14.004.0015-A | EMOP | VIDRO PLANO TRANSPARENTE,COMUM,DE 4MM DE ESPESSURA.FORNECIME NTO E COLOCACAO | m² | 28 | 137.91 | 26.44% | 174.37 | 4882.36 |  | 0% | 174.37 | 4882.36
10.4.2 | 14.003.0164-A | EMOP | CAIXILHO FIXO DE ALUMINIO ANODIZADO PARA VIDRO EM BRONZE OU PRETO,SERIE 28.FORNECIMENTO E COLOCACAO | m² | 28 | 449.49 | 26.44% | 568.33 | 15913.24 |  | 0% | 568.33 | 15913.24
11 |  |  | INSTALAÇÕES HIDRÁULICAS E SANITÁRIAS | [6 empty] | 536003.83 |  |  |  |  | 536003.83
11.1 |  |  | INSTALAÇÃO DE ÁGUA FRIA | [5 empty] | 213152.73 |  |  |  |  | 213152.73
11.1.1 | 89402 | SINAPI | TUBO, PVC, SOLDÁVEL, DN 25MM, INSTALADO EM RAMAL DE DISTRIBUIÇÃO DE ÁGUA - FORNECIMENTO E INSTALAÇÃO. AF_06/2022 | M | 6 | 13.91 | 26.44% | 17.58 | 105.48 |  | 0% | 17.58 | 105.48
11.1.2 | 103979 | SINAPI | TUBO, PVC, SOLDÁVEL, DN 50MM, INSTALADO EM RAMAL DE DISTRIBUIÇÃO DE ÁGUA - FORNECIMENTO E INSTALAÇÃO. AF_06/2022 | M | 169.3 | 32.64 | 26.44% | 41.27 | 6987.01 |  | 0% | 41.27 | 6987.01
11.1.3 | 89408 | SINAPI | JOELHO 90 GRAUS, PVC, SOLDÁVEL, DN 25MM, INSTALADO EM RAMAL DE DISTRIBUIÇÃO DE ÁGUA - FORNECIMENTO E INSTALAÇÃO. AF_06/2022 | UN | 4 | 9.81 | 26.44% | 12.4 | 49.6 |  | 0% | 12.4 | 49.6
11.1.4 | 103984 | SINAPI | JOELHO 90 GRAUS, PVC, SOLDÁVEL, DN 50MM, INSTALADO EM RAMAL DE DISTRIBUIÇÃO DE ÁGUA - FORNECIMENTO E INSTALAÇÃO. AF_06/2022 | UN | 25 | 21.39 | 26.44% | 27.04 | 676 |  | 0% | 27.04 | 676
11.1.5 | 104004 | SINAPI | TE, PVC, SOLDÁVEL, DN 50MM, INSTALADO EM RAMAL DE DISTRIBUIÇÃO DE ÁGUA - FORNECIMENTO E INSTALAÇÃO. AF_06/2022 | UN | 3 | 32.08 | 26.44% | 40.56 | 121.68 |  | 0% | 40.56 | 121.68
11.1.6 | 15.036.0022-A | EMOP | TUBO DE PVC RIGIDO,ROSQUEAVEL,PARA AGUA FRIA,COM DIAMETRO DE 1.1/2",INCLUSIVE CONEXOES E EMENDAS,EXCLUSIVE ABERTURA E FE CHAMENTO DE RASGO.FORNECIMENTO E ASSENTAMENTO | M | 15 | 45.45 | 26.44% | 57.46 | 861.9 |  | 0% | 57.46 | 861.9
11.1.7 | 15.036.0023-A | EMOP | TUBO DE PVC RIGIDO,ROSQUEAVEL,PARA AGUA FRIA,COM DIAMETRO DE 2",INCLUSIVE CONEXOES E EMENDAS,EXCLUSIVE ABERTURA E FECHAM ENTO DE RASGO.FORNECIMENTO E ASSENTAMENTO | M | 6 | 63.43 | 26.44% | 80.2 | 481.2 |  | 0% | 80.2 | 481.2
11.1.8 | UFF00335 (ADAPT_SINAPI: 92650) | Próprio | FORNECIMENTO E INSTALAÇÃO COMPLETA - TUBULAÇÃO DE AÇO CARBONO NBR 5580/5590 PARA SOLDA - Ø4" | M | 79 | 362.45 | 26.44% | 458.28 | 36204.12 |  | 0% | 458.28 | 36204.12
11.1.9 | UFF00526 (ADAPT_SINAPI: 97457) | Próprio | CURVA 90 GRAUS, EM AÇO CARBONO, CONEXÃO SOLDADA, DN 100 (4") - FORNECIMENTO E INSTALAÇÃO. AF_10/2020 | UN | 15 | 172.86 | 26.44% | 218.56 | 3278.4 |  | 0% | 218.56 | 3278.4
11.1.10 | 92699 | SINAPI | JOELHO 90 GRAUS, EM FERRO GALVANIZADO, CONEXÃO ROSQUEADA, DN 15 (1/2"), INSTALADO EM RAMAIS E SUB-RAMAIS DE GÁS - FORNECIMENTO E INSTALAÇÃO. AF_10/2020 | UN | 4 | 23.1 | 26.44% | 29.2 | 116.8 |  | 0% | 29.2 | 116.8
11.1.11 | 92386 | SINAPI | JOELHO 90 GRAUS, EM FERRO GALVANIZADO, DN 40 (1 1/2"), CONEXÃO ROSQUEADA, INSTALADO EM REDE DE ALIMENTAÇÃO PARA HIDRANTE - FORNECIMENTO E INSTALAÇÃO. AF_10/2020 | UN | 22 | 87.86 | 26.44% | 111.09 | 2443.98 |  | 0% | 111.09 | 2443.98
11.1.12 | 92388 | SINAPI | JOELHO 90 GRAUS, EM FERRO GALVANIZADO, DN 50 (2"), CONEXÃO ROSQUEADA, INSTALADO EM REDE DE ALIMENTAÇÃO PARA HIDRANTE - FORNECIMENTO E INSTALAÇÃO. AF_10/2020 | UN | 8 | 112.84 | 26.44% | 142.67 | 1141.36 |  | 0% | 142.67 | 1141.36
11.1.13 | 92639 | SINAPI | TÊ, EM FERRO GALVANIZADO, CONEXÃO ROSQUEADA, DN 40 (1 1/2"), INSTALADO EM REDE DE ALIMENTAÇÃO PARA HIDRANTE - FORNECIMENTO E INSTALAÇÃO. AF_10/2020 | UN | 6 | 115.67 | 26.44% | 146.25 | 877.5 |  | 0% | 146.25 | 877.5
11.1.14 | 92640 | SINAPI | TÊ, EM FERRO GALVANIZADO, CONEXÃO ROSQUEADA, DN 50 (2"), INSTALADO EM REDE DE ALIMENTAÇÃO PARA HIDRANTE - FORNECIMENTO E INSTALAÇÃO. AF_10/2020 | UN | 2 | 150.36 | 26.44% | 190.11 | 380.22 |  | 0% | 190.11 | 380.22
11.1.15 | UFF00518 (ADAPT_SINAPI: 105212) | Próprio | TE DE REDUÇÃO, EM FERRO GALVANIZADO, CONEXÃO ROSQUEADA, BSP, (3/4" X 1/2") - FORNECIMENTO E INSTALAÇÃO. | UN | 4 | 63.11 | 26.44% | 79.79 | 319.16 |  | 0% | 79.79 | 319.16
11.1.16 | 055332 | SBC | BUCHA DE REDUCAO GALVANIZADA 1.1/2""x3/4"" | UN | 4 | 52.7 | 26.44% | 66.63 | 266.52 |  | 0% | 66.63 | 266.52
11.1.17 | UFF00516 (ADAPT_SBC: 055338) | Próprio | UNIAO ASSENTO CONICO GALVANIZADO 1 1/2"" | UN | 6 | 180.14 | 26.44% | 227.76 | 1366.56 |  | 0% | 227.76 | 1366.56
11.1.18 | UFF00517 (ADAPT_SBC: 055338) | Próprio | UNIAO ASSENTO CONICO GALVANIZADO 2"" | UN | 6 | 242.63 | 26.44% | 306.78 | 1840.68 |  | 0% | 306.78 | 1840.68
11.1.19 | EQ 34.15.0253 | SCO | Bomba Hidraulica centrifuga, trifasica, motor eletrico 220/380V, com potencia de 5CV, com succao de 2" e elevacao de 1 1/2", serie CAM, modelo 618TJM, Dancor ou similar. Fornecimento.(desonerado) | un | 2 | 2165.01 | 26.44% | 2737.43 | 5474.86 |  | 0% | 2737.43 | 5474.86
11.1.20 | 102118 | SINAPI | BOMBA CENTRÍFUGA, TRIFÁSICA, 3 CV OU 2,96 HP, HM 34 A 40 M, Q 8,6 A 14,8 M3/H - FORNECIMENTO E INSTALAÇÃO. AF_12/2020 | UN | 2 | 2007.04 | 26.44% | 2537.7 | 5075.4 |  | 0% | 2537.7 | 5075.4
11.1.21 | UFF00331 (ADAPT_EMOP: 18.017.0105-A) | Próprio | APROVEITAMENTO AGUA CHUVA (AAC) P/AREA DE TELHADO ATE 3000M2,COMPREENDENDO FORN.SEGUINTES EQUIPAMENTOS: FILTRO DO TIPO VORTEX DA WISY WFF 300 - FILTRO FLUTUANTE DE Ø 1" - KIT DE INTERLIGAÇÃO. FORNECIMENTO. | UN | 2 | 48266 | 26.44% | 61027.53 | 122055.06 |  | 0% | 61027.53 | 122055.06
11.1.22 | 15.004.0067-A | EMOP | INSTALACAO E ASSENTAMENTO DE FILTRO INDUSTRIAL(EXCLUSIVE FOR NECIMENTO DO APARELHO),COMPREENDENDO:3,00M DE TUBO DE PVC SO LDAVEL DE 32MM E CONEXOES | UN | 2 | 193.12 | 26.44% | 244.18 | 488.36 |  | 0% | 244.18 | 488.36
11.1.23 | IT 09.30.0053 | SCO | Registro de gaveta, em bronze, com diametro de 3/4". Fornecimento e instalacao.(desonerado) | un | 1 | 74.1 | 26.44% | 93.69 | 93.69 |  | 0% | 93.69 | 93.69
11.1.24 | IT 09.30.0062 | SCO | Registro de gaveta, em bronze, com diametro de 1 1/2". Fornecimento e instalacao.(desonerado) | un | 4 | 168.45 | 26.44% | 212.98 | 851.92 |  | 0% | 212.98 | 851.92
11.1.25 | IT 09.30.0065 | SCO | Registro de gaveta, em bronze, com diametro de 2". Fornecimento e instalacao.(desonerado) | un | 9 | 209.59 | 26.44% | 265 | 2385 |  | 0% | 265 | 2385
11.1.26 | 99631 | SINAPI | VÁLVULA DE RETENÇÃO VERTICAL, DE BRONZE, ROSCÁVEL, 1 1/2" - FORNECIMENTO E INSTALAÇÃO. AF_08/2021 | UN | 4 | 152.34 | 26.44% | 192.61 | 770.44 |  | 0% | 192.61 | 770.44
11.1.27 | 95248 | SINAPI | VÁLVULA DE ESFERA BRUTA, BRONZE, ROSCÁVEL, 1/2" - FORNECIMENTO E INSTALAÇÃO. AF_08/2021 | UN | 6 | 34.61 | 26.44% | 43.76 | 262.56 |  | 0% | 43.76 | 262.56
11.1.28 | UFF00519 (ADAPT_SCO: DR 14.50.0050) | Próprio | VOLANTE DE LATÃO PARA REGISTRO GAVETA BRUTO 1 1/2". FORNECIMENTO E ASSENTAMENTO. | UN | 10 | 64.58 | 26.44% | 81.65 | 816.5 |  | 0% | 81.65 | 816.5
11.1.29 | UFF00520 (ADAPT_SCO: DR 14.50.0050) | Próprio | VOLANTE DE LATÃO PARA REGISTRO GAVETA BRUTO 2". FORNECIMENTO E ASSENTAMENTO. | UN | 5 | 82.38 | 26.44% | 104.16 | 520.8 |  | 0% | 104.16 | 520.8
11.1.30 | UFF00521 (ADAPT_SCO: DR 14.50.0050) | Próprio | VOLANTE DE LATÃO PARA REGISTRO GAVETA BRUTO 2. 1/2". FORNECIMENTO E ASSENTAMENTO. | UN | 16 | 64.9 | 26.44% | 82.05 | 1312.8 |  | 0% | 82.05 | 1312.8
11.1.31 | 101917 | SINAPI | MANÔMETRO 0 A 200 PSI (0 A 14 KGF/CM2), D = 50MM - FORNECIMENTO E INSTALAÇÃO. AF_10/2020 | UN | 4 | 154.33 | 26.44% | 195.13 | 780.52 |  | 0% | 195.13 | 780.52
11.1.32 | 18.009.0078-A | EMOP | TORNEIRA PARA JARDIM,DE 3/4"X10CM APROXIMADAMENTE,EM METAL C ROMADO.FORNECIMENTO | UN | 1 | 29.25 | 26.44% | 36.98 | 36.98 |  | 0% | 36.98 | 36.98
11.1.33 | 15.004.0090-A | EMOP | INSTALACAO E COLOCACAO DE TORNEIRA PARA JARDIM OU DE LAVAGEM (EXCLUSIVE FORNECIMENTO DA TORNEIRA),COMPREENDENDO: 2,00M DE TUBO DE PVC DE 20MM E CONEXOES | UN | 1 | 173.64 | 26.44% | 219.55 | 219.55 |  | 0% | 219.55 | 219.55
11.1.34 | 94800 | SINAPI | TORNEIRA DE BOIA PARA CAIXA D'ÁGUA, ROSCÁVEL, 2" - FORNECIMENTO E INSTALAÇÃO. AF_08/2021 | UN | 5 | 438.27 | 26.44% | 554.14 | 2770.7 |  | 0% | 554.14 | 2770.7
11.1.35 | 052734 | SBC | AUTOMATICO DE BOIA | UN | 5 | 127.05 | 26.44% | 160.64 | 803.2 |  | 0% | 160.64 | 803.2
11.1.36 | 91179 | SINAPI | FIXAÇÃO DE TUBOS HORIZONTAIS DE PVC ÁGUA/PVC ESGOTO/PVC PLUVIAL/CPVC/PPR/COBRE OU AÇO, DIÂMETROS MENORES OU IGUAIS A 40 MM, COM ABRAÇADEIRA METÁLICA RÍGIDA TIPO D COM PARAFUSO DE FIXAÇÃO 1 1/4", FIXADA DIRETAMENTE NA LAJE OU PAREDE. AF_09/2023 | M | 6 | 20.72 | 26.44% | 26.19 | 157.14 |  | 0% | 26.19 | 157.14
11.1.37 | 91180 | SINAPI | FIXAÇÃO DE TUBOS HORIZONTAIS DE PVC ÁGUA/PVC ESGOTO/PVC PLUVIAL/CPVC/PPR/COBRE OU AÇO, DIÂMETROS MAIORES QUE 40 MM E MENORES OU IGUAIS A 75 MM, COM ABRAÇADEIRA TIPO D COM PARAFUSO DE FIXAÇÃO 2 1/2", FIXADA DIRETAMENTE NA LAJE OU PAREDE. AF_09/2023 | M | 169.3 | 27.67 | 26.44% | 34.98 | 5922.11 |  | 0% | 34.98 | 5922.11
11.1.38 | 91171 | SINAPI | FIXAÇÃO DE TUBOS HORIZONTAIS DE PVC ÁGUA, PVC ESGOTO, PVC ÁGUA PLUVIAL, CPVC, PPR, COBRE OU AÇO, DIÂMETROS MAIORES QUE 40 MM E MENORES OU IGUAIS A 75 MM, COM ABRAÇADEIRA METÁLICA RÍGIDA TIPO U PERFIL 2 1/2", FIXADA EM PERFILADO EM LAJE. AF_09/2023_PS | M | 21 | 20.22 | 26.44% | 25.56 | 536.76 |  | 0% | 25.56 | 536.76
11.1.39 | 91172 | SINAPI | FIXAÇÃO DE TUBOS HORIZONTAIS DE PVC ÁGUA, PVC ESGOTO, PVC ÁGUA PLUVIAL, CPVC, PPR, COBRE OU AÇO, DIÂMETROS MAIORES QUE 75 MM E MENORES OU IGUAIS A 100 MM, COM ABRAÇADEIRA METÁLICA RÍGIDA TIPO U PERFIL 4", FIXADA EM PERFILADO EM LAJE. AF_09/2023_PS | M | 79 | 23.31 | 26.44% | 29.47 | 2328.13 |  | 0% | 29.47 | 2328.13
11.1.40 | UFF00021 (ADAPT_ORSE:12545) | Próprio | FIXAÇÃO - BARRA DE TIRANTE ROSQUEADA GALVANIZADA, DE Ø1/4" | UN | 66 | 23.18 | 26.44% | 29.3 | 1933.8 |  | 0% | 29.3 | 1933.8
11.1.41 | MAT007550 | SCO | Arruela lisa de aco galvanizado, de 1/4" | un | 264 | 0.06 | 26.44% | 0.07 | 18.48 |  | 0% | 0.07 | 18.48
11.1.42 | UFF00103 (ADAPT_SCO: IP 54.10.0950) | Próprio | PORCA SEXTAVADA DE AÇO GALVANIZADO, DE Ø1/4". Fornecimento.(desonerado) | UN | 132 | 0.12 | 26.44% | 0.15 | 19.8 |  | 0% | 0.15 | 19.8
11.2 |  |  | INSTALAÇÃO SANITÁRIA | [5 empty] | 15413.02 |  |  |  |  | 15413.02
11.2.1 | 15.036.0092-A | EMOP | TUBO DE PVC,CONFORME ABNT NBR-7362,PARA ESGOTO SANITARIO,COM DIAMETRO NOMINAL DE 200MM,INCLUSIVE ANEL DE BORRACHA.FORNEC IMENTO E COLOCACAO | M | 26 | 96.43 | 26.44% | 121.92 | 3169.92 |  | 0% | 121.92 | 3169.92
11.2.2 | 103379 | SINAPI | TUBO PEAD LISO PARA REDE DE ÁGUA OU ESGOTO, DIÂMETRO DE 200 MM, JUNTA SOLDADA (NÃO INCLUI A EXECUÇÃO DE SOLDA) - FORNECIMENTO E ASSENTAMENTO. AF_12/2021 | M | 8 | 414.59 | 26.44% | 524.2 | 4193.6 |  | 0% | 524.2 | 4193.6
11.2.3 | 103376 | SINAPI | TUBO PEAD LISO PARA REDE DE ÁGUA OU ESGOTO, DIÂMETRO DE 110 MM, JUNTA SOLDADA (NÃO INCLUI A EXECUÇÃO DE SOLDA) - FORNECIMENTO E ASSENTAMENTO. AF_12/2021 | M | 6 | 124.6 | 26.44% | 157.54 | 945.24 |  | 0% | 157.54 | 945.24
11.2.4 | UFF00527 (ADAPT_CPOS: 46.33.170) | Próprio | Curva 90º em polipropileno de alta resistência - PP, preto, soldável, DN= 110mm | UN | 2 | 188.63 | 26.44% | 238.5 | 477 |  | 0% | 238.5 | 477
11.2.5 | UFF00528 (ADAPT_ORSE: 10817) | Próprio | VÁLVULA ESFERA POLIPROPILENO FLANGE VITON 4" - FORNECIMENTO E INSTALAÇÃO. | UN | 2 | 2620.72 | 26.44% | 3313.63 | 6627.26 |  | 0% | 3313.63 | 6627.26
11.3 |  |  | LOUÇAS / METAIS / ACESSÓRIOS | [5 empty] | 199715.51 |  |  |  |  | 199715.51
11.3.1 | 190396 | SBC | VASO SANITARIO CONVENCIONAL VOGUE PLUS COMPLETO COM ASSENTO | UN | 29 | 1428.91 | 26.44% | 1806.71 | 52394.59 |  | 0% | 1806.71 | 52394.59
11.3.2 | UFF00001 (ADAPT_SBC 202313) | Próprio | ASSENTO PARA VASO LINHA VOGUE CONFORTO | UN | 1 | 296.86 | 26.44% | 375.34 | 375.34 |  | 0% | 375.34 | 375.34
11.3.3 | 95472 | SINAPI | VASO SANITARIO SIFONADO CONVENCIONAL PARA PCD SEM FURO FRONTAL COM LOUÇA BRANCA SEM ASSENTO, INCLUSO CONJUNTO DE LIGAÇÃO PARA BACIA SANITÁRIA AJUSTÁVEL - FORNECIMENTO E INSTALAÇÃO. AF_01/2020 | UN | 2 | 807.08 | 26.44% | 1020.47 | 2040.94 |  | 0% | 1020.47 | 2040.94
11.3.4 | 100849 | SINAPI | ASSENTO SANITÁRIO CONVENCIONAL - FORNECIMENTO E INSTALACAO. AF_01/2020 | UN | 2 | 42.17 | 26.44% | 53.31 | 106.62 |  | 0% | 53.31 | 106.62
11.3.5 | 202164 | SBC | ACABAMENTO PARA VALVULA DE DESCARGA BENEFIT 00184906 DOCOL | UN | 4 | 643.59 | 26.44% | 813.75 | 3255 |  | 0% | 813.75 | 3255
11.3.6 | UFF00002 (ADAPT_SBC: 202164) | Próprio | ACABAMENTO PARA VALVULA DE DESCARGA ANTIVANDALISMO EM METAL CROMADO DOCOL | UN | 44 | 300.36 | 26.44% | 379.77 | 16709.88 |  | 0% | 379.77 | 16709.88
11.3.7 | 86901 | SINAPI | CUBA DE EMBUTIR OVAL EM LOUÇA BRANCA, 35 X 50CM OU EQUIVALENTE - FORNECIMENTO E INSTALAÇÃO. AF_01/2020 | UN | 47 | 150.59 | 26.44% | 190.4 | 8948.8 |  | 0% | 190.4 | 8948.8
11.3.8 | 190235 | SBC | LAVATORIO SUSPENSO MASTER DE CANTO COM MESA L76.17 DECA | UN | 4 | 1386.2 | 26.44% | 1752.71 | 7010.84 |  | 0% | 1752.71 | 7010.84
11.3.9 | 86877 | SINAPI | VÁLVULA EM METAL CROMADO 1.1/2" X 1.1/2" PARA TANQUE OU LAVATÓRIO, COM OU SEM LADRÃO - FORNECIMENTO E INSTALAÇÃO. AF_01/2020 | UN | 51 | 62.25 | 26.44% | 78.7 | 4013.7 |  | 0% | 78.7 | 4013.7
11.3.10 | UFF00010 (ADAPT_SINAPI:86881) | Próprio | SIFAO EM METAL CROMADO,DE 1.1/2"X1.1/2".FORNECIMENTO E INSTALAÇÃO | UN | 51 | 141.35 | 26.44% | 178.72 | 9114.72 |  | 0% | 178.72 | 9114.72
11.3.11 | UFF00004 (ADAPT_SBC:190066) | Próprio | TORNEIRA P/LAVATORIO, DE PAREDE, ACIONAMENTO HIDROMECANICO MANUAL E FECHAMENTO AUTOMATICO, ANTIVANDALISMO, DE 135MM, CROMADA. FORNECIMENTO E INSTALAÇÃO. | UN | 47 | 590.14 | 26.44% | 746.17 | 35069.99 |  | 0% | 746.17 | 35069.99
11.3.12 | 190060 | SBC | PAPALEIRA DE EMBUTIR COM ROLETE EM LOUCA A480 - DECA | UN | 31 | 99.52 | 26.44% | 125.83 | 3900.73 |  | 0% | 125.83 | 3900.73
11.3.13 | 18.005.0012-A | EMOP | PORTA-TOALHA DE PAPEL EM PLASTICO ABS.FORNECIMENTO E COLOCAC AO | UN | 58 | 42.22 | 26.44% | 53.38 | 3096.04 |  | 0% | 53.38 | 3096.04
11.3.14 | 95547 | SINAPI | SABONETEIRA PLASTICA TIPO DISPENSER PARA SABONETE LIQUIDO COM RESERVATORIO 800 A 1500 ML, INCLUSO FIXAÇÃO. AF_01/2020 | UN | 58 | 62.72 | 26.44% | 79.3 | 4599.4 |  | 0% | 79.3 | 4599.4
11.3.15 | 190045 | SBC | SABONETEIRA 10X17,5cm LOUCA DECA A380 | UN | 1 | 80.55 | 26.44% | 101.84 | 101.84 |  | 0% | 101.84 | 101.84
11.3.16 | 190464 | SBC | ESPELHO CRISTAL 4mm COM MOLDURA DE ALUMINIO | m² | 37.08 | 415.29 | 26.44% | 525.09 | 19470.33 |  | 0% | 525.09 | 19470.33
11.3.17 | 100860 | SINAPI | CHUVEIRO ELÉTRICO COMUM CORPO PLÁSTICO, TIPO DUCHA - FORNECIMENTO E INSTALAÇÃO. AF_01/2020 | UN | 1 | 105.17 | 26.44% | 132.97 | 132.97 |  | 0% | 132.97 | 132.97
11.3.18 | 100858 | SINAPI | MICTÓRIO SIFONADO LOUÇA BRANCA - PADRÃO MÉDIO - FORNECIMENTO E INSTALAÇÃO. AF_01/2020 | UN | 13 | 665.78 | 26.44% | 841.81 | 10943.53 |  | 0% | 841.81 | 10943.53
11.3.19 | 100869 | SINAPI | BARRA DE APOIO RETA, EM ACO INOX POLIDO, COMPRIMENTO 90 CM, FIXADA NA PAREDE - FORNECIMENTO E INSTALAÇÃO. AF_01/2020 | UN | 4 | 296.56 | 26.44% | 374.97 | 1499.88 |  | 0% | 374.97 | 1499.88
11.3.20 | 100863 | SINAPI | BARRA DE APOIO EM "L", EM ACO INOX POLIDO 70 X 70 CM, FIXADA NA PAREDE - FORNECIMENTO E INSTALACAO. AF_01/2020 | UN | 4 | 484.36 | 26.44% | 612.42 | 2449.68 |  | 0% | 612.42 | 2449.68
11.3.21 | 100874 | SINAPI | PUXADOR PARA PCD, FIXADO NA PORTA - FORNECIMENTO E INSTALAÇÃO. AF_01/2020 | UN | 6 | 273.4 | 26.44% | 345.68 | 2074.08 |  | 0% | 345.68 | 2074.08
11.3.22 | 190085 | SBC | CABIDE FLEX CROMADO 2060.C.FLX DECA | UN | 64 | 125.44 | 26.44% | 158.6 | 10150.4 |  | 0% | 158.6 | 10150.4
11.3.23 | 86895 | SINAPI | BANCADA DE GRANITO CINZA POLIDO, DE 0,50 X 0,60 M, PARA LAVATÓRIO - FORNECIMENTO E INSTALAÇÃO. AF_01/2020 | UN | 1 | 391.69 | 26.44% | 495.25 | 495.25 |  | 0% | 495.25 | 495.25
11.3.24 | 150161 | SBC | VIDRO TEMPERADO INCOLOR 8mm PARA BOX COM FERRAGEM DE FIXACAO | m² | 2.7 | 515.83 | 26.44% | 652.21 | 1760.96 |  | 0% | 652.21 | 1760.96
11.4 |  |  | ÁGUAS PLUVIAIS | [5 empty] | 107722.57 |  |  |  |  | 107722.57
11.4.1 | 15.036.0090-A | EMOP | TUBO DE PVC RIGIDO,CONFORME ABNT NBR-5688 DE 150MM,LINHA REF ORCADA,SOLDAVEL,INCLUSIVE CONEXOES E EMENDAS,EXCLUSIVE ABERT URA E FECHAMENTO DE RASGO.FORNECIMENTO E ASSENTAMENTO | M | 35 | 70.78 | 26.44% | 89.49 | 3132.15 |  | 0% | 89.49 | 3132.15
11.4.2 | 15.036.0092-A | EMOP | TUBO DE PVC,CONFORME ABNT NBR-7362,PARA ESGOTO SANITARIO,COM DIAMETRO NOMINAL DE 200MM,INCLUSIVE ANEL DE BORRACHA.FORNEC IMENTO E COLOCACAO | M | 82 | 96.43 | 26.44% | 121.92 | 9997.44 |  | 0% | 121.92 | 9997.44
11.4.3 | UFF00522 (ADAPT_EMOP: 15.036.0092-A) | Próprio | TUBO DE PVC,CONFORME ABNT NBR-7362,PARA ESGOTO SANITARIO,COM DIAMETRO NOMINAL DE 250MM,INCLUSIVE ANEL DE BORRACHA.FORNEC IMENTO E COLOCACAO | M | 68 | 162.66 | 26.44% | 205.66 | 13984.88 |  | 0% | 205.66 | 13984.88
11.4.4 | UFF00523 (ADAPT_EMOP: 15.036.0092-A) | Próprio | TUBO DE PVC,CONFORME ABNT NBR-7362,PARA ESGOTO SANITARIO,COM DIAMETRO NOMINAL DE 300MM,INCLUSIVE ANEL DE BORRACHA.FORNEC IMENTO E COLOCACAO | M | 16 | 235.99 | 26.44% | 298.38 | 4774.08 |  | 0% | 298.38 | 4774.08
11.4.5 | 06.017.0007-A | EMOP | POCO DE VISITA,DE ANEIS DE CONCRETO PRE-MOLDADOS,PARA ESGOTO S SANITARIOS,SEGUNDO ESPECIFICACOES DA CEDAE,INCLUSIVE DEGRA US,EXCLUSIVE TAMPAO DE FERRO FUNDIDO,COM PROFUNDIDADE DE 1,5 0M | UN | 8 | 2219.25 | 26.44% | 2806.01 | 22448.08 |  | 0% | 2806.01 | 22448.08
11.4.6 | 98114 | SINAPI | TAMPA CIRCULAR PARA ESGOTO E DRENAGEM, EM FERRO FUNDIDO, DIÂMETRO INTERNO = 0,6 M. AF_12/2020 | UN | 8 | 712.01 | 26.44% | 900.26 | 7202.08 |  | 0% | 900.26 | 7202.08
11.4.7 | 103001 | SINAPI | GRELHA DE FERRO FUNDIDO SIMPLES COM REQUADRO, 150 X 1000 MM, ASSENTADA COM ARGAMASSA 1 : 3 CIMENTO: AREIA - FORNECIMENTO E INSTALAÇÃO. AF_08/2021 | UN | 44 | 245.96 | 26.44% | 310.99 | 13683.56 |  | 0% | 310.99 | 13683.56
11.4.8 | 97961 | SINAPI | CAIXA PARA BOCA DE LOBO COMBINADA COM GRELHA RETANGULAR, EM ALVENARIA COM BLOCOS DE CONCRETO, DIMENSÕES INTERNAS: 1,3X1X1,2 M. AF_12/2020 | UN | 10 | 2570.42 | 26.44% | 3250.03 | 32500.3 |  | 0% | 3250.03 | 32500.3
12 |  |  | INSTALAÇÕES ELÉTRICAS | [6 empty] | 7780886.12 |  |  |  |  | 7780886.12
12.1 |  |  | INFRAESTRUTURA | [5 empty] | 537719.29 |  |  |  |  | 537719.29
12.1.1 |  |  | INFRAESTRUTURA INTERNA | [5 empty] | 341426.28 |  |  |  |  | 341426.28
12.1.1.1 | UFF00096 (ADAPT_FDE: 09.62.012) | Próprio | ELETROCALHA PERFURADA,SEM TAMPA,TIPO "U",100X50MM, TRATAMENTO SUPERFICIAL PRE-ZINCADO A QUENTE. DESMONTAGEM E LIMPEZA | M | 68 | 24.14 | 26.44% | 30.52 | 2075.36 |  | 0% | 30.52 | 2075.36
12.1.1.2 | UFF00098 (ADAPT_FDE: 09.62.012) | Próprio | ELETROCALHA PERFURADA,SEM TAMPA,TIPO "U",150X50MM, TRATAMENTO SUPERFICIAL PRE-ZINCADO A QUENTE. DESMONTAGEM E LIMPEZA | M | 182 | 24.14 | 26.44% | 30.52 | 5554.64 |  | 0% | 30.52 | 5554.64
12.1.1.3 | UFF00100 (ADAPT_FDE: 09.62.012) | Próprio | ELETROCALHA PERFURADA,SEM TAMPA,TIPO "U",300X50MM,TRATAMENTOSUPERFICIAL PRE-ZINCADO A QUENTE. DESMONTAGEM E LIMPEZA | M | 21 | 24.14 | 26.44% | 30.52 | 640.92 |  | 0% | 30.52 | 640.92
12.1.1.4 | UFF00097 (ADAPT_EMOP: 15.018.0467-A) | Próprio | ELETROCALHA PERFURADA,SEM TAMPA,TIPO "U",100X50MM,TRATAMENTOSUPERFICIAL PRE-ZINCADO A QUENTE,INCLUSIVE CONEXOES,ACESSORIOS E FIXACAO SUPERIOR. COLOCACAO | M | 344 | 71.02 | 26.44% | 89.79 | 30887.76 |  | 0% | 89.79 | 30887.76
12.1.1.5 | UFF00099 (ADAPT_EMOP: 15.018.0468-A) | Próprio | ELETROCALHA PERFURADA,SEM TAMPA,TIPO "U",150X50MM,TRATAMENTOSUPERFICIAL PRE-ZINCADO A QUENTE,INCLUSIVE CONEXOES,ACESSORIOS E FIXACAO SUPERIOR. COLOCACAO | M | 182 | 71.95 | 26.44% | 90.97 | 16556.54 |  | 0% | 90.97 | 16556.54
12.1.1.6 | UFF00496 (ADAPT_EMOP: 15.018.0470-A) | Próprio | ELETROCALHA PERFURADA,SEM TAMPA,TIPO "U",300X50MM,TRATAMENTOSUPERFICIAL PRE-ZINCADO A QUENTE,INCLUSIVE CONEXOES, ACESSORIOS E FIXACAO SUPERIOR.COLOCAÇÃO | M | 21 | 72.91 | 26.44% | 92.18 | 1935.78 |  | 0% | 92.18 | 1935.78
12.1.1.7 | 063625 | SBC | LEITOS - LEITO PARA CABOS TIPO MEDIO 300x100mm | M | 16 | 135.25 | 26.44% | 171.01 | 2736.16 |  | 0% | 171.01 | 2736.16
12.1.1.8 | 063626 | SBC | LEITOS - LEITO PARA CABOS TIPO MEDIO 400x100mm | M | 10 | 142.04 | 26.44% | 179.59 | 1795.9 |  | 0% | 179.59 | 1795.9
12.1.1.9 | 063627 | SBC | LEITOS - LEITO PARA CABOS TIPO MEDIO 500x100mm | M | 61 | 161.86 | 26.44% | 204.65 | 12483.65 |  | 0% | 204.65 | 12483.65
12.1.1.10 | UFF00580 (ADAPT_SBC: 063048) | Próprio | CURVA VERTICAL EXTERNA 90º PARA LEITO 500x100mm.FORNECIMENTO E COLOCACAO | UN | 1 | 114.66 | 26.44% | 144.97 | 144.97 |  | 0% | 144.97 | 144.97
12.1.1.11 | 063698 | SBC | LEITO - TE 90 TIPO MEDIO HORIZONTAL 500mm | UN | 7 | 255.91 | 26.44% | 323.57 | 2264.99 |  | 0% | 323.57 | 2264.99
12.1.1.12 | UFF00581 (ADAPT_SBC: 063698) | Próprio | TE REDUÇÃO PARA LEITO 500 P/300x100mm.FORNECIMENTO E COLOCACAO | UN | 1 | 212.92 | 26.44% | 269.21 | 269.21 |  | 0% | 269.21 | 269.21
12.1.1.13 | UFF00576 (ADAPT_SBC: 063449) | Próprio | JUNÇÃO SIMPLES PARA CONEXÃO DE LEITO METÁLICO C/ABA 100 MM, GALVANIZADA A FOGO, COM 8 PARAFUSOS, PORCAS E ARRUELAS DE PRESSÃO - FORNECIMENTO E INSTALAÇÃO | UN | 148 | 28.68 | 26.44% | 36.26 | 5366.48 |  | 0% | 36.26 | 5366.48
12.1.1.14 | UFF00582 (ADAPT_SBC: 063752) | Próprio | FLANGE PARA LEITO P/PAINEL 500x100mm.FORNECIMENTO E COLOCACAO | UN | 6 | 23.07 | 26.44% | 29.16 | 174.96 |  | 0% | 29.16 | 174.96
12.1.1.15 | UFF00583 (ADAPT_SBC: 063752) | Próprio | FLANGE PARA LEITO P/PAINEL 400x100mm.FORNECIMENTO E COLOCACAO | UN | 1 | 21.19 | 26.44% | 26.79 | 26.79 |  | 0% | 26.79 | 26.79
12.1.1.16 | UFF00584 (ADAPT_SBC: 063752) | Próprio | FLANGE PARA LEITO P/PAINEL 300x100mm.FORNECIMENTO E COLOCACAO | UN | 1 | 18.43 | 26.44% | 23.3 | 23.3 |  | 0% | 23.3 | 23.3
12.1.1.17 | UFF00578 (ADAPT_EMOP: 15.018.0741-A) | Próprio | CURVA REVERSÃO PARA LEITO 500x100mm. FORNECIMENTO E COLOCACAO | UN | 6 | 113.46 | 26.44% | 143.45 | 860.7 |  | 0% | 143.45 | 860.7
12.1.1.18 | UFF00585 (ADAPT_EMOP: 15.018.0747-A) | Próprio | CURVA REVERSÃO PARA LEITO 400x100mm. FORNECIMENTO E COLOCACAO | UN | 2 | 107.72 | 26.44% | 136.2 | 272.4 |  | 0% | 136.2 | 272.4
12.1.1.19 | UFF00586 (ADAPT_EMOP: 15.018.0746-A) | Próprio | CURVA REVERSÃO PARA LEITO 300x100mm. FORNECIMENTO E COLOCACAO | UN | 1 | 101.98 | 26.44% | 128.94 | 128.94 |  | 0% | 128.94 | 128.94
12.1.1.20 | 063648 | SBC | LEITO - CURVA 90 TIPO MEDIO HORIZONTAL 500mm | UN | 3 | 210.69 | 26.44% | 266.39 | 799.17 |  | 0% | 266.39 | 799.17
12.1.1.21 | 063647 | SBC | LEITO - CURVA 90 TIPO MEDIO HORIZONTAL 400mm | UN | 3 | 22.75 | 26.44% | 28.76 | 86.28 |  | 0% | 28.76 | 86.28
12.1.1.22 | 063646 | SBC | LEITO - CURVA 90 TIPO MEDIO HORIZONTAL 300mm | UN | 3 | 164.51 | 26.44% | 208 | 624 |  | 0% | 208 | 624
12.1.1.23 | 063663 | SBC | LEITO - CURVA 45 TIPO MEDIO HORIZONTAL 300mm | UN | 2 | 102.35 | 26.44% | 129.41 | 258.82 |  | 0% | 129.41 | 258.82
12.1.1.24 | UFF00579 (ADAPT_EMOP: 15.018.0715-A) | Próprio | CURVA VERTICAL INTERNA PARA LEITO 90º 500x100mm.FORNECIMENTO E COLOCACAO | UN | 1 | 113.46 | 26.44% | 143.45 | 143.45 |  | 0% | 143.45 | 143.45
12.1.1.25 | UFF00552 (ADAPT_SETOP: ED-19508) | Próprio | FIXAÇÃO DE LEITO HORIZONTAL COM LARGURA MAIOR QUE 200 MM E MENOR OU IGUAL A 500 MM EM LAJE, COM SUPORTE EM PERFILADO, INCLUSIVE PERFILADO, VERGALHÃO E ACESSÓRIOS, EXCLUSIVE LEITO | M | 57 | 16.46 | 26.44% | 20.81 | 1186.17 |  | 0% | 20.81 | 1186.17
12.1.1.26 | 078390 | SBC | CHUMBADOR CB 3/8""x2.1/2""+ PARAFUSO | UN | 57 | 16.72 | 26.44% | 21.14 | 1204.98 |  | 0% | 21.14 | 1204.98
12.1.1.27 | UFF00101 (ADAPT_EMOP: 15.018.0175-A) | Próprio | CANALETA PERFURADA ALTA(PERFILADOS),MEDINDO(38X38X6000)MM PRE-GALVANIZADA,INCLUSIVE SUPORTE E CONEXOES.DESMONTAGEM E LIMPEZA | M | 644 | 60.37 | 26.44% | 76.33 | 49156.52 |  | 0% | 76.33 | 49156.52
12.1.1.28 | UFF00102 (ADAPT_FDE: 09.62.012) | Próprio | CANALETA PERFURADA ALTA(PERFILADOS),MEDINDO(38X38X6000)MM PRE-GALVANIZADA,INCLUSIVE SUPORTE E CONEXOES. COLOCACAO | M | 644 | 24.14 | 26.44% | 30.52 | 19654.88 |  | 0% | 30.52 | 19654.88
12.1.1.29 | 15.034.0020-A | EMOP | ELETRODUTO DE FERRO GALVANIZADO,TIPO MEDIO,DIAMETRO DE 3/4", INCLUSIVE CONEXOES E EMENDAS,EXCLUSIVE ABERTURA E FECHAMENTO DE RASGO.FORNECIMENTO E ASSENTAMENTO | M | 1141 | 15.57 | 26.44% | 19.68 | 22454.88 |  | 0% | 19.68 | 22454.88
12.1.1.30 | 15.034.0021-A | EMOP | ELETRODUTO DE FERRO GALVANIZADO,TIPO MEDIO,DIAMETRO DE 1",IN CLUSIVE CONEXOES E EMENDAS,EXCLUSIVE ABERTURA E FECHAMENTO D E RASGO.FORNECIMENTO E ASSENTAMENTO | M | 104 | 18.94 | 26.44% | 23.94 | 2489.76 |  | 0% | 23.94 | 2489.76
12.1.1.31 | 15.034.0023-A | EMOP | ELETRODUTO DE FERRO GALVANIZADO,TIPO MEDIO,DIAMETRO DE 1.1/2 ",INCLUSIVE CONEXOES E EMENDAS,EXCLUSIVE ABERTURA E FECHAMEN TO DE RASGO.FORNECIMENTO E ASSENTAMENTO | M | 45 | 28.42 | 26.44% | 35.93 | 1616.85 |  | 0% | 35.93 | 1616.85
12.1.1.32 | 15.034.0024-A | EMOP | ELETRODUTO DE FERRO GALVANIZADO,TIPO MEDIO,DIAMETRO DE 2",IN CLUSIVE CONEXOES E EMENDAS,EXCLUSIVE ABERTURA E FECHAMENTO D E RASGO.FORNECIMENTO E ASSENTAMENTO | M | 19 | 35.41 | 26.44% | 44.77 | 850.63 |  | 0% | 44.77 | 850.63
12.1.1.33 | 15.034.0027-A | EMOP | ELETRODUTO DE FERRO GALVANIZADO,TIPO MEDIO,DIAMETRO DE 4",IN CLUSIVE CONEXOES E EMENDAS,EXCLUSIVE ABERTURA E FECHAMENTO D E RASGO.FORNECIMENTO E ASSENTAMENTO | M | 3 | 99.65 | 26.44% | 125.99 | 377.97 |  | 0% | 125.99 | 377.97
12.1.1.34 | 061553 | SBC | ELETRODUTO FLEXIVEL SEALTUBE 2"" | M | 47 | 122.28 | 26.44% | 154.61 | 7266.67 |  | 0% | 154.61 | 7266.67
12.1.1.35 | UFF00531 (ADAPT_SBC: 061553) | Próprio | ELETRODUTO FLEXIVEL SEALTUBE 4"" | M | 2 | 227.69 | 26.44% | 287.89 | 575.78 |  | 0% | 287.89 | 575.78
12.1.1.36 | UFF00532 (ADAPT_ORSE: 11303) | Próprio | Conector reto de aluminio para eletroduto de 2", para adaptar entrada de eletroduto metalico flexivel em quadros - fornecimento e instalação | un | 94 | 11.64 | 26.44% | 14.71 | 1382.74 |  | 0% | 14.71 | 1382.74
12.1.1.37 | UFF00533 (ADAPT_ORSE: 11303) | Próprio | Conector reto de aluminio para eletroduto de 4", para adaptar entrada de eletroduto metalico flexivel em quadros - fornecimento e instalação | un | 4 | 52.44 | 26.44% | 66.3 | 265.2 |  | 0% | 66.3 | 265.2
12.1.1.38 | 95778 | SINAPI | CONDULETE DE ALUMÍNIO, TIPO C, PARA ELETRODUTO DE AÇO GALVANIZADO DN 20 MM (3/4''), APARENTE - FORNECIMENTO E INSTALAÇÃO. AF_10/2022 | UN | 6 | 30.97 | 26.44% | 39.15 | 234.9 |  | 0% | 39.15 | 234.9
12.1.1.39 | 95795 | SINAPI | CONDULETE DE ALUMÍNIO, TIPO T, PARA ELETRODUTO DE AÇO GALVANIZADO DN 20 MM (3/4''), APARENTE - FORNECIMENTO E INSTALAÇÃO. AF_10/2022 | UN | 42 | 35.65 | 26.44% | 45.07 | 1892.94 |  | 0% | 45.07 | 1892.94
12.1.1.40 | 95787 | SINAPI | CONDULETE DE ALUMÍNIO, TIPO LR, PARA ELETRODUTO DE AÇO GALVANIZADO DN 20 MM (3/4''), APARENTE - FORNECIMENTO E INSTALAÇÃO. AF_10/2022 | UN | 74 | 31.29 | 26.44% | 39.56 | 2927.44 |  | 0% | 39.56 | 2927.44
12.1.1.41 | 95789 | SINAPI | CONDULETE DE ALUMÍNIO, TIPO LR, PARA ELETRODUTO DE AÇO GALVANIZADO DN 25 MM (1''), APARENTE - FORNECIMENTO E INSTALAÇÃO. AF_10/2022 | UN | 4 | 42.46 | 26.44% | 53.68 | 214.72 |  | 0% | 53.68 | 214.72
12.1.1.42 | 061880 | SBC | CONDULETE ALUMINIO ""LR"" 2"" COM TAMPA | UN | 6 | 84.75 | 26.44% | 107.15 | 642.9 |  | 0% | 107.15 | 642.9
12.1.1.43 | 061217 | SBC | CONDULETE ALUMINIO ""LL"" 4"" COM TAMPA | UN | 2 | 362.23 | 26.44% | 458 | 916 |  | 0% | 458 | 916
12.1.1.44 | 95782 | SINAPI | CONDULETE DE ALUMÍNIO, TIPO E, ELETRODUTO DE AÇO GALVANIZADO DN 25 MM (1''), APARENTE - FORNECIMENTO E INSTALAÇÃO. AF_10/2022 | UN | 171 | 34.92 | 26.44% | 44.15 | 7549.65 |  | 0% | 44.15 | 7549.65
12.1.1.45 | UFF00571 (ADAPT_SINAPI: 104785) | Próprio | FIXAÇÃO DE ELETRODUTOS, DIÂMETRO DE 20 MM, COM ABRAÇADEIRA METÁLICA RÍGIDA TIPO D E CUNHA DE FIXAÇÃO. | UN | 759 | 10.8 | 26.44% | 13.65 | 10360.35 |  | 0% | 13.65 | 10360.35
12.1.1.46 | UFF00572 (ADAPT_SINAPI: 104785) | Próprio | FIXAÇÃO DE ELETRODUTOS, DIÂMETRO DE 25 MM, COM ABRAÇADEIRA METÁLICA RÍGIDA TIPO D E CUNHA DE FIXAÇÃO. | UN | 68 | 11.03 | 26.44% | 13.94 | 947.92 |  | 0% | 13.94 | 947.92
12.1.1.47 | UFF00573 (ADAPT_SINAPI: 104785) | Próprio | FIXAÇÃO DE ELETRODUTOS, DIÂMETRO DE 40 MM, COM ABRAÇADEIRA METÁLICA RÍGIDA TIPO D E CUNHA DE FIXAÇÃO. | UN | 29 | 13.69 | 26.44% | 17.3 | 501.7 |  | 0% | 17.3 | 501.7
12.1.1.48 | UFF00574 (ADAPT_SINAPI: 104785) | Próprio | FIXAÇÃO DE ELETRODUTOS, DIÂMETRO DE 50 MM, COM ABRAÇADEIRA METÁLICA RÍGIDA TIPO D E CUNHA DE FIXAÇÃO. | UN | 12 | 13.99 | 26.44% | 17.68 | 212.16 |  | 0% | 17.68 | 212.16
12.1.1.49 | UFF00575 (ADAPT_SINAPI: 104785) | Próprio | FIXAÇÃO DE ELETRODUTOS, DIÂMETRO DE 100 MM, COM ABRAÇADEIRA METÁLICA RÍGIDA TIPO D E CUNHA DE FIXAÇÃO. | UN | 2 | 21.95 | 26.44% | 27.75 | 55.5 |  | 0% | 27.75 | 55.5
12.1.1.50 | UFF00021 (ADAPT_ORSE:12545) | Próprio | FIXAÇÃO - BARRA DE TIRANTE ROSQUEADA GALVANIZADA, DE Ø1/4" | UN | 1041 | 23.18 | 26.44% | 29.3 | 30501.3 |  | 0% | 29.3 | 30501.3
12.1.1.51 | MAT007550 | SCO | Arruela lisa de aco galvanizado, de 1/4" | un | 4164 | 0.06 | 26.44% | 0.07 | 291.48 |  | 0% | 0.07 | 291.48
12.1.1.52 | UFF00103 (ADAPT_SCO: IP 54.10.0950) | Próprio | PORCA SEXTAVADA DE AÇO GALVANIZADO, DE Ø1/4". Fornecimento.(desonerado) | UN | 2082 | 0.12 | 26.44% | 0.15 | 312.3 |  | 0% | 0.15 | 312.3
12.1.1.53 | UFF00115 (ADAPT_SINAPI: 104403) | Próprio | PORTA EQUIPAMENTOS PARA CANALETA DE ALUMINIO 90X35MM. FORNECIMENTO E COLOCAÇÃO. | UN | 421 | 52.07 | 26.44% | 65.83 | 27714.43 |  | 0% | 65.83 | 27714.43
12.1.1.54 | 063452 | SBC | CAIXA COM TOMADA 10A PARA PERFILADO 38x38mm | UN | 1493 | 32.61 | 26.44% | 41.23 | 61556.39 |  | 0% | 41.23 | 61556.39
12.1.2 |  |  | INFRAESTRUTURA EXTERNA | [5 empty] | 196293.01 |  |  |  |  | 196293.01
12.1.2.1 | 90100 | SINAPI | ESCAVAÇÃO MECANIZADA DE VALA COM PROF. ATÉ 1,5 M (MÉDIA MONTANTE E JUSANTE/UMA COMPOSIÇÃO POR TRECHO), RETROESCAV. (0,26 M3), LARG. DE 0,8 M A 1,5 M, EM SOLO DE 1A CATEGORIA, EM LOCAIS COM ALTO NÍVEL DE INTERFERÊNCIA. AF_02/2021 | m³ | 349.05 | 15.1 | 26.44% | 19.09 | 6663.36 |  | 0% | 19.09 | 6663.36
12.1.2.2 | 104734 | SINAPI | REATERRO MECANIZADO DE VALA COM RETROESCAVADEIRA (CAPACIDADE DA CAÇAMBA DA RETRO: 0,26 M³/POTÊNCIA: 88 HP), LARGURA DE 0,8 A 1,5 M, PROFUNDIDADE ATÉ 1,5 M, COM SOLO (SEM SUBSTITUIÇÃO) DE 1ª CATEGORIA, COM PLACA VIBRATÓRIA. AF_08/2023 | m³ | 698.1 | 15.37 | 26.44% | 19.43 | 13564.08 |  | 0% | 19.43 | 13564.08
12.1.2.3 | 97670 | SINAPI | ELETRODUTO FLEXÍVEL CORRUGADO, PEAD, DN 100 (4"), PARA REDE ENTERRADA DE DISTRIBUIÇÃO DE ENERGIA ELÉTRICA - FORNECIMENTO E INSTALAÇÃO. AF_12/2021 | M | 338 | 31.53 | 26.44% | 39.86 | 13472.68 |  | 0% | 39.86 | 13472.68
12.1.2.4 | 06.069.0050-A | EMOP | DUTO ANELAR FLEXIVEL,NA COR CINZA CONCRETO,SINGELO,DE POLIET ILENO DE ALTA DENSIDADE(PEAD),PARA PROTECAO DE CONDUTORES EL ETRICOS,COM DIAMETRO NOMINAL DE 6",SENDO O DIAMETRO INTERNO DE 138,0MM,COM FIO GUIA DE ACO E FORNECIDO COM 2 PLUGUES(TAM POES)NAS EXTREMIDADES,LANCADO DIRETAMENTE NO SOLO,INCLUSIVE CONEXOES E KIT VEDACAO | M | 780 | 35.49 | 26.44% | 44.87 | 34998.6 |  | 0% | 44.87 | 34998.6
12.1.2.5 | UFF00530 (ADAPT_SBC: 061307) | Próprio | ENVELOPE CONCRETO 1:2:4 , PARA 2 ELETRODUTOS KANALEX 4"" | M | 169 | 144.45 | 26.44% | 182.64 | 30866.16 |  | 0% | 182.64 | 30866.16
12.1.2.6 | UFF00553 (ADAPT_SBC: 061309) | Próprio | ENVELOPE CONCRETO 1:2:4 , PARA 12 ELETRODUTOS KANALEX 6"" | M | 65 | 832.77 | 26.44% | 1052.95 | 68441.75 |  | 0% | 1052.95 | 68441.75
12.1.2.7 | UFF00566 (ADAPT_IOPES: 151017) | Próprio | CAIXA DE PASSAGEM DE ALVENARIA DE BLOCOS DE CONCRETO 9x19x39 CM, DIMENSÕES 80x80x80 CM, COM REVESTIMENTO INTERNO EM CHAPISCO E REBOCO, EXCLUSIVE TAMPA DE FERRO FUNDIDO PESADO DIAM. 60 CM, COM DRENO DE BRITA NO FUNDO. | UN | 3 | 889.57 | 26.44% | 1124.77 | 3374.31 |  | 0% | 1124.77 | 3374.31
12.1.2.8 | UFF00105 (ADAPT_SCO: IP 24.46.0153) | Próprio | Caixa de passagem em alvenaria de bloco de concreto, dimensoes de (150x150x100)cm, exclusive tampao de ferro. Construcao.(desonerado) | un | 5 | 1820.54 | 26.44% | 2301.89 | 11509.45 |  | 0% | 2301.89 | 11509.45
12.1.2.9 | UFF00270 (ADAPT_EMOP: 06.016.0100-A) | Próprio | TAMPA DE FERRO FUNDIDO ARTICULADA, TIPO MEIO PESADO, 600X600MM, COM CAIXILHO, COM INSCRIÇÃO "INSTALAÇÃO ELÉTRICA" | UN | 18 | 588.89 | 26.44% | 744.59 | 13402.62 |  | 0% | 744.59 | 13402.62
12.2 |  |  | CABOS ELÉTRICOS | [5 empty] | 2228413.18 |  |  |  |  | 2228413.18
12.2.1 | 91926 | SINAPI | CABO DE COBRE FLEXÍVEL ISOLADO, 2,5 MM², ANTI-CHAMA 450/750 V, PARA CIRCUITOS TERMINAIS - FORNECIMENTO E INSTALAÇÃO. AF_03/2023 | M | 69140 | 4.56 | 26.44% | 5.76 | 398246.4 |  | 0% | 5.76 | 398246.4
12.2.2 | 91928 | SINAPI | CABO DE COBRE FLEXÍVEL ISOLADO, 4 MM², ANTI-CHAMA 450/750 V, PARA CIRCUITOS TERMINAIS - FORNECIMENTO E INSTALAÇÃO. AF_03/2023 | M | 400 | 6.96 | 26.44% | 8.8 | 3520 |  | 0% | 8.8 | 3520
12.2.3 | 91930 | SINAPI | CABO DE COBRE FLEXÍVEL ISOLADO, 6 MM², ANTI-CHAMA 450/750 V, PARA CIRCUITOS TERMINAIS - FORNECIMENTO E INSTALAÇÃO. AF_03/2023 | M | 400 | 9.68 | 26.44% | 12.23 | 4892 |  | 0% | 12.23 | 4892
12.2.4 | 91933 | SINAPI | CABO DE COBRE FLEXÍVEL ISOLADO, 10 MM², ANTI-CHAMA 0,6/1,0 KV, PARA CIRCUITOS TERMINAIS - FORNECIMENTO E INSTALAÇÃO. AF_03/2023 | M | 1318.75 | 16.55 | 26.44% | 20.92 | 27588.25 |  | 0% | 20.92 | 27588.25
12.2.5 | 91935 | SINAPI | CABO DE COBRE FLEXÍVEL ISOLADO, 16 MM², ANTI-CHAMA 0,6/1,0 KV, PARA CIRCUITOS TERMINAIS - FORNECIMENTO E INSTALAÇÃO. AF_03/2023 | M | 750.5 | 25.88 | 26.44% | 32.72 | 24556.36 |  | 0% | 32.72 | 24556.36
12.2.6 | 92984 | SINAPI | CABO DE COBRE FLEXÍVEL ISOLADO, 25 MM², ANTI-CHAMA 0,6/1,0 KV, PARA REDE ENTERRADA DE DISTRIBUIÇÃO DE ENERGIA ELÉTRICA - FORNECIMENTO E INSTALAÇÃO. AF_12/2021 | M | 1142.15 | 27.7 | 26.44% | 35.02 | 39998.09 |  | 0% | 35.02 | 39998.09
12.2.7 | 92986 | SINAPI | CABO DE COBRE FLEXÍVEL ISOLADO, 35 MM², ANTI-CHAMA 0,6/1,0 KV, PARA REDE ENTERRADA DE DISTRIBUIÇÃO DE ENERGIA ELÉTRICA - FORNECIMENTO E INSTALAÇÃO. AF_12/2021 | M | 1622.5 | 38.14 | 26.44% | 48.22 | 78236.95 |  | 0% | 48.22 | 78236.95
12.2.8 | 92988 | SINAPI | CABO DE COBRE FLEXÍVEL ISOLADO, 50 MM², ANTI-CHAMA 0,6/1,0 KV, PARA REDE ENTERRADA DE DISTRIBUIÇÃO DE ENERGIA ELÉTRICA - FORNECIMENTO E INSTALAÇÃO. AF_12/2021 | M | 2768.7 | 55.14 | 26.44% | 69.71 | 193006.07 |  | 0% | 69.71 | 193006.07
12.2.9 | 92990 | SINAPI | CABO DE COBRE FLEXÍVEL ISOLADO, 70 MM², ANTI-CHAMA 0,6/1,0 KV, PARA REDE ENTERRADA DE DISTRIBUIÇÃO DE ENERGIA ELÉTRICA - FORNECIMENTO E INSTALAÇÃO. AF_12/2021 | M | 949.3 | 76.19 | 26.44% | 96.33 | 91446.06 |  | 0% | 96.33 | 91446.06
12.2.10 | 92992 | SINAPI | CABO DE COBRE FLEXÍVEL ISOLADO, 95 MM², ANTI-CHAMA 0,6/1,0 KV, PARA REDE ENTERRADA DE DISTRIBUIÇÃO DE ENERGIA ELÉTRICA - FORNECIMENTO E INSTALAÇÃO. AF_12/2021 | M | 363 | 98.43 | 26.44% | 124.45 | 45175.35 |  | 0% | 124.45 | 45175.35
12.2.11 | 92994 | SINAPI | CABO DE COBRE FLEXÍVEL ISOLADO, 120 MM², ANTI-CHAMA 0,6/1,0 KV, PARA REDE ENTERRADA DE DISTRIBUIÇÃO DE ENERGIA ELÉTRICA - FORNECIMENTO E INSTALAÇÃO. AF_12/2021 | M | 672.1 | 127.75 | 26.44% | 161.52 | 108557.59 |  | 0% | 161.52 | 108557.59
12.2.12 | 93002 | SINAPI | CABO DE COBRE FLEXÍVEL ISOLADO, 300 MM², ANTI-CHAMA 0,6/1,0 KV, PARA REDE ENTERRADA DE DISTRIBUIÇÃO DE ENERGIA ELÉTRICA - FORNECIMENTO E INSTALAÇÃO. AF_12/2021 | M | 2180.7 | 323.6 | 26.44% | 409.15 | 892233.4 |  | 0% | 409.15 | 892233.4
12.2.13 | UFF00549 | Próprio | BARRAMENTO BLINDADO DE ALUMÍNIO 400A (512 X 136 X 3000), INCLUSIVE QUADRO ELÉTRICO/CAIXA DE CABOS 400A (1,4 X 0,8 X 0,25), SEM PROTEÇÃO. FORNECIMENTO E INSTALAÇÃO. | UN | 1 | 253841.08 | 26.44% | 320956.66 | 320956.66 |  | 0% | 320956.66 | 320956.66
12.3 |  |  | AUTOMAÇÃO | [5 empty] | 1039533.33 |  |  |  |  | 1039533.33
12.3.1 | 15.018.0467-A | EMOP | ELETROCALHA PERFURADA,SEM TAMPA,TIPO "U",100X50MM,TRATAMENTO SUPERFICIAL PRE-ZINCADO A QUENTE,INCLUSIVE CONEXOES,ACESSOR IOS E FIXACAO SUPERIOR.FORNECIMENTO E COLOCACAO | M | 589 | 70.77 | 26.44% | 89.48 | 52703.72 |  | 0% | 89.48 | 52703.72
12.3.2 | 15.018.0750-A | EMOP | TE HORIZONTAL,90º,PARA ELETROCALHA PERFURADA OU LISA,100X50M M.FORNECIMENTO E COLOCACAO | UN | 6 | 44.42 | 26.44% | 56.16 | 336.96 |  | 0% | 56.16 | 336.96
12.3.3 | 15.018.0610-A | EMOP | CURVA HORIZONTAL,90º,PARA ELETROCALHA PERFURADA OU LISA,100X 50MM.FORNECIMENTO E COLOCACAO | UN | 6 | 32.89 | 26.44% | 41.58 | 249.48 |  | 0% | 41.58 | 249.48
12.3.4 | 15.018.0850-A | EMOP | CRUZETA RETA,PARA ELETROCALHA PERFURADA OU LISA,100X50MM.FOR NECIMENTO E COLOCACAO | UN | 2 | 47.37 | 26.44% | 59.89 | 119.78 |  | 0% | 59.89 | 119.78
12.3.5 | 15.018.0730-A | EMOP | CURVA DE INVERSAO,90º,PARA ELETROCALHA PERFURADA OU LISA,100 X50MM.FORNECIMENTO E COLOCACAO | UN | 6 | 41.77 | 26.44% | 52.81 | 316.86 |  | 0% | 52.81 | 316.86
12.3.6 | 063747 | SBC | EMENDA INTERNA PARA ELETROCALHA 50x50 | UN | 335 | 9.43 | 26.44% | 11.92 | 3993.2 |  | 0% | 11.92 | 3993.2
12.3.7 | 15.034.0020-A | EMOP | ELETRODUTO DE FERRO GALVANIZADO,TIPO MEDIO,DIAMETRO DE 3/4", INCLUSIVE CONEXOES E EMENDAS,EXCLUSIVE ABERTURA E FECHAMENTO DE RASGO.FORNECIMENTO E ASSENTAMENTO | M | 687 | 15.57 | 26.44% | 19.68 | 13520.16 |  | 0% | 19.68 | 13520.16
12.3.8 | 15.034.0023-A | EMOP | ELETRODUTO DE FERRO GALVANIZADO,TIPO MEDIO,DIAMETRO DE 1.1/2 ",INCLUSIVE CONEXOES E EMENDAS,EXCLUSIVE ABERTURA E FECHAMEN TO DE RASGO.FORNECIMENTO E ASSENTAMENTO | M | 189 | 28.42 | 26.44% | 35.93 | 6790.77 |  | 0% | 35.93 | 6790.77
12.3.9 | 95778 | SINAPI | CONDULETE DE ALUMÍNIO, TIPO C, PARA ELETRODUTO DE AÇO GALVANIZADO DN 20 MM (3/4''), APARENTE - FORNECIMENTO E INSTALAÇÃO. AF_10/2022 | UN | 3 | 30.97 | 26.44% | 39.15 | 117.45 |  | 0% | 39.15 | 117.45
12.3.10 | 95795 | SINAPI | CONDULETE DE ALUMÍNIO, TIPO T, PARA ELETRODUTO DE AÇO GALVANIZADO DN 20 MM (3/4''), APARENTE - FORNECIMENTO E INSTALAÇÃO. AF_10/2022 | UN | 17 | 35.65 | 26.44% | 45.07 | 766.19 |  | 0% | 45.07 | 766.19
12.3.11 | UFF00350 (ADAPT_SINAPI: 95797) | Próprio | CONDULETE DE ALUMÍNIO, TIPO T, PARA ELETRODUTO DE AÇO GALVANIZADO DN 40 MM (11/2'), APARENTE - FORNECIMENTO E INSTALAÇÃO. AF_10/2022 | UN | 13 | 79.37 | 26.44% | 100.35 | 1304.55 |  | 0% | 100.35 | 1304.55
12.3.12 | 95787 | SINAPI | CONDULETE DE ALUMÍNIO, TIPO LR, PARA ELETRODUTO DE AÇO GALVANIZADO DN 20 MM (3/4''), APARENTE - FORNECIMENTO E INSTALAÇÃO. AF_10/2022 | UN | 15 | 31.29 | 26.44% | 39.56 | 593.4 |  | 0% | 39.56 | 593.4
12.3.13 | UFF00351 (ADAPT_SINAPI: 95791) | Próprio | CONDULETE DE ALUMÍNIO, TIPO LR, PARA ELETRODUTO DE AÇO GALVANIZADO DN 40 MM (11/2''), APARENTE - FORNECIMENTO E INSTALAÇÃO. AF_10/2022 | UN | 11 | 66.12 | 26.44% | 83.6 | 919.6 |  | 0% | 83.6 | 919.6
12.3.14 | 95779 | SINAPI | CONDULETE DE ALUMÍNIO, TIPO E, PARA ELETRODUTO DE AÇO GALVANIZADO DN 20 MM (3/4''), APARENTE - FORNECIMENTO E INSTALAÇÃO. AF_10/2022 | UN | 131 | 25.76 | 26.44% | 32.57 | 4266.67 |  | 0% | 32.57 | 4266.67
12.3.15 | UFF00571 (ADAPT_SINAPI: 104785) | Próprio | FIXAÇÃO DE ELETRODUTOS, DIÂMETRO DE 20 MM, COM ABRAÇADEIRA METÁLICA RÍGIDA TIPO D E CUNHA DE FIXAÇÃO. | UN | 456 | 10.8 | 26.44% | 13.65 | 6224.4 |  | 0% | 13.65 | 6224.4
12.3.16 | UFF00573 (ADAPT_SINAPI: 104785) | Próprio | FIXAÇÃO DE ELETRODUTOS, DIÂMETRO DE 40 MM, COM ABRAÇADEIRA METÁLICA RÍGIDA TIPO D E CUNHA DE FIXAÇÃO. | UN | 125 | 13.69 | 26.44% | 17.3 | 2162.5 |  | 0% | 17.3 | 2162.5
12.3.17 | UFF00021 (ADAPT_ORSE:12545) | Próprio | FIXAÇÃO - BARRA DE TIRANTE ROSQUEADA GALVANIZADA, DE Ø1/4" | UN | 581 | 23.18 | 26.44% | 29.3 | 17023.3 |  | 0% | 29.3 | 17023.3
12.3.18 | MAT007550 | SCO | Arruela lisa de aco galvanizado, de 1/4" | un | 2324 | 0.06 | 26.44% | 0.07 | 162.68 |  | 0% | 0.07 | 162.68
12.3.19 | UFF00103 (ADAPT_SCO: IP 54.10.0950) | Próprio | PORCA SEXTAVADA DE AÇO GALVANIZADO, DE Ø1/4". Fornecimento.(desonerado) | UN | 1162 | 0.12 | 26.44% | 0.15 | 174.3 |  | 0% | 0.15 | 174.3
12.3.20 | UFF00567 (ADAPT_AGETOP CIVIL: 070421) | Próprio | BUCHA E ARRUELA METALICA DIAM. 3/4" | UN | 456 | 2.92 | 26.44% | 3.69 | 1682.64 |  | 0% | 3.69 | 1682.64
12.3.21 | UFF00569 (ADAPT_AGETOP CIVIL: 070424) | Próprio | BUCHA E ARRUELA METALICA DIAM. 1.1/2" | UN | 125 | 5.95 | 26.44% | 7.52 | 940 |  | 0% | 7.52 | 940
12.3.22 | 97668 | SINAPI | ELETRODUTO FLEXÍVEL CORRUGADO, PEAD, DN 63 (2"), PARA REDE ENTERRADA DE DISTRIBUIÇÃO DE ENERGIA ELÉTRICA - FORNECIMENTO E INSTALAÇÃO. AF_12/2021 | M | 140 | 16.52 | 26.44% | 20.88 | 2923.2 |  | 0% | 20.88 | 2923.2
12.3.23 | 061307 | SBC | ENVELOPE CONCRETO 1:2:4 P/2 ELETRODUTOS KANALEX 2"" | M | 140 | 88.9 | 26.44% | 112.4 | 15736 |  | 0% | 112.4 | 15736
12.3.24 | UFF00565 (ADAPT_IOPES: 151017) | Próprio | CAIXA DE PASSAGEM DE ALVENARIA DE BLOCOS DE CONCRETO 9x19x39 CM, DIMENSÕES 60x60x60 CM, COM REVESTIMENTO INTERNO EM CHAPISCO E RECOBO, TAMPA DE FERRO FUNDIDO PESADO DIAM. 60 CM, COM DRENO DE BRITA NO FUNDO. | UN | 6 | 986.99 | 26.44% | 1247.95 | 7487.7 |  | 0% | 1247.95 | 7487.7
12.3.25 | 063300 | SBC | CABO PP 2 CONDUTORES 500V 1,0mm2 | M | 5612 | 4.69 | 26.44% | 5.93 | 33279.16 |  | 0% | 5.93 | 33279.16
12.3.26 | UFF00537 (ADAPT_ORSE: 11679) | Próprio | CABO PP 4 CONDUTORES 1,0 mm2, 450/750v - FORNECIMENTO E INSTALAÇÃO. | M | 50 | 10.96 | 26.44% | 13.85 | 692.5 |  | 0% | 13.85 | 692.5
12.3.27 | UFF00538 (ADAPT_ORSE: 11679) | Próprio | CABO PP 8 CONDUTORES 1,0 mm2, 450/750v - FORNECIMENTO E INSTALAÇÃO. | M | 90 | 18.06 | 26.44% | 22.83 | 2054.7 |  | 0% | 22.83 | 2054.7
12.3.28 | UFF00539 (ADAPT_ORSE: 11679) | Próprio | CABO PP 8 CONDUTORES 1,5 mm2, 450/750v - FORNECIMENTO E INSTALAÇÃO. | M | 160 | 20.84 | 26.44% | 26.35 | 4216 |  | 0% | 26.35 | 4216
12.3.29 | UFF00540 (ADAPT_AGETOP CIVIL: 070626) | Próprio | CABO UTP-4P, CAT. 6 , 24 AWG | M | 161 | 11.33 | 26.44% | 14.32 | 2305.52 |  | 0% | 14.32 | 2305.52
12.3.30 | UFF00497 (ADAPT_SBC: 059332) | Próprio | Switch industrial, cat. 6, 8 portas, 1 x gigabit. FORNECIMENTO E INSTALAÇÃO. | UN | 1 | 4245.06 | 26.44% | 5367.45 | 5367.45 |  | 0% | 5367.45 | 5367.45
12.3.31 | UFF00442 (ADAPT_SINAPI:91927) | Próprio | CABO DE INSTRUMENTAÇÃO 2X#1,0MM² | M | 5244 | 6.9 | 26.44% | 8.72 | 45727.68 |  | 0% | 8.72 | 45727.68
12.3.32 | UFF00443 (ADAPT_SINAPI:91927) | Próprio | CABO DE COMUNICAÇÃO RS485 2x24AWG | M | 640 | 6.79 | 26.44% | 8.58 | 5491.2 |  | 0% | 8.58 | 5491.2
12.3.33 | UFF00444 (ADAPT_EMOP:15.029.0200-A) | Próprio | ATUADOR PARA VÁLVULA DE GAVETA DN=4" MOTORIZADA PROPORCIONAL | UN | 4 | 58722.9 | 26.44% | 74249.23 | 296996.92 |  | 0% | 74249.23 | 296996.92
12.3.34 | UFF00445 (ADAPT_EMOP:15.029.0200-A) | Próprio | ATUADOR ON/OFF E FLOATING DE 20NM PARA VÁLVULAS DE CONTROLE 100/240Vac | UN | 1 | 3517.56 | 26.44% | 4447.6 | 4447.6 |  | 0% | 4447.6 | 4447.6
12.3.35 | 15.029.0202-A | EMOP | VALVULA DE DUAS VIAS COM ATUADOR ON/OFF,220V,DE 3/4".FORNECI MENTO E COLOCACAO | UN | 66 | 538.19 | 26.44% | 680.48 | 44911.68 |  | 0% | 680.48 | 44911.68
12.3.36 | UFF00446 (ADAPT_CPOS: 61.15.170) | Próprio | TRANSMISSOR DIFERENCIAL DE PRESSÃO PARA ÁGUA GELADA | UN | 1 | 5055.77 | 26.44% | 6392.51 | 6392.51 |  | 0% | 6392.51 | 6392.51
12.3.37 | UFF00447 (ADAPT_CPOS: 61.15.170) | Próprio | TRANSMISSOR DE PRESSÃO PARA ÁGUA GELADA | UN | 2 | 4594.92 | 26.44% | 5809.81 | 11619.62 |  | 0% | 5809.81 | 11619.62
12.3.38 | UFF00448 (ADAPT_CPOS: 61.15.170) | Próprio | MEDIDOR DE VAZÃO PARA ÁGUA GELADA DN=6" | UN | 1 | 20392.15 | 26.44% | 25783.83 | 25783.83 |  | 0% | 25783.83 | 25783.83
12.3.39 | UFF00449 (ADAPT_CPOS: 61.15.170) | Próprio | TRANSMISSOR DIFERENCIAL DE PRESSÃO PARA DUTO | UN | 2 | 1126.77 | 26.44% | 1424.68 | 2849.36 |  | 0% | 1424.68 | 2849.36
12.3.40 | UFF00450 (ADAPT_CPOS: 61.15.174) | Próprio | TRANSMISSOR DE TEMPERATURA PARA DUTO DE AR CONDICIONADO | UN | 6 | 877.99 | 26.44% | 1110.13 | 6660.78 |  | 0% | 1110.13 | 6660.78
12.3.41 | UFF00451 (ADAPT_CPOS: 61.15.174) | Próprio | TRANSMISSOR DE TEMPERATURA PARA AMBIENTE | UN | 2 | 918.54 | 26.44% | 1161.4 | 2322.8 |  | 0% | 1161.4 | 2322.8
12.3.42 | UFF00452 (ADAPT_CPOS: 61.15.174) | Próprio | TRANSMISSOR DE UMIDADE PARA AMBIENTE | UN | 2 | 1214.86 | 26.44% | 1536.06 | 3072.12 |  | 0% | 1536.06 | 3072.12
12.3.43 | UFF00453 (ADAPT_SBC: 70127) | Próprio | TERMOSTATO DE SEGURANÇA | UN | 65 | 543.52 | 26.44% | 687.22 | 44669.3 |  | 0% | 687.22 | 44669.3
12.3.44 | UFF00454 (ADAPT_SBC: 70634) | Próprio | CHAVE DE FLUXO DE AR TUPO PALHETA PARA DUTO DE AR CONDICIONADO | UN | 1 | 1610.92 | 26.44% | 2036.84 | 2036.84 |  | 0% | 2036.84 | 2036.84
12.3.45 | UFF00455 (ADAPT_CPOS: 61.15.181) | Próprio | CONTROLADOR LOGICO PROGRAMAVEL M241 24IO OU SIMILAR TÉCNICO COM TODOS OS ACESSÓRIOS NECESSÁRIOS | UN | 3 | 10520.93 | 26.44% | 13302.66 | 39907.98 |  | 0% | 13302.66 | 39907.98
12.3.46 | UFF00456 (ADAPT_CPOS: 61.15.191) | Próprio | MÓDULO DE SAÍDAS ANALÓGICAS 4 SAÍDAS 12BITS 24 VDC TENSÃO E CORRENTE TERMINAL PARAFUSO OU SIMILAR TÉCNICO | UN | 1 | 3051.28 | 26.44% | 3858.03 | 3858.03 |  | 0% | 3858.03 | 3858.03
12.3.47 | UFF00457 (ADAPT_CPOS: 61.15.201) | Próprio | MODULO X80 - 16 SAIDAS DIGITAIS A RELE - 2A - CONECT BORNE OU SIMILAR TÉCNICO | UN | 9 | 3703.58 | 26.44% | 4682.8 | 42145.2 |  | 0% | 4682.8 | 42145.2
12.3.48 | UFF00458 (ADAPT_CPOS: 61.15.196) | Próprio | MODULO DE EXPANSAO TM3 2 ENTRADAS ANALOGICAS ALTA RESISTENCIA OU SIMILAR TÉCNICO | UN | 39 | 2488.79 | 26.44% | 3146.82 | 122725.98 |  | 0% | 3146.82 | 122725.98
12.3.49 | UFF00459 (ADAPT_CPOS: 61.15.181) | Próprio | CONTROLLER M251 ETHERNET PROC. UNIT OU SIMILAR TÉCNICO | UN | 4 | 6788.64 | 26.44% | 8583.55 | 34334.2 |  | 0% | 8583.55 | 34334.2
12.3.50 | UFF00460 (ADAPT_CPOS: 61.15.201) | Próprio | MODULO X80 - COMUNICACAO COM 2 PORTAS RS OU SIMILAR TÉCNICO | UN | 2 | 9579.29 | 26.44% | 12112.05 | 24224.1 |  | 0% | 12112.05 | 24224.1
12.3.51 | UFF00461 (ADAPT_SINAPI: 100555) | Próprio | RACK PARA CONTROLADOR M580 - 12 SLOTS OU SIMILAR TÉCNICO | UN | 8 | 7295.45 | 26.44% | 9224.36 | 73794.88 |  | 0% | 9224.36 | 73794.88
12.3.52 | UFF00462 (ADAPT_AGETOP: 070706) | Próprio | Quadro Comando Sobrepor Aço Carbono Bege Ral 7032 1200 mm 800 mm 250 mm Comando Flange Inferior CE1208025 CEMAR OU SIMILAR TÉCNICO | un | 4 | 1409.74 | 26.44% | 1782.47 | 7129.88 |  | 0% | 1782.47 | 7129.88
12.4 |  |  | QUADROS E PAINEIS | [5 empty] | 2211589.84 |  |  |  |  | 2211589.84
12.4.1 | UFF00123 (ADAPT_EMOP:15.007.0435-A) | Próprio | QUADRO DE DISTRIBUIÇÃO DE SOBREPOR CDS-5.1, EM CAIXA EM CHAPA DE AÇO, COM TRATAMENTO ANTI-CORROSIVO, COM PINTURA ELETROSTÁTICA EM EPÓXI-PÓ CORRUGADO, NA COR CINZA RAL, PORTA COM FECHO ESCAMOTEAVEL CREMONA YALE COM LINGUETA, COM BARRAMENTO TRIFÁSICO+NEUTRO+ TERRA MONTADO SOBRE PLACA DE MONTAGEM, CORRENTE NOMINAL 150A, CORRENTE DE CURTO CIRCUITO DE 20kA, CONFORME DIAGRAMA TRIFILAR E MEMORIAL DESCRITIVO, COMPLETO. FORNECIMENTO E INSTALAÇÃO. | UN | 1 | 12306.58 | 26.44% | 15560.43 | 15560.43 |  | 0% | 15560.43 | 15560.43
12.4.2 | UFF00124 (ADAPT_EMOP:15.007.0435-A) | Próprio | QUADRO DE DISTRIBUIÇÃO DE SOBREPOR CDE-5.1, EM CAIXA EM CHAPA DE AÇO, COM TRATAMENTO ANTI-CORROSIVO, COM PINTURA ELETROSTÁTICA EM EPÓXI-PÓ CORRUGADO, NA COR CINZA RAL, PORTA COM FECHO ESCAMOTEAVEL CREMONA YALE COM LINGUETA, COM BARRAMENTO TRIFÁSICO+NEUTRO+ TERRA MONTADO SOBRE PLACA DE MONTAGEM, CORRENTE NOMINAL 150A, CORRENTE DE CURTO CIRCUITO DE 20kA, CONFORME DIAGRAMA TRIFILAR E MEMORIAL DESCRITIVO, CONTENDO, COMPLETO. FORNECIMENTO E INSTALAÇÃO. | UN | 1 | 9994.58 | 26.44% | 12637.14 | 12637.14 |  | 0% | 12637.14 | 12637.14
12.4.3 | UFF00125 (ADAPT_EMOP:15.007.0430-A) | Próprio | QUADRO DE DISTRIBUIÇÃO DE SOBREPOR CDAC-5.1, EM CAIXA EM CHAPA DE AÇO, COM TRATAMENTO ANTI-CORROSIVO, COM PINTURA ELETROSTÁTICA EM EPÓXI-PÓ CORRUGADO, NA COR CINZA RAL, PORTA COM FECHO ESCAMOTEAVEL CREMONA YALE COM LINGUETA, COM BARRAMENTO TRIFÁSICO+NEUTRO+ TERRA MONTADO SOBRE PLACA DE MONTAGEM, CORRENTE NOMINAL 80A, CORRENTE DE CURTO CIRCUITO DE 20kA, CONFORME DIAGRAMA TRIFILAR E MEMORIAL DESCRITIVO, COMPLETO. FORNECIMENTO E INSTALAÇÃO. | UN | 1 | 7206.58 | 26.44% | 9111.99 | 9111.99 |  | 0% | 9111.99 | 9111.99
12.4.4 | UFF00126 (ADAPT_EMOP:15.007.0430-A) | Próprio | QUADRO DE DISTRIBUIÇÃO DE SOBREPOR CDS-5.2, EM CAIXA EM CHAPA DE AÇO, COM TRATAMENTO ANTI-CORROSIVO, COM PINTURA ELETROSTÁTICA EM EPÓXI-PÓ CORRUGADO, NA COR CINZA RAL, PORTA COM FECHO ESCAMOTEAVEL CREMONA YALE COM LINGUETA, COM BARRAMENTO TRIFÁSICO+NEUTRO+ TERRA MONTADO SOBRE PLACA DE MONTAGEM, CORRENTE NOMINAL 125A, CORRENTE DE CURTO CIRCUITO DE 20kA, CONFORME DIAGRAMA TRIFILAR E MEMORIAL DESCRITIVO, COMPLETO. FORNECIMENTO E INSTALAÇÃO. | UN | 1 | 13784.58 | 26.44% | 17429.22 | 17429.22 |  | 0% | 17429.22 | 17429.22
12.4.5 | UFF00127 (ADAPT_EMOP:15.007.0430-A) | Próprio | QUADRO DE DISTRIBUIÇÃO DE SOBREPOR CDE-5.2, EM CAIXA EM CHAPA DE AÇO, COM TRATAMENTO ANTI-CORROSIVO, COM PINTURA ELETROSTÁTICA EM EPÓXI-PÓ CORRUGADO, NA COR CINZA RAL, PORTA COM FECHO ESCAMOTEAVEL CREMONA YALE COM LINGUETA, COM BARRAMENTO TRIFÁSICO+NEUTRO+ TERRA MONTADO SOBRE PLACA DE MONTAGEM, CORRENTE NOMINAL 125A, CORRENTE DE CURTO CIRCUITO DE 20kA, CONFORME DIAGRAMA TRIFILAR E MEMORIAL DESCRITIVO, COMPLETO. FORNECIMENTO E INSTALAÇÃO. | UN | 1 | 9845.58 | 26.44% | 12448.75 | 12448.75 |  | 0% | 12448.75 | 12448.75
12.4.6 | UFF00128 (ADAPT_EMOP:15.007.0430-A) | Próprio | QUADRO DE DISTRIBUIÇÃO DE SOBREPOR CDAC-5.2, EM CAIXA EM CHAPA DE AÇO, COM TRATAMENTO ANTI-CORROSIVO, COM PINTURA ELETROSTÁTICA EM EPÓXI-PÓ CORRUGADO, NA COR CINZA RAL, PORTA COM FECHO ESCAMOTEAVEL CREMONA YALE COM LINGUETA, COM BARRAMENTO TRIFÁSICO+NEUTRO+ TERRA MONTADO SOBRE PLACA DE MONTAGEM, CORRENTE NOMINAL 125A, CORRENTE DE CURTO CIRCUITO DE 20kA, CONFORME DIAGRAMA TRIFILAR E MEMORIAL DESCRITIVO, COMPLETO. FORNECIMENTO E INSTALAÇÃO. | UN | 1 | 7189.58 | 26.44% | 9090.5 | 9090.5 |  | 0% | 9090.5 | 9090.5
12.4.7 | UFF00129 (ADAPT_EMOP:15.007.0430-A) | Próprio | QUADRO DE DISTRIBUIÇÃO DE SOBREPOR CDE-5, EM CAIXA EM CHAPA DE AÇO, COM TRATAMENTO ANTI-CORROSIVO, COM PINTURA ELETROSTÁTICA EM EPÓXI-PÓ CORRUGADO, NA COR CINZA RAL, PORTA COM FECHO ESCAMOTEAVEL CREMONA YALE COM LINGUETA, COM BARRAMENTO TRIFÁSICO+NEUTRO+ TERRA MONTADO SOBRE PLACA DE MONTAGEM, CORRENTE NOMINAL 125A, CORRENTE DE CURTO CIRCUITO DE 20kA, CONFORME DIAGRAMA TRIFILAR E MEMORIAL DESCRITIVO, COMPLETO. FORNECIMENTO E INSTALAÇÃO. | UN | 1 | 18057.58 | 26.44% | 22832 | 22832 |  | 0% | 22832 | 22832
12.4.8 | UFF00130 (ADAPT_EMOP:15.007.0435-A) | Próprio | QUADRO DE DISTRIBUIÇÃO DE SOBREPOR CDS-4.1, EM CAIXA EM CHAPA DE AÇO, COM TRATAMENTO ANTI-CORROSIVO, COM PINTURA ELETROSTÁTICA EM EPÓXI-PÓ CORRUGADO, NA COR CINZA RAL, PORTA COM FECHO ESCAMOTEAVEL CREMONA YALE COM LINGUETA, COM BARRAMENTO TRIFÁSICO+NEUTRO+ TERRA MONTADO SOBRE PLACA DE MONTAGEM, CORRENTE NOMINAL 150A, CORRENTE DE CURTO CIRCUITO DE 20kA, CONFORME DIAGRAMA TRIFILAR E MEMORIAL DESCRITIVO, COMPLETO. FORNECIMENTO E INSTALAÇÃO. | UN | 1 | 12676.58 | 26.44% | 16028.26 | 16028.26 |  | 0% | 16028.26 | 16028.26
12.4.9 | UFF00131 (ADAPT_EMOP:15.007.0435-A) | Próprio | QUADRO DE DISTRIBUIÇÃO DE SOBREPOR CDE-4.1, EM CAIXA EM CHAPA DE AÇO, COM TRATAMENTO ANTI-CORROSIVO, COM PINTURA ELETROSTÁTICA EM EPÓXI-PÓ CORRUGADO, NA COR CINZA RAL, PORTA COM FECHO ESCAMOTEAVEL CREMONA YALE COM LINGUETA, COM BARRAMENTO TRIFÁSICO+NEUTRO+ TERRA MONTADO SOBRE PLACA DE MONTAGEM, CORRENTE NOMINAL 150A, CORRENTE DE CURTO CIRCUITO DE 20kA, CONFORME DIAGRAMA TRIFILAR E MEMORIAL DESCRITIVO, COMPLETO. FORNECIMENTO E INSTALAÇÃO. | UN | 1 | 9252.58 | 26.44% | 11698.96 | 11698.96 |  | 0% | 11698.96 | 11698.96
12.4.10 | UFF00132 (ADAPT_EMOP:15.007.0430-A) | Próprio | QUADRO DE DISTRIBUIÇÃO DE SOBREPOR CDAC-4.1, EM CAIXA EM CHAPA DE AÇO, COM TRATAMENTO ANTI-CORROSIVO, COM PINTURA ELETROSTÁTICA EM EPÓXI-PÓ CORRUGADO, NA COR CINZA RAL, PORTA COM FECHO ESCAMOTEAVEL CREMONA YALE COM LINGUETA, COM BARRAMENTO TRIFÁSICO+NEUTRO+ TERRA MONTADO SOBRE PLACA DE MONTAGEM, CORRENTE NOMINAL 80A, CORRENTE DE CURTO CIRCUITO DE 20kA, CONFORME DIAGRAMA TRIFILAR E MEMORIAL DESCRITIVO, COMPLETO. FORNECIMENTO E INSTALAÇÃO. | UN | 1 | 7206.58 | 26.44% | 9111.99 | 9111.99 |  | 0% | 9111.99 | 9111.99
12.4.11 | UFF00133 (ADAPT_EMOP:15.007.0430-A) | Próprio | QUADRO DE DISTRIBUIÇÃO DE SOBREPOR CDS-4.2, EM CAIXA EM CHAPA DE AÇO, COM TRATAMENTO ANTI-CORROSIVO, COM PINTURA ELETROSTÁTICA EM EPÓXI-PÓ CORRUGADO, NA COR CINZA RAL, PORTA COM FECHO ESCAMOTEAVEL CREMONA YALE COM LINGUETA, COM BARRAMENTO TRIFÁSICO+NEUTRO+ TERRA MONTADO SOBRE PLACA DE MONTAGEM, CORRENTE NOMINAL 125A, CORRENTE DE CURTO CIRCUITO DE 20kA, CONFORME DIAGRAMA TRIFILAR E MEMORIAL DESCRITIVO, COMPLETO. FORNECIMENTO E INSTALAÇÃO. | UN | 1 | 12269.58 | 26.44% | 15513.65 | 15513.65 |  | 0% | 15513.65 | 15513.65
12.4.12 | UFF00134 (ADAPT_EMOP:15.007.0430-A) | Próprio | QUADRO DE DISTRIBUIÇÃO DE SOBREPOR CDE-4.2, EM CAIXA EM CHAPA DE AÇO, COM TRATAMENTO ANTI-CORROSIVO, COM PINTURA ELETROSTÁTICA EM EPÓXI-PÓ CORRUGADO, NA COR CINZA RAL, PORTA COM FECHO ESCAMOTEAVEL CREMONA YALE COM LINGUETA, COM BARRAMENTO TRIFÁSICO+NEUTRO+ TERRA MONTADO SOBRE PLACA DE MONTAGEM, CORRENTE NOMINAL 125A, CORRENTE DE CURTO CIRCUITO DE 20kA, CONFORME DIAGRAMA TRIFILAR E MEMORIAL DESCRITIVO, COMPLETO. FORNECIMENTO E INSTALAÇÃO. | UN | 1 | 7073.58 | 26.44% | 8943.83 | 8943.83 |  | 0% | 8943.83 | 8943.83
12.4.13 | UFF00135 (ADAPT_EMOP:15.007.0430-A) | Próprio | QUADRO DE DISTRIBUIÇÃO DE SOBREPOR CDAC-4.2, EM CAIXA EM CHAPA DE AÇO, COM TRATAMENTO ANTI-CORROSIVO, COM PINTURA ELETROSTÁTICA EM EPÓXI-PÓ CORRUGADO, NA COR CINZA RAL, PORTA COM FECHO ESCAMOTEAVEL CREMONA YALE COM LINGUETA, COM BARRAMENTO TRIFÁSICO+NEUTRO+ TERRA MONTADO SOBRE PLACA DE MONTAGEM, CORRENTE NOMINAL 125A, CORRENTE DE CURTO CIRCUITO DE 20kA, CONFORME DIAGRAMA TRIFILAR E MEMORIAL DESCRITIVO, COMPLETO. FORNECIMENTO E INSTALAÇÃO. | UN | 1 | 7173.58 | 26.44% | 9070.27 | 9070.27 |  | 0% | 9070.27 | 9070.27
12.4.14 | UFF00136 (ADAPT_EMOP:15.007.0430-A) | Próprio | QUADRO DE DISTRIBUIÇÃO DE SOBREPOR CDE-4, EM CAIXA EM CHAPA DE AÇO, COM TRATAMENTO ANTI-CORROSIVO, COM PINTURA ELETROSTÁTICA EM EPÓXI-PÓ CORRUGADO, NA COR CINZA RAL, PORTA COM FECHO ESCAMOTEAVEL CREMONA YALE COM LINGUETA, COM BARRAMENTO TRIFÁSICO+NEUTRO+ TERRA MONTADO SOBRE PLACA DE MONTAGEM, CORRENTE NOMINAL 125A, CORRENTE DE CURTO CIRCUITO DE 20kA, CONFORME DIAGRAMA TRIFILAR E MEMORIAL DESCRITIVO, COMPLETO. FORNECIMENTO E INSTALAÇÃO. | UN | 1 | 16426.58 | 26.44% | 20769.76 | 20769.76 |  | 0% | 20769.76 | 20769.76
12.4.15 | UFF00162 (ADAPT_EMOP:15.007.0430-A) | Próprio | QUADRO DE DISTRIBUIÇÃO DE SOBREPOR CDAC-1.2, EM CAIXA EM CHAPA DE AÇO, COM TRATAMENTO ANTI-CORROSIVO, COM PINTURA ELETROSTÁTICA EM EPÓXI-PÓ CORRUGADO, NA COR CINZA RAL, PORTA COM FECHO ESCAMOTEAVEL CREMONA YALE COM LINGUETA, COM BARRAMENTO TRIFÁSICO+NEUTRO+ TERRA MONTADO SOBRE PLACA DE MONTAGEM, CORRENTE NOMINAL 125A, CORRENTE DE CURTO CIRCUITO DE 5kA, CONFORME DIAGRAMA TRIFILAR E MEMORIAL DESCRITIVO, COMPLETO. FORNECIMENTO E MONTAGEM. | UN | 1 | 7891.58 | 26.44% | 9978.11 | 9978.11 |  | 0% | 9978.11 | 9978.11
12.4.16 | UFF00535 (ADAPT_ORSE:13341) | Próprio | QF-RECP - QUADRO DE COMANDO PARA 02 BOMBAS INCÊNDIO 7,5CV/220V. FORNECIMENTO E INSTALAÇÃO. | UN | 1 | 14869.06 | 26.44% | 18800.43 | 18800.43 |  | 0% | 18800.43 | 18800.43
12.4.17 | UFF00536 (ADAPT_ORSE:13341) | Próprio | QF-RECR - QUADRO DE COMANDO PARA 02 BOMBAS INCÊNDIO 7,5CV/220V. FORNECIMENTO E INSTALAÇÃO. | UN | 1 | 14869.06 | 26.44% | 18800.43 | 18800.43 |  | 0% | 18800.43 | 18800.43
12.4.18 | UFF00558 (ADAPT_CPOS: 69.05.230) | Próprio | REGULADOR/ESTABILIZADOR DE VOLTAGEM 4 BOBINAS, SVC-50KVA MONOFASICO 220V | UN | 2 | 19845.67 | 26.44% | 25092.86 | 50185.72 |  | 0% | 25092.86 | 50185.72
12.4.19 | UFF00264 (ADAPT_ORSE: 9728) | Próprio | PAINEL GERAL DE BAIXA TENSÃO, AUTOPORTANTE (QGBT-N), FABRICADOS CONFORME IEC NBR 60439-1, TENSÃO 220/127V, BARRAMENTO TRIPOLAR+NEUTRO+TERRA DE 5500A, COM DOIS CIRCUITOS DE ENTRADA COM DISJUNTORES GERAIS ABERTOS DE 3200A, 2 RELES DE MULTIFUNÇÃO, COM DISJUNTORES DE SAÍDA EM CAIXA MOLDADA ICC=100kA, COMPLETO. FORNECIMENTO. | un | 1 | 501045 | 16.89% | 585671.5 | 585671.5 |  | 0% | 585671.5 | 585671.5
12.4.20 | UFF00476 (ADAPT_SBC: 064072) | Próprio | PAINEL GERAL DE BAIXA TENSÃO, AUTOPORTANTE (QGBT-N), FABRICADOS CONFORME IEC NBR 60439-1, TENSÃO 220/127V, BARRAMENTO TRIPOLAR+NEUTRO+TERRA DE 5500A, COM DOIS CIRCUITOS DE ENTRADA COM DISJUNTORES GERAIS ABERTOS DE 3200A, 2 RELES DE MULTIFUNÇÃO, COM DISJUNTORES DE SAÍDA EM CAIXA MOLDADA ICC=100kA, COMPLETO. INSTALAÇÃO. | UN | 1 | 4191.26 | 26.44% | 5299.42 | 5299.42 |  | 0% | 5299.42 | 5299.42
12.4.21 | UFF00265 (ADAPT_ORSE: 9728) | Próprio | PAINEL GERAL DE BAIXA TENSÃO, AUTOPORTANTE (QGBT-SE-AC), FABRICADOS CONFORME IEC NBR 60439-1, TENSÃO 380V, BARRAMENTO TRIPOLAR+NEUTRO+TERRA DE 4000A, COM UM CIRCUITO DE ENTRADA COM DISJUNTOR GERAL ABERTO DE 4000A, 1 RELE DE MULTIFUNÇÃO, COM DISJUNTORES DE SAÍDA EM CAIXA MOLDADA ICC=100kA, COMPLETO. FORNECIMENTO E INSTALAÇÃO. | un | 1 | 61967.04 | 26.44% | 78351.12 | 78351.12 |  | 0% | 78351.12 | 78351.12
12.4.22 | UFF00266 (ADAPT_ORSE: 9728) | Próprio | PAINEL GERAL DE BAIXA TENSÃO, AUTOPORTANTE (QGBT-AC), FABRICADOS CONFORME IEC NBR 60439-1, TENSÃO 380V, BARRAMENTO TRIPOLAR+NEUTRO+TERRA DE 4000A, COM UM CIRCUITO DE ENTRADA COM DISJUNTOR GERAL ABERTO DE 4000A, 1 RELE DE MULTIFUNÇÃO, COM DISJUNTORES DE SAÍDA EM CAIXA MOLDADA ICC=100kA, COMPLETO. FORNECIMENTO. | un | 1 | 833580 | 16.89% | 974371.66 | 974371.66 |  | 0% | 974371.66 | 974371.66
12.4.23 | UFF00477 (ADAPT_SBC: 064072) | Próprio | PAINEL GERAL DE BAIXA TENSÃO, AUTOPORTANTE (QGBT-AC), FABRICADOS CONFORME IEC NBR 60439-1, TENSÃO 380V, BARRAMENTO TRIPOLAR+NEUTRO+TERRA DE 4000A, COM UM CIRCUITO DE ENTRADA COM DISJUNTOR GERAL ABERTO DE 4000A, 1 RELE DE MULTIFUNÇÃO, COM DISJUNTORES DE SAÍDA EM CAIXA MOLDADA ICC=100kA, COMPLETO. INSTALAÇÃO. | UN | 1 | 4191.26 | 26.44% | 5299.42 | 5299.42 |  | 0% | 5299.42 | 5299.42
12.4.24 | UFF00268 (ADAPT_EMBASA: 60.14.06) | Próprio | PAINEL DE FORÇA E COMANDO PARA AS UTAS, 380V, INCLUINDO CONTROLE DO MOTOR DE 15CV POR INVERSOR DE FREQUENCIA, CONTROLE DE RESISTENCIAS POR MÓDULO DE POTENCIA ANALÓGICO ATÉ 100A E PROTEÇÃO TERMOMAGNÉTICA PARA OS CIRCUITO ALIMENTADOR E O CIRCUITO DA RESISTENACIA POR DISJUNTOR E DO MOTOR POR DISJUNTOR MOTOR E RELÉ TÉRMICO. FORNECIMENTO E INSTALAÇÃO. | UN | 2 | 84651.66 | 26.44% | 107033.55 | 214067.1 |  | 0% | 107033.55 | 214067.1
12.4.25 | UFF00491 (ADAPT_SIURB: 9005017) | Próprio | QDLT - 1 - 5kA/220V - QUADRO DE DISTRIBUIÇÃO DE ENERGIA EM CHAPA DE AÇO GALVANIZADO, DE SOBREPOR, PARA ATÉ 48 DISJUNTORES, COM BARRAMENTO TRIFÁSICO, PADRÃO DIN, COMPLETO - COM COMPONENTES. FORNECIMENTO E INSTALAÇÃO. | UN | 1 | 10129.8 | 26.44% | 12808.11 | 12808.11 |  | 0% | 12808.11 | 12808.11
12.4.26 | UFF00492 (ADAPT_SINAPI: 101878) | Próprio | QDLT - 2 - 5kA/220V - QUADRO DE DISTRIBUIÇÃO DE ENERGIA EM CHAPA DE AÇO GALVANIZADO, DE SOBREPOR, PARA ATÉ 18 DISJUNTORES, COM BARRAMENTO TRIFÁSICO, PADRÃO DIN, COMPLETO - COM COMPONENTES. FORNECIMENTO E INSTALAÇÃO. | UN | 1 | 6783.95 | 26.44% | 8577.62 | 8577.62 |  | 0% | 8577.62 | 8577.62
12.4.27 | UFF00493 (ADAPT_SINAPI: 101878) | Próprio | QDLT - 3 - 5kA/220V - QUADRO DE DISTRIBUIÇÃO DE ENERGIA EM CHAPA DE AÇO GALVANIZADO, DE SOBREPOR, PARA ATÉ 18 DISJUNTORES, COM BARRAMENTO TRIFÁSICO, PADRÃO DIN, COMPLETO - COM COMPONENTES. FORNECIMENTO E INSTALAÇÃO. | UN | 1 | 6766.95 | 26.44% | 8556.13 | 8556.13 |  | 0% | 8556.13 | 8556.13
12.4.28 | UFF00503 (ADAPT_SBC: 064200) | Próprio | QDS - CB - 5kA/220V - QUADRO DE DISTRIBUIÇÃO DE ENERGIA EM CHAPA DE AÇO GALVANIZADO, DE SOBREPOR, PARA ATÉ 40 DISJUNTORES, COM BARRAMENTO TRIFÁSICO, PADRÃO DIN, COMPLETO - COM COMPONENTES. FORNECIMENTO E INSTALAÇÃO. | UN | 1 | 9625.59 | 26.44% | 12170.59 | 12170.59 |  | 0% | 12170.59 | 12170.59
12.4.29 | UFF00504 (ADAPT_SINAPI: 101878) | Próprio | QF - INC. - 5kA/220V - QUADRO DE DISTRIBUIÇÃO DE ENERGIA EM CHAPA DE AÇO GALVANIZADO, DE SOBREPOR, PARA ATÉ 18 DISJUNTORES, COM BARRAMENTO TRIFÁSICO, PADRÃO DIN, COMPLETO - COM COMPONENTES. FORNECIMENTO E INSTALAÇÃO. | UN | 1 | 7945.95 | 26.44% | 10046.85 | 10046.85 |  | 0% | 10046.85 | 10046.85
12.4.30 | UFF00505 (ADAPT_SINAPI: 101878) | Próprio | QD - GUAR / ILUM. EXT. - 5kA/220V - QUADRO DE DISTRIBUIÇÃO DE ENERGIA EM CHAPA DE AÇO GALVANIZADO, DE SOBREPOR, PARA ATÉ 18 DISJUNTORES, COM BARRAMENTO TRIFÁSICO, PADRÃO DIN, COMPLETO - COM COMPONENTES. FORNECIMENTO E INSTALAÇÃO. | UN | 1 | 6610.95 | 26.44% | 8358.88 | 8358.88 |  | 0% | 8358.88 | 8358.88
12.5 |  |  | SUBESTAÇÃO E REDE DE MÉDIA TENSÃO | [5 empty] | 959403.7 |  |  |  |  | 959403.7
12.5.1 |  |  | SUBESTAÇÃO | [5 empty] | 689860.72 |  |  |  |  | 689860.72
12.5.1.1 | 15.008.0392-A | EMOP | CABO DE COBRE COM ISOLAMENTO TERMOPLASTICO PARA TENSAO DE SE RVICO DE 8,7/15KV,COMPREENDENDO:PREPARO,CORTE E ENFIACAO EM ELETRODUTO,NA BITOLA DE 35MM2.FORNECIMENTO E COLOCACAO | M | 42 | 53.86 | 26.44% | 68.1 | 2860.2 |  | 0% | 68.1 | 2860.2
12.5.1.2 | 15.008.0393-A | EMOP | CABO DE COBRE COM ISOLAMENTO TERMOPLASTICO PARA TENSAO DE SE RVICO DE 8,7/15KV,COMPREENDENDO:PREPARO,CORTE E ENFIACAO EM ELETRODUTO,NA BITOLA DE 50MM2.FORNECIMENTO E COLOCACAO | M | 33 | 66.94 | 26.44% | 84.63 | 2792.79 |  | 0% | 84.63 | 2792.79
12.5.1.3 | UFF00111 (ADAPT_EMOP: 15.007.0338-A) | Próprio | MUFLA TERMINAL PARA CABO SINGELO 35MM2, 15KV. FORNECIMENTO E COLOCAÇÃO. | UN | 6 | 378.74 | 26.44% | 478.87 | 2873.22 |  | 0% | 478.87 | 2873.22
12.5.1.4 | IP 14.20.0100 | SCO | Mufla terminal para cabo singelo 50mm2, 15Kv, inclusive bracadeira para fixacao. Fornecimento e assentamento.(desonerado) | un | 6 | 271.07 | 26.44% | 342.74 | 2056.44 |  | 0% | 342.74 | 2056.44
12.5.1.5 | UFF00484 (ADAPT_EMOP: 18.028.0190-A) | Próprio | TRANSFORMADOR DE DISTRIBUICAO DE 1.000KVA,ABRIGADA,CLASSE 15 KV,A SECO,TENSAO PRIMARIA DE 13,8KV,TENSAO SECUNDARIA DE 220 /127V-60HZ.FORNECIMENTO. | UN | 1 | 132000 | 16.89% | 154294.8 | 154294.8 |  | 0% | 154294.8 | 154294.8
12.5.1.6 | UFF00478 (ADAPT_CPOS: 36.09.070) | Próprio | TRANSFORMADOR DE DISTRIBUICAO DE 1.000KVA,ABRIGADA,CLASSE 15 KV,A SECO,TENSAO PRIMARIA DE 13,8KV,TENSAO SECUNDARIA DE 220 /127V-60HZ.INSTALAÇÃO. | UN | 1 | 1982.79 | 26.44% | 2507.03 | 2507.03 |  | 0% | 2507.03 | 2507.03
12.5.1.7 | UFF00359 (ADAPT_CPOS:36.01.252) | Próprio | PAINEL DE MÉDIA TENSÃO DA SUBESTAÇÃO. FORNECIMENTO. | CJ | 1 | 362384.77 | 16.89% | 423591.55 | 423591.55 |  | 0% | 423591.55 | 423591.55
12.5.1.8 | UFF00479 (ADAPT_CPOS: 36.01.242) | Próprio | PAINEL DE MÉDIA TENSÃO DA SUBESTAÇÃO. MONTAGEM NA OBRA. | UN | 1 | 2625.96 | 26.44% | 3320.26 | 3320.26 |  | 0% | 3320.26 | 3320.26
12.5.1.9 | 065125 | SBC | TAPETE ISOLANTE 20KV 1,00X1,00M COM LAUDO | UN | 3 | 623.7 | 26.44% | 788.6 | 2365.8 |  | 0% | 788.6 | 2365.8
12.5.1.10 | 14.002.0162-A | EMOP | GRADE PARA PROTECAO DE SUBESTACAO ELETRICA OU EQUIVALENTE,EM TELA DE ARAME GALVANIZADO Nº12,MALHA QUADRANGULAR DE (25X25) MM,FORMANDO QUADROS CONTORNADOS POR CANTONEIRAS DE FERRO DE 3/4"X3/4"X1/8",FIXADOS EM MONTANTES DE TUBOS GALVANIZADOS CO M DIAMETRO DE 2".FORNECIMENTO E COLOCACAO | m² | 28.35 | 584.47 | 26.44% | 739 | 20950.65 |  | 0% | 739 | 20950.65
12.5.1.11 | UFF00471 (ADAPT_CPOS: 24.03.340) | Próprio | Tampa em chapa de segurança tipo xadrez, aço galvanizado a fogo antiderrapante de 1/4´. | m² | 19.85 | 630.58 | 26.44% | 797.3 | 15826.4 |  | 0% | 797.3 | 15826.4
12.5.1.12 | UFF00541 (ADAPT_SCO: DR 54.05.0110) | Próprio | Canaleta para rede elétrica, com secao de (0,60x0,60)m, em blocos de concreto prensado de (10x20x40)cm, utilizando no preenchimento dos vazios dos blocos concreto para camada preparatoria, assentes e revestidos internamente com argamassa de cimento e areia, no traco 1:3, sendo o fundo em concreto armado, inclusive escavacao em material de 1a categoria, reaterro e fornecimento de todos os materiais, exclusive carga, descarga e transporte.(desonerado) | m | 34.8 | 643.27 | 26.44% | 813.35 | 28304.58 |  | 0% | 813.35 | 28304.58
12.5.1.13 | UFF00499 (ADAPT_EMOP: 18.028.0190-A) | Próprio | REMANEJAMENTO, COLOCAÇÃO DO TRAFO EXISTENTE ATÉ A SUBESTAÇÃO E INSTALAÇÃO. | UN | 1 | 1982.79 | 26.44% | 2507.03 | 2507.03 |  | 0% | 2507.03 | 2507.03
12.5.1.14 | UFF00506 (ADAPT_SINAPI: 96973) | Próprio | CORDOALHA DE COBRE NU 35 MM², NÃO ENTERRADA - FORNECIMENTO E INSTALAÇÃO. AF_08/2023 | M | 30 | 53.22 | 26.44% | 67.29 | 2018.7 |  | 0% | 67.29 | 2018.7
12.5.1.15 | 96977 | SINAPI | CORDOALHA DE COBRE NU 50 MM², ENTERRADA - FORNECIMENTO E INSTALAÇÃO. AF_08/2023 | M | 68 | 56.45 | 26.44% | 71.37 | 4853.16 |  | 0% | 71.37 | 4853.16
12.5.1.16 | 96979 | SINAPI | CORDOALHA DE COBRE NU 95 MM², ENTERRADA - FORNECIMENTO E INSTALAÇÃO. AF_08/2023 | M | 20 | 106.25 | 26.44% | 134.34 | 2686.8 |  | 0% | 134.34 | 2686.8
12.5.1.17 | 078051 | SBC | SOLDA EXOTERMICA COM MOLDE GTB 16Y | UN | 29 | 61.83 | 26.44% | 78.17 | 2266.93 |  | 0% | 78.17 | 2266.93
12.5.1.18 | 15.017.0275-A | EMOP | TERMINAL MECANICO A COMPRESSAO,FABRICADO EM BRONZE,PARA CABO DE 35MM2.FORNECIMENTO E COLOCACAO | UN | 13 | 15.45 | 26.44% | 19.53 | 253.89 |  | 0% | 19.53 | 253.89
12.5.1.19 | 078030 | SBC | CAIXA DE EQUALIZACAO TERRA 210x210x90 TEL-901 | UN | 1 | 511.84 | 26.44% | 647.17 | 647.17 |  | 0% | 647.17 | 647.17
12.5.1.20 | 15.034.0020-A | EMOP | ELETRODUTO DE FERRO GALVANIZADO,TIPO MEDIO,DIAMETRO DE 3/4", INCLUSIVE CONEXOES E EMENDAS,EXCLUSIVE ABERTURA E FECHAMENTO DE RASGO.FORNECIMENTO E ASSENTAMENTO | M | 27 | 15.57 | 26.44% | 19.68 | 531.36 |  | 0% | 19.68 | 531.36
12.5.1.21 | UFF00571 (ADAPT_SINAPI: 104785) | Próprio | FIXAÇÃO DE ELETRODUTOS, DIÂMETRO DE 20 MM, COM ABRAÇADEIRA METÁLICA RÍGIDA TIPO D E CUNHA DE FIXAÇÃO. | UN | 18 | 10.8 | 26.44% | 13.65 | 245.7 |  | 0% | 13.65 | 245.7
12.5.1.22 | UFF00021 (ADAPT_ORSE:12545) | Próprio | FIXAÇÃO - BARRA DE TIRANTE ROSQUEADA GALVANIZADA, DE Ø1/4" | UN | 18 | 23.18 | 26.44% | 29.3 | 527.4 |  | 0% | 29.3 | 527.4
12.5.1.23 | MAT007550 | SCO | Arruela lisa de aco galvanizado, de 1/4" | un | 72 | 0.06 | 26.44% | 0.07 | 5.04 |  | 0% | 0.07 | 5.04
12.5.1.24 | UFF00103 (ADAPT_SCO: IP 54.10.0950) | Próprio | PORCA SEXTAVADA DE AÇO GALVANIZADO, DE Ø1/4". Fornecimento.(desonerado) | UN | 36 | 0.12 | 26.44% | 0.15 | 5.4 |  | 0% | 0.15 | 5.4
12.5.1.25 | UFF00567 (ADAPT_AGETOP CIVIL: 070421) | Próprio | BUCHA E ARRUELA METALICA DIAM. 3/4" | UN | 18 | 2.92 | 26.44% | 3.69 | 66.42 |  | 0% | 3.69 | 66.42
12.5.1.26 | 95779 | SINAPI | CONDULETE DE ALUMÍNIO, TIPO E, PARA ELETRODUTO DE AÇO GALVANIZADO DN 20 MM (3/4''), APARENTE - FORNECIMENTO E INSTALAÇÃO. AF_10/2022 | UN | 4 | 25.76 | 26.44% | 32.57 | 130.28 |  | 0% | 32.57 | 130.28
12.5.1.27 | 95778 | SINAPI | CONDULETE DE ALUMÍNIO, TIPO C, PARA ELETRODUTO DE AÇO GALVANIZADO DN 20 MM (3/4''), APARENTE - FORNECIMENTO E INSTALAÇÃO. AF_10/2022 | UN | 3 | 30.97 | 26.44% | 39.15 | 117.45 |  | 0% | 39.15 | 117.45
12.5.1.28 | 95795 | SINAPI | CONDULETE DE ALUMÍNIO, TIPO T, PARA ELETRODUTO DE AÇO GALVANIZADO DN 20 MM (3/4''), APARENTE - FORNECIMENTO E INSTALAÇÃO. AF_10/2022 | UN | 3 | 35.65 | 26.44% | 45.07 | 135.21 |  | 0% | 45.07 | 135.21
12.5.1.29 | 95787 | SINAPI | CONDULETE DE ALUMÍNIO, TIPO LR, PARA ELETRODUTO DE AÇO GALVANIZADO DN 20 MM (3/4''), APARENTE - FORNECIMENTO E INSTALAÇÃO. AF_10/2022 | UN | 1 | 31.29 | 26.44% | 39.56 | 39.56 |  | 0% | 39.56 | 39.56
12.5.1.30 | 91926 | SINAPI | CABO DE COBRE FLEXÍVEL ISOLADO, 2,5 MM², ANTI-CHAMA 450/750 V, PARA CIRCUITOS TERMINAIS - FORNECIMENTO E INSTALAÇÃO. AF_03/2023 | M | 174 | 4.56 | 26.44% | 5.76 | 1002.24 |  | 0% | 5.76 | 1002.24
12.5.1.31 | UFF00556 | Próprio | Parametrização do relé, comissionamento e estudo de proteção. | UN | 1 | 7970 | 26.44% | 10077.26 | 10077.26 |  | 0% | 10077.26 | 10077.26
12.5.2 |  |  | REDE EXTERNA DE MÉDIA TENSÃO | [5 empty] | 269542.98 |  |  |  |  | 269542.98
12.5.2.1 | 101817 | SINAPI | RECOMPOSIÇÃO DE PAVIMENTO EM PARALELEPÍPEDOS, REJUNTAMENTO COM PÓ DE PEDRA, COM REAPROVEITAMENTO DOS PARALELEPÍPEDOS, PARA O FECHAMENTO DE VALAS - INCLUSO RETIRADA E COLOCAÇÃO DO MATERIAL. AF_12/2020 | m² | 120 | 55.76 | 26.44% | 70.5 | 8460 |  | 0% | 70.5 | 8460
12.5.2.2 | 90100 | SINAPI | ESCAVAÇÃO MECANIZADA DE VALA COM PROF. ATÉ 1,5 M (MÉDIA MONTANTE E JUSANTE/UMA COMPOSIÇÃO POR TRECHO), RETROESCAV. (0,26 M3), LARG. DE 0,8 M A 1,5 M, EM SOLO DE 1A CATEGORIA, EM LOCAIS COM ALTO NÍVEL DE INTERFERÊNCIA. AF_02/2021 | m³ | 525 | 15.1 | 26.44% | 19.09 | 10022.25 |  | 0% | 19.09 | 10022.25
12.5.2.3 | 104734 | SINAPI | REATERRO MECANIZADO DE VALA COM RETROESCAVADEIRA (CAPACIDADE DA CAÇAMBA DA RETRO: 0,26 M³/POTÊNCIA: 88 HP), LARGURA DE 0,8 A 1,5 M, PROFUNDIDADE ATÉ 1,5 M, COM SOLO (SEM SUBSTITUIÇÃO) DE 1ª CATEGORIA, COM PLACA VIBRATÓRIA. AF_08/2023 | m³ | 427.11 | 15.37 | 26.44% | 19.43 | 8298.74 |  | 0% | 19.43 | 8298.74
12.5.2.4 | UFF00566 (ADAPT_IOPES: 151017) | Próprio | CAIXA DE PASSAGEM DE ALVENARIA DE BLOCOS DE CONCRETO 9x19x39 CM, DIMENSÕES 80x80x80 CM, COM REVESTIMENTO INTERNO EM CHAPISCO E REBOCO, EXCLUSIVE TAMPA DE FERRO FUNDIDO PESADO DIAM. 60 CM, COM DRENO DE BRITA NO FUNDO. | UN | 10 | 889.57 | 26.44% | 1124.77 | 11247.7 |  | 0% | 1124.77 | 11247.7
12.5.2.5 | UFF00269 (ADAPT_EMOP: 06.016.0100-A) | Próprio | TAMPA DE FERRO FUNDIDO ARTICULADA, TIPO PESADO, 600X600MM, COM CAIXILHO, COM INSCRIÇÃO "ALTA TENSÃO" | UN | 10 | 588.89 | 26.44% | 744.59 | 7445.9 |  | 0% | 744.59 | 7445.9
12.5.2.6 | 06.069.0050-A | EMOP | DUTO ANELAR FLEXIVEL,NA COR CINZA CONCRETO,SINGELO,DE POLIET ILENO DE ALTA DENSIDADE(PEAD),PARA PROTECAO DE CONDUTORES EL ETRICOS,COM DIAMETRO NOMINAL DE 6",SENDO O DIAMETRO INTERNO DE 138,0MM,COM FIO GUIA DE ACO E FORNECIDO COM 2 PLUGUES(TAM POES)NAS EXTREMIDADES,LANCADO DIRETAMENTE NO SOLO,INCLUSIVE CONEXOES E KIT VEDACAO | M | 525 | 35.49 | 26.44% | 44.87 | 23556.75 |  | 0% | 44.87 | 23556.75
12.5.2.7 | UFF00498 (ADAPT_SBC: 061309) | Próprio | ENVELOPE CONCRETO 1:2:4 570x310mm P/3 ELETRODUTOS KANALEX 6"" | M | 175 | 208.21 | 26.44% | 263.26 | 46070.5 |  | 0% | 263.26 | 46070.5
12.5.2.8 | UFF00488 (ADAPT_CPOS: 39.06.084) | Próprio | CABO DE COBRE ISOLAMENTO EPR 8,7/15KV #120MM² | M | 549 | 218.35 | 26.44% | 276.08 | 151567.92 |  | 0% | 276.08 | 151567.92
12.5.2.9 | UFF00487 (ADAPT_EMOP: 15.007.0338-A) | Próprio | MUFLA TERMINAL PARA CABO SINGELO 120MM2, 15KV. FORNECIMENTO E COLOCAÇÃO. | UN | 6 | 378.74 | 26.44% | 478.87 | 2873.22 |  | 0% | 478.87 | 2873.22
12.6 |  |  | INTERRUPTORES E TOMADAS | [5 empty] | 54018.6 |  |  |  |  | 54018.6
12.6.1 | 91953 | SINAPI | INTERRUPTOR SIMPLES (1 MÓDULO), 10A/250V, INCLUINDO SUPORTE E PLACA - FORNECIMENTO E INSTALAÇÃO. AF_03/2023 | UN | 120 | 32.81 | 26.44% | 41.48 | 4977.6 |  | 0% | 41.48 | 4977.6
12.6.2 | 91959 | SINAPI | INTERRUPTOR SIMPLES (2 MÓDULOS), 10A/250V, INCLUINDO SUPORTE E PLACA - FORNECIMENTO E INSTALAÇÃO. AF_03/2023 | UN | 24 | 49.82 | 26.44% | 62.99 | 1511.76 |  | 0% | 62.99 | 1511.76
12.6.3 | 91996 | SINAPI | TOMADA MÉDIA DE EMBUTIR (1 MÓDULO), 2P+T 10 A, INCLUINDO SUPORTE E PLACA - FORNECIMENTO E INSTALAÇÃO. AF_03/2023 | UN | 52 | 38.87 | 26.44% | 49.14 | 2555.28 |  | 0% | 49.14 | 2555.28
12.6.4 | 91994 | SINAPI | TOMADA MÉDIA DE EMBUTIR (1 MÓDULO), 2P+T 10 A, SEM SUPORTE E SEM PLACA - FORNECIMENTO E INSTALAÇÃO. AF_03/2023 | UN | 1040 | 26.81 | 26.44% | 33.89 | 35245.6 |  | 0% | 33.89 | 35245.6
12.6.5 | 91997 | SINAPI | TOMADA MÉDIA DE EMBUTIR (1 MÓDULO), 2P+T 20 A, INCLUINDO SUPORTE E PLACA - FORNECIMENTO E INSTALAÇÃO. AF_03/2023 | UN | 96 | 41.02 | 26.44% | 51.86 | 4978.56 |  | 0% | 51.86 | 4978.56
12.6.6 | UFF00113 (ADAPT_SINAPI: 97595) | Próprio | SENSOR DE PRESENÇA DE LONGO ALCANCE – 127/220V – REGULAGEM ATÉ 15 MINUTOS | UN | 34 | 110.49 | 26.44% | 139.7 | 4749.8 |  | 0% | 139.7 | 4749.8
12.7 |  |  | ILUMINAÇÃO | [5 empty] | 461673.89 |  |  |  |  | 461673.89
12.7.1 |  |  | ILUMINAÇÃO INTERNA | [5 empty] | 421565.63 |  |  |  |  | 421565.63
12.7.1.1 | 060630 | SBC | LUMINARIA EMBUTIR DIRECIONAVEL LED DICROICA 12W BASE BRANCA | UN | 287 | 91.61 | 26.44% | 115.83 | 33243.21 |  | 0% | 115.83 | 33243.21
12.7.1.2 | UFF00550 (ADAPT_EMOP: 15.020.0178-A) | Próprio | LAMPADA LED DICROICA 12W/12V.FORNECIMENTO E COLOCACAO | UN | 287 | 38.15 | 26.44% | 48.23 | 13842.01 |  | 0% | 48.23 | 13842.01
12.7.1.3 | 18.027.0494-A | EMOP | LUMINARIA LED TUBULAR DE SOBREPOR, 2X18W (INCLUSIVE LAMPADAS ),CORPO EM CHAPA DE ACO TRATADA E PINTURA ELETROSTATICA BRAN CA, REFLETOR EM ALUMINIO DE ALTO BRILHO, COM ALETAS, SEM REA TOR. FORNECIMENTO E COLOCACAO | UN | 132 | 239.57 | 26.44% | 302.91 | 39984.12 |  | 0% | 302.91 | 39984.12
12.7.1.4 | 060121 | SBC | LUMINARIA DE EMBUTIR PLAFON 18W LED BRANCO FRIO 22,5x22,5 | UN | 90 | 69.11 | 26.44% | 87.38 | 7864.2 |  | 0% | 87.38 | 7864.2
12.7.1.5 | UFF00542 (ADAPT_SBC: 060588) | Próprio | INSTALAÇÃO DE LUMINARIA EMBUTIR ALETADA ALUMINIO BRILHANTE 4X9W LED, EXCETO O FORNECIMENTO DA LUMINÁRIA, INCLUSIVE LÂMPADAS E ACESSÓRIOS. | UN | 379 | 101.79 | 26.44% | 128.7 | 48777.3 |  | 0% | 128.7 | 48777.3
12.7.1.6 | UFF00543 (ADAPT_SBC: 060588) | Próprio | LUMINARIA EMBUTIR ALETADA ALUMINIO BRILHANTE 4X9W LED. FORNECIMENTO E INSTALAÇÃO. | UN | 605 | 272.19 | 26.44% | 344.15 | 208210.75 |  | 0% | 344.15 | 208210.75
12.7.1.7 | 060316 | SBC | REFLETOR 100W LED LINEAR BLINDADO A PROVA D'AGUA | UN | 20 | 244.6 | 26.44% | 309.27 | 6185.4 |  | 0% | 309.27 | 6185.4
12.7.1.8 | UFF00114 (ADAPT_SINAPI: 97607) | Próprio | LUMINÁRIA TIPO TARTARUGA LED1X30W COMPLETA, DE SOBREPOR, COM CONEXÕES E ACESSÓRIOS. | UN | 57 | 105.08 | 26.44% | 132.86 | 7573.02 |  | 0% | 132.86 | 7573.02
12.7.1.9 | 063511 | SBC | CABO PP 3 CONDUTORES 500V 1,50mm2 | M | 1476 | 7.4 | 26.44% | 9.35 | 13800.6 |  | 0% | 9.35 | 13800.6
12.7.1.10 | 063061 | SBC | CABO PP 3 CONDUTORES 500V 2,50mm2 | M | 71 | 24.06 | 26.44% | 30.42 | 2159.82 |  | 0% | 30.42 | 2159.82
12.7.1.11 | UFF00544 (ADAPT_SBC: 063459) | Próprio | CONECTOR MODULAR PLUG MACHO 2P + T | UN | 984 | 31.79 | 26.44% | 40.19 | 39546.96 |  | 0% | 40.19 | 39546.96
12.7.1.12 | UFF00545 (ADAPT_SEDOP: 171112) | Próprio | PRENSA CABO 8 A 14MM | un | 48 | 6.24 | 26.44% | 7.88 | 378.24 |  | 0% | 7.88 | 378.24
12.7.2 |  |  | ILUMINAÇÃO EXTERNA | [5 empty] | 40108.26 |  |  |  |  | 40108.26
12.7.2.1 | IP 04.25.0050 | SCO | Poste de aco reto de 3,50m, com flange de aco soldado na sua base, fixado por parafuso chumbadores engastados em fundacao de concreto, exclusive fundacao e fornecimento do poste. Assentamento.(desonerado) | un | 22 | 148.52 | 26.44% | 187.78 | 4131.16 |  | 0% | 187.78 | 4131.16
12.7.2.2 | 97667 | SINAPI | ELETRODUTO FLEXÍVEL CORRUGADO, PEAD, DN 50 (1 1/2"), PARA REDE ENTERRADA DE DISTRIBUIÇÃO DE ENERGIA ELÉTRICA - FORNECIMENTO E INSTALAÇÃO. AF_12/2021 | M | 154 | 11.59 | 26.44% | 14.65 | 2256.1 |  | 0% | 14.65 | 2256.1
12.7.2.3 | 061312 | SBC | CAIXA DE PASSAGEM E INSPECAO EM CONCRETO 40x40x40cm C/ TAMPA | UN | 26 | 211.05 | 26.44% | 266.85 | 6938.1 |  | 0% | 266.85 | 6938.1
12.7.2.4 | UFF00547 (ADAPT_EMOP: 18.027.0150-A) | Próprio | LUMINARIA DECORATIVA,PARA ILUMINACAO PUBLICA E ESTACIONAMENT OS,COM UMA PETALA,PARA LAMPADA LED DE 80W,EQUIPADA COM CELUL A FOTOELETRICA,INCLUSIVE LAMPADA.FORNECIMENTO E COLOCACAO | UN | 19 | 396.28 | 26.44% | 501.05 | 9519.95 |  | 0% | 501.05 | 9519.95
12.7.2.5 | UFF00548 (ADAPT_EMOP: 18.027.0152-A) | Próprio | LUMINARIA DECORATIVA,PARA ILUMINACAO PUBLICA E ESTACIONAMENT OS,COM DUAS PETALAS,PARA LAMPADA LED DE 80W,EQUIPADA COM CEL ULA FOTOELETRICA,INCLUSIVE LAMPADA.FORNECIMENTO E COLOCACAO | UN | 3 | 541.29 | 26.44% | 684.4 | 2053.2 |  | 0% | 684.4 | 2053.2
12.7.2.6 | UFF00546 (ADAPT_SBC: 060509) | Próprio | LAMPADA LED ALTA POTENCIA T E27 80W BIVOLT LUZ BRANCA 6500K | UN | 25 | 280.73 | 26.44% | 354.95 | 8873.75 |  | 0% | 354.95 | 8873.75
12.7.2.7 | 91926 | SINAPI | CABO DE COBRE FLEXÍVEL ISOLADO, 2,5 MM², ANTI-CHAMA 450/750 V, PARA CIRCUITOS TERMINAIS - FORNECIMENTO E INSTALAÇÃO. AF_03/2023 | M | 1100 | 4.56 | 26.44% | 5.76 | 6336 |  | 0% | 5.76 | 6336
12.8 |  |  | SPDA | [5 empty] | 173285.41 |  |  |  |  | 173285.41
12.8.1 | 90099 | SINAPI | ESCAVAÇÃO MECANIZADA DE VALA COM PROF. ATÉ 1,5 M (MÉDIA MONTANTE E JUSANTE/UMA COMPOSIÇÃO POR TRECHO), RETROESCAV. (0,26 M3), LARG. MENOR QUE 0,8 M, EM SOLO DE 1A CATEGORIA, EM LOCAIS COM ALTO NÍVEL DE INTERFERÊNCIA. AF_02/2021 | m³ | 91 | 17.78 | 26.44% | 22.48 | 2045.68 |  | 0% | 22.48 | 2045.68
12.8.2 | 104733 | SINAPI | REATERRO MECANIZADO DE VALA COM RETROESCAVADEIRA (CAPACIDADE DA CAÇAMBA DA RETRO: 0,26 M³/POTÊNCIA: 88 HP), LARGURA ATÉ 0,8 M, PROFUNDIDADE ATÉ 1,5 M, COM SOLO (SEM SUBSTITUIÇÃO) DE 1ª CATEGORIA, COM PLACA VIBRATÓRIA. AF_08/2023 | m³ | 91 | 21.19 | 26.44% | 26.79 | 2437.89 |  | 0% | 26.79 | 2437.89
12.8.3 | 96973 | SINAPI | CORDOALHA DE COBRE NU 35 MM², NÃO ENTERRADA, COM ISOLADOR - FORNECIMENTO E INSTALAÇÃO. AF_08/2023 | M | 630 | 72.02 | 26.44% | 91.06 | 57367.8 |  | 0% | 91.06 | 57367.8
12.8.4 | 96977 | SINAPI | CORDOALHA DE COBRE NU 50 MM², ENTERRADA - FORNECIMENTO E INSTALAÇÃO. AF_08/2023 | M | 390 | 56.45 | 26.44% | 71.37 | 27834.3 |  | 0% | 71.37 | 27834.3
12.8.5 | 15.007.0216-A | EMOP | TERMINAL AEREO PARA PARA-RAIO(CAPTOR 1 PONTA)EM LATAO MACICO ,3/8"X600MM,FIXACAO COM ROSCA MECANICA E ABRACADEIRA,INCLUSI VE CAPTOR.FORNECIMENTO E COLOCACAO | UN | 82 | 37.17 | 26.44% | 46.99 | 3853.18 |  | 0% | 46.99 | 3853.18
12.8.6 | IT 24.70.0100 | SCO | Haste para aterramento, de cobre, de 5/8", com 3m de comprimento. Fornecimento e instalacao.(desonerado) | un | 46 | 192.19 | 26.44% | 243 | 11178 |  | 0% | 243 | 11178
12.8.7 | UFF00485 | Próprio | MEDIÇÃO DA RESISTÊNCIA E RESISTIVIDADE DO SOLO, COM EMISSÃO DE LAUDO E ART. | UN | 1 | 2877.04 | 26.44% | 3637.72 | 3637.72 |  | 0% | 3637.72 | 3637.72
12.8.8 | UFF00551 (ADAPT_SBC: 078071) | Próprio | GRAMPO DUPLO PARA HASTE DE ATERRAMENTO (GTDU) | UN | 92 | 35.18 | 26.44% | 44.48 | 4092.16 |  | 0% | 44.48 | 4092.16
12.8.9 | 078031 | SBC | CAIXA DE INSPECAO PVC SUSPENSA PARA ATERRAMENTO | UN | 34 | 51.38 | 26.44% | 64.96 | 2208.64 |  | 0% | 64.96 | 2208.64
12.8.10 | 98111 | SINAPI | CAIXA DE INSPEÇÃO PARA ATERRAMENTO, CIRCULAR, EM POLIETILENO, DIÂMETRO INTERNO = 0,3 M. AF_12/2020 | UN | 34 | 67.39 | 26.44% | 85.2 | 2896.8 |  | 0% | 85.2 | 2896.8
12.8.11 | 078032 | SBC | TAMPA DE FERRO FUNDIDO 300MM PARA CAIXA DE ATERRAMENTO | UN | 34 | 74.77 | 26.44% | 94.53 | 3214.02 |  | 0% | 94.53 | 3214.02
12.8.12 | 15.017.0275-A | EMOP | TERMINAL MECANICO A COMPRESSAO,FABRICADO EM BRONZE,PARA CABO DE 35MM2.FORNECIMENTO E COLOCACAO | UN | 94 | 15.45 | 26.44% | 19.53 | 1835.82 |  | 0% | 19.53 | 1835.82
12.8.13 | 078094 | SBC | TERMINAL SAPATA DE COBRE PARA CABO 50mm2 | UN | 34 | 10.4 | 26.44% | 13.14 | 446.76 |  | 0% | 13.14 | 446.76
12.8.14 | UFF00473 (ADAPT_CPOS: 42.05.440) | Próprio | Barra condutora chata em alumínio de 3/4´ x 1/4´ x 3 m | M | 830 | 43 | 26.44% | 54.36 | 45118.8 |  | 0% | 54.36 | 45118.8
12.8.15 | 104752 | SINAPI | CONECTOR SPLIT-BOLT, PARA SPDA, PARA CABOS ATÉ 35 MM2 - FORNECIMENTO E INSTALAÇÃO. AF_08/2023 | UN | 182 | 22.24 | 26.44% | 28.12 | 5117.84 |  | 0% | 28.12 | 5117.84
12.9 |  |  | EQUIPAMENTOS | [5 empty] | 115248.88 |  |  |  |  | 115248.88
12.9.1 | UFF00590 (ADAPT_SBC: 065025) | Próprio | GRUPO GERADOR 49,5/55 KVA REF. YBG55TE YANMAR, FORNECIMENTO | UN | 1 | 96354 | 16.89% | 112628.19 | 112628.19 |  | 0% | 112628.19 | 112628.19
12.9.2 | UFF00591 (ADAPT_SBC: 065025) | Próprio | GRUPO GERADOR 49,5/55 KVA REF. YBG55TE YANMAR. INSTALAÇÃO. | UN | 1 | 2072.68 | 26.44% | 2620.69 | 2620.69 |  | 0% | 2620.69 | 2620.69
13 |  |  | INSTALAÇÕES LÓGICA / TELEFONIA /CFTV | [6 empty] | 766761.34 |  |  |  |  | 766761.34
13.1 | 15.018.0467-A | EMOP | ELETROCALHA PERFURADA,SEM TAMPA,TIPO "U",100X50MM,TRATAMENTO SUPERFICIAL PRE-ZINCADO A QUENTE,INCLUSIVE CONEXOES,ACESSOR IOS E FIXACAO SUPERIOR.FORNECIMENTO E COLOCACAO | M | 22 | 70.77 | 26.44% | 89.48 | 1968.56 |  | 0% | 89.48 | 1968.56
13.2 | 15.018.0469-A | EMOP | ELETROCALHA PERFURADA,SEM TAMPA,TIPO "U",200X50MM,TRATAMENTO SUPERFICIAL PRE-ZINCADO A QUENTE,INCLUSIVE CONEXOES,ACESSOR IOS E FIXACAO SUPERIOR.FORNECIMENTO E COLOCACAO | M | 104 | 83.43 | 26.44% | 105.48 | 10969.92 |  | 0% | 105.48 | 10969.92
13.3 | 15.018.0470-A | EMOP | ELETROCALHA PERFURADA,SEM TAMPA,TIPO "U",300X50MM,TRATAMENTO SUPERFICIAL PRE-ZINCADO A QUENTE,INCLUSIVE CONEXOES,ACESSOR IOS E FIXACAO SUPERIOR.FORNECIMENTO E COLOCACAO | M | 120 | 98.75 | 26.44% | 124.85 | 14982 |  | 0% | 124.85 | 14982
13.4 | UFF00100 (ADAPT_FDE: 09.62.012) | Próprio | ELETROCALHA PERFURADA,SEM TAMPA,TIPO "U",300X50MM,TRATAMENTOSUPERFICIAL PRE-ZINCADO A QUENTE. DESMONTAGEM E LIMPEZA | M | 200 | 24.14 | 26.44% | 30.52 | 6104 |  | 0% | 30.52 | 6104
13.5 | UFF00496 (ADAPT_EMOP: 15.018.0470-A) | Próprio | ELETROCALHA PERFURADA,SEM TAMPA,TIPO "U",300X50MM,TRATAMENTOSUPERFICIAL PRE-ZINCADO A QUENTE,INCLUSIVE CONEXOES, ACESSORIOS E FIXACAO SUPERIOR.COLOCAÇÃO | M | 200 | 72.91 | 26.44% | 92.18 | 18436 |  | 0% | 92.18 | 18436
13.6 | 15.018.0752-A | EMOP | TE HORIZONTAL,90º,PARA ELETROCALHA PERFURADA OU LISA,200X50M M.FORNECIMENTO E COLOCACAO | UN | 2 | 59.68 | 26.44% | 75.45 | 150.9 |  | 0% | 75.45 | 150.9
13.7 | 15.018.0754-A | EMOP | TE HORIZONTAL,90º,PARA ELETROCALHA PERFURADA OU LISA,300X50M M.FORNECIMENTO E COLOCACAO | UN | 6 | 89.45 | 26.44% | 113.1 | 678.6 |  | 0% | 113.1 | 678.6
13.8 | 15.018.0774-A | EMOP | TE VERTICAL DE DERIVACAO OU LATERAL,PARA ELETROCALHA PERFURA DA OU LISA,300X50MM.FORNECIMENTO E COLOCACAO | UN | 1 | 97.96 | 26.44% | 123.86 | 123.86 |  | 0% | 123.86 | 123.86
13.9 | 15.018.0614-A | EMOP | CURVA HORIZONTAL,90º,PARA ELETROCALHA PERFURADA OU LISA,300X 50MM.FORNECIMENTO E COLOCACAO | UN | 4 | 67.63 | 26.44% | 85.51 | 342.04 |  | 0% | 85.51 | 342.04
13.10 | 15.018.0732-A | EMOP | CURVA DE INVERSAO,90º,PARA ELETROCALHA PERFURADA OU LISA,200 X50MM.FORNECIMENTO E COLOCACAO | UN | 1 | 47.28 | 26.44% | 59.78 | 59.78 |  | 0% | 59.78 | 59.78
13.11 | 15.018.0734-A | EMOP | CURVA DE INVERSAO,90º,PARA ELETROCALHA PERFURADA OU LISA,300 X50MM.FORNECIMENTO E COLOCACAO | UN | 5 | 77.61 | 26.44% | 98.13 | 490.65 |  | 0% | 98.13 | 490.65
13.12 | 15.018.0881-A | EMOP | REDUCAO CONCENTRICA,PARA ELETROCALHA PERFURADA OU LISA,300X2 00MM.FORNECIMENTO E COLOCACAO | UN | 1 | 56.74 | 26.44% | 71.74 | 71.74 |  | 0% | 71.74 | 71.74
13.13 | 063747 | SBC | EMENDA INTERNA PARA ELETROCALHA 50x50 | UN | 197 | 9.43 | 26.44% | 11.92 | 2348.24 |  | 0% | 11.92 | 2348.24
13.14 | 15.018.0854-A | EMOP | CRUZETA RETA,PARA ELETROCALHA PERFURADA OU LISA,300X50MM.FOR NECIMENTO E COLOCACAO | UN | 2 | 73.72 | 26.44% | 93.21 | 186.42 |  | 0% | 93.21 | 186.42
13.15 | 15.018.0883-A | EMOP | REDUCAO CONCENTRICA,PARA ELETROCALHA PERFURADA OU LISA,300X1 00MM.FORNECIMENTO E COLOCACAO | UN | 2 | 65.23 | 26.44% | 82.47 | 164.94 |  | 0% | 82.47 | 164.94
13.16 | 15.034.0021-A | EMOP | ELETRODUTO DE FERRO GALVANIZADO,TIPO MEDIO,DIAMETRO DE 1",IN CLUSIVE CONEXOES E EMENDAS,EXCLUSIVE ABERTURA E FECHAMENTO D E RASGO.FORNECIMENTO E ASSENTAMENTO | M | 647.75 | 18.94 | 26.44% | 23.94 | 15507.13 |  | 0% | 23.94 | 15507.13
13.17 | 95796 | SINAPI | CONDULETE DE ALUMÍNIO, TIPO T, PARA ELETRODUTO DE AÇO GALVANIZADO DN 25 MM (1''), APARENTE - FORNECIMENTO E INSTALAÇÃO. AF_10/2022 | UN | 16 | 49.85 | 26.44% | 63.03 | 1008.48 |  | 0% | 63.03 | 1008.48
13.18 | 95789 | SINAPI | CONDULETE DE ALUMÍNIO, TIPO LR, PARA ELETRODUTO DE AÇO GALVANIZADO DN 25 MM (1''), APARENTE - FORNECIMENTO E INSTALAÇÃO. AF_10/2022 | UN | 131 | 42.46 | 26.44% | 53.68 | 7032.08 |  | 0% | 53.68 | 7032.08
13.19 | UFF00572 (ADAPT_SINAPI: 104785) | Próprio | FIXAÇÃO DE ELETRODUTOS, DIÂMETRO DE 25 MM, COM ABRAÇADEIRA METÁLICA RÍGIDA TIPO D E CUNHA DE FIXAÇÃO. | UN | 431 | 11.03 | 26.44% | 13.94 | 6008.14 |  | 0% | 13.94 | 6008.14
13.20 | UFF00021 (ADAPT_ORSE:12545) | Próprio | FIXAÇÃO - BARRA DE TIRANTE ROSQUEADA GALVANIZADA, DE Ø1/4" | UN | 431 | 23.18 | 26.44% | 29.3 | 12628.3 |  | 0% | 29.3 | 12628.3
13.21 | MAT007550 | SCO | Arruela lisa de aco galvanizado, de 1/4" | un | 1724 | 0.06 | 26.44% | 0.07 | 120.68 |  | 0% | 0.07 | 120.68
13.22 | UFF00103 (ADAPT_SCO: IP 54.10.0950) | Próprio | PORCA SEXTAVADA DE AÇO GALVANIZADO, DE Ø1/4". Fornecimento.(desonerado) | UN | 862 | 0.12 | 26.44% | 0.15 | 129.3 |  | 0% | 0.15 | 129.3
13.23 | UFF00568 (ADAPT_AGETOP CIVIL: 070422) | Próprio | BUCHA E ARRUELA METALICA DIAM. 1" | UN | 431 | 3.95 | 26.44% | 4.99 | 2150.69 |  | 0% | 4.99 | 2150.69
13.24 | 00039599 | SINAPI | CABO DE REDE, PAR TRANCADO UTP, 4 PARES, CATEGORIA 6 (CAT 6), ISOLAMENTO PVC (LSZH) | M | 25590 | 7.28 | 26.44% | 9.2 | 235428 |  | 0% | 9.2 | 235428
13.25 | UFF00554 (ADAPT_SBC: 059434) | Próprio | CABO OPTICO MONOMODO 6Fo | M | 217 | 7.53 | 26.44% | 9.52 | 2065.84 |  | 0% | 9.52 | 2065.84
13.26 | UFF00555 (ADAPT_SBC: 059434) | Próprio | CABO OPTICO MONOMODO 12Fo | M | 43 | 7.78 | 26.44% | 9.83 | 422.69 |  | 0% | 9.83 | 422.69
13.27 | UFF00115 (ADAPT_SINAPI: 104403) | Próprio | PORTA EQUIPAMENTOS PARA CANALETA DE ALUMINIO 90X35MM. FORNECIMENTO E COLOCAÇÃO. | UN | 364 | 52.07 | 26.44% | 65.83 | 23962.12 |  | 0% | 65.83 | 23962.12
13.28 | 15.019.0095-A | EMOP | TOMADA TIPO RJ45,DE EMBUTIR,COMPLETA,PARA LOGICA.FORNECIMENT O E COLOCACAO | UN | 730 | 20.72 | 26.44% | 26.19 | 19118.7 |  | 0% | 26.19 | 19118.7
13.29 | 98302 | SINAPI | PATCH PANEL 24 PORTAS, CATEGORIA 6 - FORNECIMENTO E INSTALAÇÃO. AF_11/2019 | UN | 58 | 1311.65 | 26.44% | 1658.45 | 96190.1 |  | 0% | 1658.45 | 96190.1
13.30 | 079444 | SBC | ORGANIZADOR HORIZONTAL DE CABOS 1 U | UN | 58 | 36.35 | 26.44% | 45.96 | 2665.68 |  | 0% | 45.96 | 2665.68
13.31 | 059251 | SBC | DISTRIBUIDOR INTERNO OPTICO DIO 24 FIBRAS | UN | 6 | 429.11 | 26.44% | 542.56 | 3255.36 |  | 0% | 542.56 | 3255.36
13.32 | 98305 | SINAPI | RACK FECHADO PARA SERVIDOR - FORNECIMENTO E INSTALAÇÃO. AF_11/2019 | UN | 9 | 2910.16 | 26.44% | 3679.6 | 33116.4 |  | 0% | 3679.6 | 33116.4
13.33 | UFF00049 (ADAPT_AGESUL: 1202007081) | Próprio | CAMERA POE, FIXA, RESOLUÇÃO 4K, 8 MEGAPIXELS, ALCANCE DE ATÉ 60 METROS, USO INTERNO/EXTERNO, COM INFRAVERMELHO, CASE METÁLICO, INDICE DE PROTEÇÃO IP67, COM PROTEÇÃO ANTI-SURTO.ILAR- FORNECIMENTO E INSTALAÇÃO | UN | 113 | 1480.99 | 26.44% | 1872.56 | 211599.28 |  | 0% | 1872.56 | 211599.28
13.34 | 90099 | SINAPI | ESCAVAÇÃO MECANIZADA DE VALA COM PROF. ATÉ 1,5 M (MÉDIA MONTANTE E JUSANTE/UMA COMPOSIÇÃO POR TRECHO), RETROESCAV. (0,26 M3), LARG. MENOR QUE 0,8 M, EM SOLO DE 1A CATEGORIA, EM LOCAIS COM ALTO NÍVEL DE INTERFERÊNCIA. AF_02/2021 | m³ | 164.4 | 17.78 | 26.44% | 22.48 | 3695.71 |  | 0% | 22.48 | 3695.71
13.35 | 104733 | SINAPI | REATERRO MECANIZADO DE VALA COM RETROESCAVADEIRA (CAPACIDADE DA CAÇAMBA DA RETRO: 0,26 M³/POTÊNCIA: 88 HP), LARGURA ATÉ 0,8 M, PROFUNDIDADE ATÉ 1,5 M, COM SOLO (SEM SUBSTITUIÇÃO) DE 1ª CATEGORIA, COM PLACA VIBRATÓRIA. AF_08/2023 | m³ | 38.6 | 21.19 | 26.44% | 26.79 | 1034.09 |  | 0% | 26.79 | 1034.09
13.36 | 97670 | SINAPI | ELETRODUTO FLEXÍVEL CORRUGADO, PEAD, DN 100 (4"), PARA REDE ENTERRADA DE DISTRIBUIÇÃO DE ENERGIA ELÉTRICA - FORNECIMENTO E INSTALAÇÃO. AF_12/2021 | M | 144 | 31.53 | 26.44% | 39.86 | 5739.84 |  | 0% | 39.86 | 5739.84
13.37 | 97668 | SINAPI | ELETRODUTO FLEXÍVEL CORRUGADO, PEAD, DN 63 (2"), PARA REDE ENTERRADA DE DISTRIBUIÇÃO DE ENERGIA ELÉTRICA - FORNECIMENTO E INSTALAÇÃO. AF_12/2021 | M | 65 | 16.52 | 26.44% | 20.88 | 1357.2 |  | 0% | 20.88 | 1357.2
13.38 | UFF00530 (ADAPT_SBC: 061307) | Próprio | ENVELOPE CONCRETO 1:2:4 , PARA 2 ELETRODUTOS KANALEX 4"" | M | 72 | 144.45 | 26.44% | 182.64 | 13150.08 |  | 0% | 182.64 | 13150.08
13.39 | 061307 | SBC | ENVELOPE CONCRETO 1:2:4 P/2 ELETRODUTOS KANALEX 2"" | M | 65 | 88.9 | 26.44% | 112.4 | 7306 |  | 0% | 112.4 | 7306
13.40 | UFF00565 (ADAPT_IOPES: 151017) | Próprio | CAIXA DE PASSAGEM DE ALVENARIA DE BLOCOS DE CONCRETO 9x19x39 CM, DIMENSÕES 60x60x60 CM, COM REVESTIMENTO INTERNO EM CHAPISCO E RECOBO, TAMPA DE FERRO FUNDIDO PESADO DIAM. 60 CM, COM DRENO DE BRITA NO FUNDO. | UN | 4 | 986.99 | 26.44% | 1247.95 | 4991.8 |  | 0% | 1247.95 | 4991.8
14 |  |  | INSTALAÇÃO DE INCÊNDIO | [6 empty] | 1910100.07 |  |  |  |  | 1910100.07
14.1 |  |  | SISTEMA DE DETECÇÃO E ALARME DE INCÊNDIO | [5 empty] | 1145301.05 |  |  |  |  | 1145301.05
14.1.1 |  |  | INSTALAÇÕES INTERNAS SDAI | [5 empty] | 1114749.55 |  |  |  |  | 1114749.55
14.1.1.1 | UFF00524 (ADAPT_EMOP: 15.034.0021-A) | Próprio | REMOÇÃO/DESINSTALAÇÃO DE REDE SISTEMA DETECÇÃO E ALARME DE INCÊNDIO (SDAI). | M | 1952 | 9.44 | 26.44% | 11.93 | 23287.36 |  | 0% | 11.93 | 23287.36
14.1.1.2 | 15.034.0021-A | EMOP | ELETRODUTO DE FERRO GALVANIZADO,TIPO MEDIO,DIAMETRO DE 1",IN CLUSIVE CONEXOES E EMENDAS,EXCLUSIVE ABERTURA E FECHAMENTO D E RASGO.FORNECIMENTO E ASSENTAMENTO | M | 3154 | 18.94 | 26.44% | 23.94 | 75506.76 |  | 0% | 23.94 | 75506.76
14.1.1.3 | UFF00514 (ADAPT_EMOP: 15.034.0020-A) | Próprio | ELETRODUTO DE ALUMÍNIO DIÂMETRO 3/4" COM ROSCA BSP. FORNECIMENTO E ASSENTAMENTO | M | 10 | 34.18 | 26.44% | 43.21 | 432.1 |  | 0% | 43.21 | 432.1
14.1.1.4 | 061551 | SBC | ELETRODUTO FLEXIVEL SEALTUBE 1"" | M | 742 | 29.26 | 26.44% | 36.99 | 27446.58 |  | 0% | 36.99 | 27446.58
14.1.1.5 | UFF00024 (ADAPT_SBC:055221) | Próprio | CONECTOR MACHO GIRATORIO 1" POLEGADA ZINCADO | UN | 1302 | 13.28 | 26.44% | 16.79 | 21860.58 |  | 0% | 16.79 | 21860.58
14.1.1.6 | 95796 | SINAPI | CONDULETE DE ALUMÍNIO, TIPO T, PARA ELETRODUTO DE AÇO GALVANIZADO DN 25 MM (1''), APARENTE - FORNECIMENTO E INSTALAÇÃO. AF_10/2022 | UN | 250 | 49.85 | 26.44% | 63.03 | 15757.5 |  | 0% | 63.03 | 15757.5
14.1.1.7 | 95789 | SINAPI | CONDULETE DE ALUMÍNIO, TIPO LR, PARA ELETRODUTO DE AÇO GALVANIZADO DN 25 MM (1''), APARENTE - FORNECIMENTO E INSTALAÇÃO. AF_10/2022 | UN | 236 | 42.46 | 26.44% | 53.68 | 12668.48 |  | 0% | 53.68 | 12668.48
14.1.1.8 | 95781 | SINAPI | CONDULETE DE ALUMÍNIO, TIPO C, PARA ELETRODUTO DE AÇO GALVANIZADO DN 25 MM (1''), APARENTE - FORNECIMENTO E INSTALAÇÃO. AF_10/2022 | UN | 48 | 37.46 | 26.44% | 47.36 | 2273.28 |  | 0% | 47.36 | 2273.28
14.1.1.9 | 95782 | SINAPI | CONDULETE DE ALUMÍNIO, TIPO E, ELETRODUTO DE AÇO GALVANIZADO DN 25 MM (1''), APARENTE - FORNECIMENTO E INSTALAÇÃO. AF_10/2022 | UN | 22 | 34.92 | 26.44% | 44.15 | 971.3 |  | 0% | 44.15 | 971.3
14.1.1.10 | 95802 | SINAPI | CONDULETE DE ALUMÍNIO, TIPO X, PARA ELETRODUTO DE AÇO GALVANIZADO DN 25 MM (1''), APARENTE - FORNECIMENTO E INSTALAÇÃO. AF_10/2022 | UN | 3 | 53.01 | 26.44% | 67.02 | 201.06 |  | 0% | 67.02 | 201.06
14.1.1.11 | UFF00572 (ADAPT_SINAPI: 104785) | Próprio | FIXAÇÃO DE ELETRODUTOS, DIÂMETRO DE 25 MM, COM ABRAÇADEIRA METÁLICA RÍGIDA TIPO D E CUNHA DE FIXAÇÃO. | UN | 2101 | 11.03 | 26.44% | 13.94 | 29287.94 |  | 0% | 13.94 | 29287.94
14.1.1.12 | UFF00571 (ADAPT_SINAPI: 104785) | Próprio | FIXAÇÃO DE ELETRODUTOS, DIÂMETRO DE 20 MM, COM ABRAÇADEIRA METÁLICA RÍGIDA TIPO D E CUNHA DE FIXAÇÃO. | UN | 6 | 10.8 | 26.44% | 13.65 | 81.9 |  | 0% | 13.65 | 81.9
14.1.1.13 | UFF00021 (ADAPT_ORSE:12545) | Próprio | FIXAÇÃO - BARRA DE TIRANTE ROSQUEADA GALVANIZADA, DE Ø1/4" | UN | 2107 | 23.18 | 26.44% | 29.3 | 61735.1 |  | 0% | 29.3 | 61735.1
14.1.1.14 | MAT007550 | SCO | Arruela lisa de aco galvanizado, de 1/4" | un | 8428 | 0.06 | 26.44% | 0.07 | 589.96 |  | 0% | 0.07 | 589.96
14.1.1.15 | UFF00103 (ADAPT_SCO: IP 54.10.0950) | Próprio | PORCA SEXTAVADA DE AÇO GALVANIZADO, DE Ø1/4". Fornecimento.(desonerado) | UN | 4214 | 0.12 | 26.44% | 0.15 | 632.1 |  | 0% | 0.15 | 632.1
14.1.1.16 | UFF00568 (ADAPT_AGETOP CIVIL: 070422) | Próprio | BUCHA E ARRUELA METALICA DIAM. 1" | UN | 2101 | 3.95 | 26.44% | 4.99 | 10483.99 |  | 0% | 4.99 | 10483.99
14.1.1.17 | UFF00567 (ADAPT_AGETOP CIVIL: 070421) | Próprio | BUCHA E ARRUELA METALICA DIAM. 3/4" | UN | 6 | 2.92 | 26.44% | 3.69 | 22.14 |  | 0% | 3.69 | 22.14
14.1.1.18 | 15.008.0157-A | EMOP | CABO DE COBRE COM ISOLACAO SOLIDA EXTRUDADA,COM BAIXA EMISSA O DE FUMACA,BIPOLAR,2X2,5MM2,ISOLAMENTO 0,6/1KV,COMPREENDEND O:PREPARO,CORTE E ENFIACAO EM ELETRODUTOS.FORNECIMENTO E COL OCACAO | M | 3936 | 7.28 | 26.44% | 9.2 | 36211.2 |  | 0% | 9.2 | 36211.2
14.1.1.19 | UFF00025 (ADAPT_CPOS:39.12.510) | Próprio | FORNECIMENTO E INSTALAÇÃO - CABO 2X1,5MM2 PARA SISTEMA DE ALARME DE INCÊNDIO – TIPO MA AI CONDUTOR: ENCORDOAMENTO CLASSE 2 / ISOLAÇÃO: PVC/EB (105 °C) / 1 PAR OU 1 TERNA /BLINDAGEM ELETROSTÁTICA TOTAL (215 MA AI FR) | M | 6604 | 11.31 | 26.44% | 14.3 | 94437.2 |  | 0% | 14.3 | 94437.2
14.1.1.20 | UFF00064 (ADAPT_ORSE:11820) | Próprio | FORNECIMENTO, INSTALAÇÃO E PROGRAMAÇÃO DE CENTRAL DE ALARME DE INCENDIO INDEREÇAVEL INTELIGENTE PARA ATÉ 10 LAÇOS, COM 159 DETECTORES POR LAÇO, E 318 DISPOSITIVOS POR LAÇO, MODELO NFS2-3030 DE FABRICAÇÃO NOTIFIER OU SIMILAR TÉCNICO. | UN | 1 | 51712.39 | 26.44% | 65385.14 | 65385.14 |  | 0% | 65385.14 | 65385.14
14.1.1.21 | UFF00027 (ADAPT_SBC:058610) | Próprio | FORNECIMENTO E INSTALAÇÃO - ACIONADOR MANUAL ENDEREÇÁVEL | UN | 30 | 841.25 | 26.44% | 1063.67 | 31910.1 |  | 0% | 1063.67 | 31910.1
14.1.1.22 | UFF00022 (ADAPT_SBC:058090) | Próprio | FORNECIMENTO E INSTALAÇÃO - AVISADOR AUDIO VISUAL. | UN | 30 | 480.45 | 26.44% | 607.48 | 18224.4 |  | 0% | 607.48 | 18224.4
14.1.1.23 | UFF00065 (ADAPT_CPOS:50.05.430) | Próprio | FORNECIMENTO E INSTALAÇÃO - BASE PARA SENSOR DE TEMPERATURA, FUMAÇÃO E MULTIFUNÇÃO ENDEREÇÁVEL | UN | 884 | 135.16 | 26.44% | 170.89 | 151066.76 |  | 0% | 170.89 | 151066.76
14.1.1.24 | UFF00028 (ADAPT_CPOS:50.05.430) | Próprio | FORNECIMENTO E INSTALAÇÃO - DETECTOR ENDEREÇÁVEL ÓPTICO DE FUMAÇA FSP-951 DE FABRICAÇÃO NOTIFIER OU SIMILAR TÉCNICO EXCLUSIVE BASE | UN | 882 | 342.81 | 26.44% | 433.44 | 382294.08 |  | 0% | 433.44 | 382294.08
14.1.1.25 | UFF00029 (ADAPT_SBC:067650) | Próprio | FORNECIMENTO E INSTALAÇÃO - DETECTOR ENDEREÇÁVEL DE TEMPERATURA FST-951 DE FABRICAÇÃO NOTIFIER OU SIMILAR TÉCNICO EXCLUSIVE BASE | UN | 2 | 545.99 | 26.44% | 690.34 | 1380.68 |  | 0% | 690.34 | 1380.68
14.1.1.26 | UFF00031 (ADAPT_CPOS:50.05.214) | Próprio | FORNECIMENTO E INSTALAÇÃO - DETECTOR ENDEREÇÁVEL DE GÁS | UN | 10 | 1615.68 | 26.44% | 2042.86 | 20428.6 |  | 0% | 2042.86 | 20428.6
14.1.1.27 | UFF00032 (ADAPT_CPOS:50.05.470) | Próprio | FORNECIMENTO E INSTALAÇÃO - FONTE DE ALIMENTAÇÃO CHAVEADA 24VCC | UN | 2 | 3060.5 | 26.44% | 3869.69 | 7739.38 |  | 0% | 3869.69 | 7739.38
14.1.1.28 | UFF00033 (ADAPT_CPOS:50.05.470) | Próprio | FORNECIMENTO E INSTALAÇÃO - MÓDULO ISOLADOR | UN | 28 | 633.67 | 26.44% | 801.21 | 22433.88 |  | 0% | 801.21 | 22433.88
14.1.2 |  |  | REDE EXTERNA DE SDAI | [5 empty] | 30551.5 |  |  |  |  | 30551.5
14.1.2.1 | MAT066800 | SCO | Hidrante de coluna de 100mm, completo, com registro cunha de borracha | un | 1 | 6297.85 | 26.44% | 7963 | 7963 |  | 0% | 7963 | 7963
14.1.2.2 | 90099 | SINAPI | ESCAVAÇÃO MECANIZADA DE VALA COM PROF. ATÉ 1,5 M (MÉDIA MONTANTE E JUSANTE/UMA COMPOSIÇÃO POR TRECHO), RETROESCAV. (0,26 M3), LARG. MENOR QUE 0,8 M, EM SOLO DE 1A CATEGORIA, EM LOCAIS COM ALTO NÍVEL DE INTERFERÊNCIA. AF_02/2021 | m³ | 119.36 | 17.78 | 26.44% | 22.48 | 2683.21 |  | 0% | 22.48 | 2683.21
14.1.2.3 | 104733 | SINAPI | REATERRO MECANIZADO DE VALA COM RETROESCAVADEIRA (CAPACIDADE DA CAÇAMBA DA RETRO: 0,26 M³/POTÊNCIA: 88 HP), LARGURA ATÉ 0,8 M, PROFUNDIDADE ATÉ 1,5 M, COM SOLO (SEM SUBSTITUIÇÃO) DE 1ª CATEGORIA, COM PLACA VIBRATÓRIA. AF_08/2023 | m³ | 82.76 | 21.19 | 26.44% | 26.79 | 2217.14 |  | 0% | 26.79 | 2217.14
14.1.2.4 | UFF00565 (ADAPT_IOPES: 151017) | Próprio | CAIXA DE PASSAGEM DE ALVENARIA DE BLOCOS DE CONCRETO 9x19x39 CM, DIMENSÕES 60x60x60 CM, COM REVESTIMENTO INTERNO EM CHAPISCO E RECOBO, TAMPA DE FERRO FUNDIDO PESADO DIAM. 60 CM, COM DRENO DE BRITA NO FUNDO. | UN | 11 | 986.99 | 26.44% | 1247.95 | 13727.45 |  | 0% | 1247.95 | 13727.45
14.1.2.5 | 101619 | SINAPI | PREPARO DE FUNDO DE VALA COM LARGURA MENOR QUE 1,5 M, COM CAMADA DE BRITA, LANÇAMENTO MANUAL. AF_08/2020 | m³ | 0.53 | 324.8 | 26.44% | 410.67 | 217.65 |  | 0% | 410.67 | 217.65
14.1.2.6 | IT 24.10.0112 | SCO | Linha de duto espiral flexivel em polietileno de alta densidade, tipo Kanalex ou similar, diametro de 50mm (2" ), lancado diretamente ao solo com com arame-guia galvanizado revestido em PVC, inclusive emendas e tamponamento, exclusive excavacao e reaterro.(desonerado) | m | 186.5 | 15.88 | 26.44% | 20.07 | 3743.05 |  | 0% | 20.07 | 3743.05
14.2 |  |  | INSTALAÇÃO DE COMBATE A INCÊNDIO | [5 empty] | 764799.02 |  |  |  |  | 764799.02
14.2.1 |  |  | INSTALAÇÃO INTERNA DE COMBATE A INCÊNDIO | [5 empty] | 744962.53 |  |  |  |  | 744962.53
14.2.1.1 | 97535 | SINAPI | TUBO DE AÇO GALVANIZADO COM COSTURA, CLASSE MÉDIA, CONEXÃO ROSQUEADA, DN 25 (1"), INSTALADO EM REDE DE ALIMENTAÇÃO PARA SPRINKLER - FORNECIMENTO E INSTALAÇÃO. AF_10/2020 | M | 980 | 52.21 | 26.44% | 66.01 | 64689.8 |  | 0% | 66.01 | 64689.8
14.2.1.2 | 92670 | SINAPI | JOELHO 90 GRAUS, EM FERRO GALVANIZADO, CONEXÃO ROSQUEADA, DN 25 (1"), INSTALADO EM REDE DE ALIMENTAÇÃO PARA SPRINKLER - FORNECIMENTO E INSTALAÇÃO. AF_10/2020 | UN | 64 | 44.11 | 26.44% | 55.77 | 3569.28 |  | 0% | 55.77 | 3569.28
14.2.1.3 | 92938 | SINAPI | LUVA DE REDUÇÃO, EM FERRO GALVANIZADO, 1" X 1/2", CONEXÃO ROSQUEADA, INSTALADO EM REDE DE ALIMENTAÇÃO PARA SPRINKLER - FORNECIMENTO E INSTALAÇÃO. AF_10/2020 | UN | 309 | 32.72 | 26.44% | 41.37 | 12783.33 |  | 0% | 41.37 | 12783.33
14.2.1.4 | 92940 | SINAPI | LUVA DE REDUÇÃO, EM FERRO GALVANIZADO, 1 1/4" X 1", CONEXÃO ROSQUEADA, INSTALADO EM REDE DE ALIMENTAÇÃO PARA SPRINKLER - FORNECIMENTO E INSTALAÇÃO. AF_10/2020 | UN | 21 | 41.49 | 26.44% | 52.45 | 1101.45 |  | 0% | 52.45 | 1101.45
14.2.1.5 | 92944 | SINAPI | LUVA DE REDUÇÃO, EM FERRO GALVANIZADO, 1 1/2" X 1", CONEXÃO ROSQUEADA, INSTALADO EM REDE DE ALIMENTAÇÃO PARA SPRINKLER - FORNECIMENTO E INSTALAÇÃO. AF_10/2020 | UN | 48 | 47.41 | 26.44% | 59.94 | 2877.12 |  | 0% | 59.94 | 2877.12
14.2.1.6 | 92948 | SINAPI | LUVA DE REDUÇÃO, EM FERRO GALVANIZADO, 2" X 1", CONEXÃO ROSQUEADA, INSTALADO EM REDE DE ALIMENTAÇÃO PARA SPRINKLER - FORNECIMENTO E INSTALAÇÃO. AF_10/2020 | UN | 15 | 65.33 | 26.44% | 82.6 | 1239 |  | 0% | 82.6 | 1239
14.2.1.7 | 95696 | SINAPI | SPRINKLER TIPO PENDENTE, 68 °C, UNIÃO POR ROSCA DN 15 (1/2") - FORNECIMENTO E INSTALAÇÃO. AF_10/2020 | UN | 1522 | 44.85 | 26.44% | 56.7 | 86297.4 |  | 0% | 56.7 | 86297.4
14.2.1.8 | UFF00034 (ADAPT_SINAPI:95696) | Próprio | SPRINKLER CROMADO 68° VERMELHO - UPRIGHT 1/2" - FORNECIMENTO E INSTALAÇÃO. | UN | 373 | 37.85 | 26.44% | 47.85 | 17848.05 |  | 0% | 47.85 | 17848.05
14.2.1.9 | 055992 | SBC | VALVULA GAVETA EXTREMIDAES FLANGEADAS HASTE ASCENDENTE 2"" | UN | 1 | 691.06 | 26.44% | 873.77 | 873.77 |  | 0% | 873.77 | 873.77
14.2.1.10 | 94501 | SINAPI | REGISTRO DE GAVETA BRUTO, LATÃO, ROSCÁVEL, 4" - FORNECIMENTO E INSTALAÇÃO. AF_08/2021 | UN | 1 | 465.13 | 26.44% | 588.11 | 588.11 |  | 0% | 588.11 | 588.11
14.2.1.11 | 070634 | SBC | CHAVE DE FLUXO TIPO PALHETA 1"" SERIE 100 | UN | 9 | 323.82 | 26.44% | 409.43 | 3684.87 |  | 0% | 409.43 | 3684.87
14.2.1.12 | UFF00490 (ADAPT_SINAPI: 96765) | Próprio | ABRIGO PARA HIDRANTE, 90X60X17CM, COM REGISTRO GLOBO ANGULAR 45 GRAUS 2 1/2", ADAPTADOR STORZ 2 1/2", 02 MANGUEIRAS DE INCÊNDIO 15M, REDUÇÃO 2 1/2" X 1 1/2" E ESGUICHO EM LATÃO 1 1/2" - FORNECIMENTO E INSTALAÇÃO. | UN | 24 | 2256.94 | 26.44% | 2853.67 | 68488.08 |  | 0% | 2853.67 | 68488.08
14.2.1.13 | 17.040.0050-A | EMOP | PINTURA DE SINALIZACAO DE SOLO PARA EQUIPAMENTOS DE COMBATE A INCENDIO (EXTINTORES E HIDRANTES),EM QUADRADOS VERMELHOS D E (0,70X0,70)M E BORDAS AMARELAS DE 0,15M DE LARGURA,CONFORM E ABNT NBR 16820 | UN | 187 | 39.48 | 26.44% | 49.91 | 9333.17 |  | 0% | 49.91 | 9333.17
14.2.1.14 | UFF00589 (ADAPT_AGESUL: 1401000125) | Próprio | REGISTRO TIPO GLOBO ANGULAR 45o, 2 1/2", INCLUSIVE TAMPAO CEGO E CORRENTE, DE LATAO, COM ADAPTADOR STORZ (ROSCA 2 1/2"X STORZ 2 1/2"). FORNECIMENTO E INSTALAÇÃO. | CJ | 3 | 517 | 26.44% | 653.69 | 1961.07 |  | 0% | 653.69 | 1961.07
14.2.1.15 | UFF00035 (ADAPT_SBC:180787) | Próprio | LIXAMENTO DAS TUBULAÇÕES, APLICAÇÃO DE PRIME ANTECORROSIVO E PINTURA DE TUBULAÇÃO NA COR VERMELHO SEGURANÇA DN=1". | M | 3070 | 8.37 | 26.44% | 10.58 | 32480.6 |  | 0% | 10.58 | 32480.6
14.2.1.16 | UFF00036 (ADAPT_SBC:180787) | Próprio | LIXAMENTO DAS TUBULAÇÕES, APLICAÇÃO DE PRIME ANTECORROSIVO E PINTURA DE TUBULAÇÃO NA COR VERMELHO SEGURANÇA DN=11/4". | M | 1195 | 10.4 | 26.44% | 13.14 | 15702.3 |  | 0% | 13.14 | 15702.3
14.2.1.17 | UFF00037 (ADAPT_SBC:180787) | Próprio | LIXAMENTO DAS TUBULAÇÕES, APLICAÇÃO DE PRIME ANTECORROSIVO E PINTURA DE TUBULAÇÃO NA COR VERMELHO SEGURANÇA DN=11/2". | M | 222 | 12.47 | 26.44% | 15.76 | 3498.72 |  | 0% | 15.76 | 3498.72
14.2.1.18 | UFF00038 (ADAPT_SBC:180787) | Próprio | LIXAMENTO DAS TUBULAÇÕES, APLICAÇÃO DE PRIME ANTECORROSIVO E PINTURA DE TUBULAÇÃO NA COR VERMELHO SEGURANÇA DN=2" a 2.1/2". | M | 687 | 16.64 | 26.44% | 21.03 | 14447.61 |  | 0% | 21.03 | 14447.61
14.2.1.19 | UFF00039 (ADAPT_SBC:180787) | Próprio | LIXAMENTO DAS TUBULAÇÕES, APLICAÇÃO DE PRIME ANTECORROSIVO E PINTURA DE TUBULAÇÃO NA COR VERMELHO SEGURANÇA DN=3". | M | 317 | 25.03 | 26.44% | 31.64 | 10029.88 |  | 0% | 31.64 | 10029.88
14.2.1.20 | UFF00040 (ADAPT_SBC:180787) | Próprio | LIXAMENTO DAS TUBULAÇÕES, APLICAÇÃO DE PRIME ANTECORROSIVO E PINTURA DE TUBULAÇÃO NA COR VERMELHO SEGURANÇA DN=4". | M | 796 | 33.29 | 26.44% | 42.09 | 33503.64 |  | 0% | 42.09 | 33503.64
14.2.1.21 | UFF00041 (ADAPT_SBC:180787) | Próprio | LIXAMENTO DAS TUBULAÇÕES, APLICAÇÃO DE PRIME ANTECORROSIVO E PINTURA DE TUBULAÇÃO NA COR VERMELHO SEGURANÇA DN=6". | M | 18 | 49.95 | 26.44% | 63.15 | 1136.7 |  | 0% | 63.15 | 1136.7
14.2.1.22 | 101909 | SINAPI | EXTINTOR DE INCÊNDIO PORTÁTIL COM CARGA DE PQS DE 6 KG, CLASSE BC - FORNECIMENTO E INSTALAÇÃO. AF_10/2020_PE | UN | 4 | 308.56 | 26.44% | 390.14 | 1560.56 |  | 0% | 390.14 | 1560.56
14.2.1.23 | 055863 | SBC | EXTINTOR PO QUIMICO SECO 6kg ABC NBR 15808:2017 | UN | 110 | 262.02 | 26.44% | 331.29 | 36441.9 |  | 0% | 331.29 | 36441.9
14.2.1.24 | 055281 | SBC | EXTINTOR CARRETA PO QUIMICO SECO 50 KG BC | UN | 1 | 2987.68 | 26.44% | 3777.62 | 3777.62 |  | 0% | 3777.62 | 3777.62
14.2.1.25 | 101907 | SINAPI | EXTINTOR DE INCÊNDIO PORTÁTIL COM CARGA DE CO2 DE 6 KG, CLASSE BC - FORNECIMENTO E INSTALAÇÃO. AF_10/2020_PE | UN | 14 | 868.56 | 26.44% | 1098.2 | 15374.8 |  | 0% | 1098.2 | 15374.8
14.2.1.26 | UFF00515 (ADAPT_SBC: 055012) | Próprio | Extintor CO2 Alumínio Para Sala de Ressonância Magnética - 6,8 kg - Mo.331 - SC | UN | 2 | 6820 | 26.44% | 8623.2 | 17246.4 |  | 0% | 8623.2 | 17246.4
14.2.1.27 | UFF00042 (ADAPT_SINAPI:101909) | Próprio | EXTINTOR DE ESPUMA MECÂNICA (EM) 10L, CARGA EXTINTORA 2-A 10-B. | UN | 32 | 462.3 | 26.44% | 584.53 | 18704.96 |  | 0% | 584.53 | 18704.96
14.2.1.28 | UFF00557 | Próprio | SELAGEM CORTA FOGO SHAFT | UN | 3 | 465.18 | 26.44% | 588.17 | 1764.51 |  | 0% | 588.17 | 1764.51
14.2.1.29 | UFF00043 (ADAPT_CPOS: 50.05.312) | Próprio | Bloco autônomo de iluminação de emergência LED, com autonomia mínima de 2 horas, fluxo luminoso de 2.200 lúmens, equipado com 2 faróis | UN | 253 | 237.58 | 26.44% | 300.39 | 75998.67 |  | 0% | 300.39 | 75998.67
14.2.1.30 | UFF00044 (ADAPT_AGESUL: 1401000160) | Próprio | BLOCO AUTÔNOMO BALIZAMENTO (SINALIZAÇÃO DE SAÍDA- SEM SETA) COM INDICAÇÃO ESCRITA DE "SAÍDA" NA COR VERDE, COM LEDS SMD E AUTONOMIA MÍNIMA DE 3 HORAS | UN | 24 | 469.97 | 26.44% | 594.23 | 14261.52 |  | 0% | 594.23 | 14261.52
14.2.1.31 | UFF00045 (ADAPT_AGESUL: 1401000160) | Próprio | BLOCO AUTÔNOMO BALIZAMENTO (SINALIZAÇÃO DE SAÍDA- COM SETA- DUPLA FACE) COM INDICAÇÃO ESCRITA DE "SAÍDA" NA COR VERDE E SETA INDICADORA DIRECIONAL NAS DUAS FACES, COM LEDS SMD E AUTONOMIA MÍNIMA DE 3 HORAS | UN | 48 | 906.97 | 26.44% | 1146.77 | 55044.96 |  | 0% | 1146.77 | 55044.96
14.2.1.32 | UFF00051 (ADAPT_CPOS: 47.06.320) | Próprio | MANUTENÇÃO DE VÁLVULA DE GOVERNO Ø 100 MM (4") COMPLETA COM GONGO HIDRÁULICO | UN | 4 | 376.68 | 26.44% | 476.27 | 1905.08 |  | 0% | 476.27 | 1905.08
14.2.1.33 | UFF00048 (ADAPT_SEINFRA: C0450) | Próprio | BOMBA DE PRESSURIZAÇÃO JOCKEY 3,0 CV | UN | 1 | 3338.03 | 26.44% | 4220.6 | 4220.6 |  | 0% | 4220.6 | 4220.6
14.2.1.34 | UFF00534 (ADAPT_SEINFRA: C0450) | Próprio | BOMBA DE PRESSURIZAÇÃO JOCKEY 5,0 CV | UN | 1 | 4828.23 | 26.44% | 6104.81 | 6104.81 |  | 0% | 6104.81 | 6104.81
14.2.1.35 | UFF00047 (ADAPT_SIURB: 10003010) | Próprio | CONJUNTO MOTOR BOMBA 7,5CV | UN | 2 | 8090.87 | 26.44% | 10230.09 | 20460.18 |  | 0% | 10230.09 | 20460.18
14.2.1.36 | UFF00046 (ADAPT_SIURB: 10003013) | Próprio | CONJUNTO MOTOR BOMBA 20CV | UN | 2 | 10618.52 | 26.44% | 13426.05 | 26852.1 |  | 0% | 13426.05 | 26852.1
14.2.1.37 | UFF00060 (ADAPT_ORSE:13341) | Próprio | QUADRO DE COMANDO PARA 02 BOMBAS INCÊNDIO 7,5CV/220V SISTEMA HIDRANTES. FORNECIMENTO E INSTALAÇÃO. | UN | 1 | 14815.06 | 26.44% | 18732.16 | 18732.16 |  | 0% | 18732.16 | 18732.16
14.2.1.38 | UFF00500 (ADAPT_ORSE:13341) | Próprio | QUADRO DE COMANDO PARA 02 BOMBAS INCÊNDIO 20CV/220V SISTEMA SPRINKLER. FORNECIMENTO E INSTALAÇÃO. | UN | 1 | 13970.06 | 26.44% | 17663.74 | 17663.74 |  | 0% | 17663.74 | 17663.74
14.2.1.39 | UFF00063 (ADAPT_ORSE:13340) | Próprio | QUADRO DE COMANDO PARA BOMBA INCÊNDIO JOCKEY 3CV/220V SISTEMA HIDRANTES. FORNECIMENTO E INSTALAÇÃO. | UN | 1 | 8545.04 | 26.44% | 10804.34 | 10804.34 |  | 0% | 10804.34 | 10804.34
14.2.1.40 | UFF00501 (ADAPT_ORSE:13340) | Próprio | QUADRO DE COMANDO PARA BOMBA INCÊNDIO JOCKEY 5CV/220V SISTEMA SPRINKLER. FORNECIMENTO E INSTALAÇÃO. | UN | 1 | 9078.04 | 26.44% | 11478.27 | 11478.27 |  | 0% | 11478.27 | 11478.27
14.2.1.41 | 100025 | SBC | PLACA CIMENTICIA PARA STEEL FRAME BRASILIT 1200x2400x10mm | UN | 2 | 170.6 | 26.44% | 215.7 | 431.4 |  | 0% | 215.7 | 431.4
14.2.2 |  |  | CAVALETES DE TESTES - HIDRANTE / SPRINKLER | [5 empty] | 12020.53 |  |  |  |  | 12020.53
14.2.2.1 | 92688 | SINAPI | TUBO DE AÇO GALVANIZADO COM COSTURA, CLASSE MÉDIA, CONEXÃO ROSQUEADA, DN 20 (3/4"), INSTALADO EM RAMAIS E SUB-RAMAIS DE GÁS - FORNECIMENTO E INSTALAÇÃO. AF_10/2020 | M | 3 | 42.32 | 26.44% | 53.5 | 160.5 |  | 0% | 53.5 | 160.5
14.2.2.2 | 055322 | SBC | VALVULA GAVETA ROSCA BRONZE 3/4"" | UN | 16 | 83.5 | 26.44% | 105.57 | 1689.12 |  | 0% | 105.57 | 1689.12
14.2.2.3 | 95248 | SINAPI | VÁLVULA DE ESFERA BRUTA, BRONZE, ROSCÁVEL, 1/2" - FORNECIMENTO E INSTALAÇÃO. AF_08/2021 | UN | 6 | 34.61 | 26.44% | 43.76 | 262.56 |  | 0% | 43.76 | 262.56
14.2.2.4 | 055717 | SBC | TE 90 FERRO GALVANIZADO DIAM. 3/4"" | UN | 10 | 34.43 | 26.44% | 43.53 | 435.3 |  | 0% | 43.53 | 435.3
14.2.2.5 | 055726 | SBC | TE REDUCAO FERRO GALVANIZADO 3/4""x1/2"" | UN | 12 | 32.48 | 26.44% | 41.06 | 492.72 |  | 0% | 41.06 | 492.72
14.2.2.6 | UFF00507 (ADAPT_SINAPI: 055150) | Próprio | JOELHO/COTOVELO 90 FERRO GALVANIZADO 3/4"" | UN | 4 | 33.84 | 26.44% | 42.78 | 171.12 |  | 0% | 42.78 | 171.12
14.2.2.7 | 105172 | SINAPI | BUCHA DE REDUÇÃO, EM FERRO GALVANIZADO, CONEXÃO ROSQUEADA, DN 80 MM X 50 MM (3" X 2"), INSTALADO EM RESERVAÇÃO PREDIAL DE ÁGUA - FORNECIMENTO E INSTALAÇÃO. AF_04/2024 | UN | 1 | 96.08 | 26.44% | 121.48 | 121.48 |  | 0% | 121.48 | 121.48
14.2.2.8 | UFF00508 (ADAPT_SINAPI: 105172) | Próprio | BUCHA DE REDUÇÃO, EM FERRO GALVANIZADO, CONEXÃO ROSQUEADA, DN 2" X 3/4" - FORNECIMENTO E INSTALAÇÃO. | UN | 2 | 40.59 | 26.44% | 51.32 | 102.64 |  | 0% | 51.32 | 102.64
14.2.2.9 | UFF00509 (ADAPT_SINAPI: 105172) | Próprio | BUCHA DE REDUÇÃO, EM FERRO GALVANIZADO, CONEXÃO ROSQUEADA, DN 1/2" X 1/4" - FORNECIMENTO E INSTALAÇÃO. | UN | 12 | 28.93 | 26.44% | 36.57 | 438.84 |  | 0% | 36.57 | 438.84
14.2.2.10 | UFF00510 (ADAPT_SINAPI: 105172) | Próprio | BUCHA DE REDUÇÃO, EM FERRO GALVANIZADO, CONEXÃO ROSQUEADA, DN 5" X 4" - FORNECIMENTO E INSTALAÇÃO. | UN | 1 | 394.48 | 26.44% | 498.78 | 498.78 |  | 0% | 498.78 | 498.78
14.2.2.11 | UFF00511 (ADAPT_SINAPI: 105172) | Próprio | BUCHA DE REDUÇÃO, EM FERRO GALVANIZADO, CONEXÃO ROSQUEADA, DN 4" X 2" - FORNECIMENTO E INSTALAÇÃO. | UN | 1 | 158.43 | 26.44% | 200.31 | 200.31 |  | 0% | 200.31 | 200.31
14.2.2.12 | 92694 | SINAPI | NIPLE, EM FERRO GALVANIZADO, CONEXÃO ROSQUEADA, DN 20 (3/4"), INSTALADO EM RAMAIS E SUB-RAMAIS DE GÁS - FORNECIMENTO E INSTALAÇÃO. AF_10/2020 | UN | 2 | 26.42 | 26.44% | 33.4 | 66.8 |  | 0% | 33.4 | 66.8
14.2.2.13 | UFF00512 (ADAPT_SINAPI: 92692) | Próprio | NIPLE, EM FERRO GALVANIZADO, CONEXÃO ROSQUEADA, DN 6,3MM (1/4") - FORNECIMENTO E INSTALAÇÃO. | UN | 6 | 14.78 | 26.44% | 18.68 | 112.08 |  | 0% | 18.68 | 112.08
14.2.2.14 | UFF00513 (ADAPT_SBC: 056215) | Próprio | LUVA FERRO GALVANIZADO DIAM. 1/4"" | UN | 6 | 14.8 | 26.44% | 18.71 | 112.26 |  | 0% | 18.71 | 112.26
14.2.2.15 | 101917 | SINAPI | MANÔMETRO 0 A 200 PSI (0 A 14 KGF/CM2), D = 50MM - FORNECIMENTO E INSTALAÇÃO. AF_10/2020 | UN | 6 | 154.33 | 26.44% | 195.13 | 1170.78 |  | 0% | 195.13 | 1170.78
14.2.2.16 | 055700 | SBC | PRESSOSTATO ALTA/BAIXA COM REARME MANUAL REF. KP15 | UN | 6 | 414.87 | 26.44% | 524.56 | 3147.36 |  | 0% | 524.56 | 3147.36
14.2.2.17 | 055053 | SBC | CONJUNTO PRESSURIZACAO PARA REDE DE INCENDIO | UN | 2 | 1122.23 | 26.44% | 1418.94 | 2837.88 |  | 0% | 1418.94 | 2837.88
14.2.3 |  |  | SINALIZAÇÃO DE EMERGÊNCIA E SEGURANÇA | [5 empty] | 7815.96 |  |  |  |  | 7815.96
14.2.3.1 | 05.054.0105-A | EMOP | PLACA FOTOLUMINESCENTE DE SINALIZACAO DE SEGURANCA CONTRA IN CENDIO,PARA EQUIPAMENTOS DE COMBATE A INCENDIO E ALARME,EM P VC ANTICHAMA,DIMENSOES APROXIMADAS DE (15X15)CM,CONFORME ABN T NBR 16820.FORNECIMENTO E COLOCACAO | UN | 238 | 10.9 | 26.44% | 13.78 | 3279.64 |  | 0% | 13.78 | 3279.64
14.2.3.2 | UFF00559 (ADAPT_SBC: 055918) | Próprio | PLACA FOTOLUMINESCENTE DE SINALIZACAO DE SEGURANCA CONTRA INCENDIO, PARA EQUIPAMENTOS DE COMBATE A INCENDIO E ALARME, EM PVC ANTICHAMA, DIMENSOES APROXIMADAS DE (252X126)MM. FORNECIMENTO E COLOCACAO. | UN | 224 | 11.52 | 26.44% | 14.56 | 3261.44 |  | 0% | 14.56 | 3261.44
14.2.3.3 | UFF00560 (ADAPT_EMOP: 05.054.0120-A) | Próprio | PLACA FOTOLUMINESCENTE DE SINALIZACAO DE SEGURANCA CONTRA INCENDIO, EM PVC ANTICHAMA, FORMA CIRCULAR, DIAMETRO APROXIMADO DE 101MM. FORNECIMENTO E COLOCACAO. | UN | 20 | 26.67 | 26.44% | 33.72 | 674.4 |  | 0% | 33.72 | 674.4
14.2.3.4 | UFF00561 (ADAPT_EMOP: 05.054.0120-A) | Próprio | PLACA FOTOLUMINESCENTE DE SINALIZACAO DE SEGURANCA CONTRA INCENDIO, EM PVC ANTICHAMA, FORMA CIRCULAR, DIAMETRO APROXIMADO DE 204MM. FORNECIMENTO E COLOCACAO. | UN | 2 | 15.32 | 26.44% | 19.37 | 38.74 |  | 0% | 19.37 | 38.74
14.2.3.5 | UFF00562 (ADAPT_EMOP: 05.054.0120-A) | Próprio | PLACA FOTOLUMINESCENTE DE SINALIZACAO DE SEGURANCA CONTRA INCENDIO, EM PVC ANTICHAMA, FORMA CIRCULAR, DIAMETRO APROXIMADO DE 134MM. FORNECIMENTO E COLOCACAO. | UN | 2 | 30.67 | 26.44% | 38.77 | 77.54 |  | 0% | 38.77 | 77.54
14.2.3.6 | UFF00563 (ADAPT_SBC: 055036) | Próprio | PLACA FOTOLUMINESCENTE DE SINALIZACAO DE SEGURANCA CONTRA INCENDIO, PARA EQUIPAMENTOS DE COMBATE A INCENDIO E ALARME, EM PVC ANTICHAMA, DIMENSOES APROXIMADAS DE (179X179)MM. FORNECIMENTO E COLOCACAO. | UN | 24 | 12.77 | 26.44% | 16.14 | 387.36 |  | 0% | 16.14 | 387.36
14.2.3.7 | UFF00564 (ADAPT_SBC: 055036) | Próprio | PLACA FOTOLUMINESCENTE DE SINALIZACAO DE SEGURANCA CONTRA INCENDIO, PARA EQUIPAMENTOS DE COMBATE A INCENDIO E ALARME, EM PVC ANTICHAMA, DIMENSOES APROXIMADAS DE (180X180)MM. FORNECIMENTO E COLOCACAO. | UN | 6 | 12.77 | 26.44% | 16.14 | 96.84 |  | 0% | 16.14 | 96.84
15 |  |  | AR CONDICIONADO | [6 empty] | 3784224.27 |  |  |  |  | 3784224.27
15.1 |  |  | EQUIPAMENTOS | [5 empty] | 2353295.09 |  |  |  |  | 2353295.09
15.1.1 | UFF00297 (ADAPT_IOPES:180602) | Próprio | FORNECIMENTO E INSTALAÇÃO COMPLETA - UNIDADE EVAPORADORA VRF TIPO HI-WALL (NOVO) - MODELO 42VH028H - CAPACIDADE 9600BTU/h - POTÊNCIA 20W / 0,25A - ALIMENTAÇÃO 1F/220V/60Hz - MARCA CARRIER OU EQUIVALENTE TÉCNICO | und | 2 | 3449.4 | 26.44% | 4361.42 | 8722.84 |  | 0% | 4361.42 | 8722.84
15.1.2 | UFF00299 (ADAPT_IOPES:180603) | Próprio | FORNECIMENTO E INSTALAÇÃO COMPLETA - UNIDADE EVAPORADORA VRF TIPO HI-WALL (NOVO) - MODELO 42VH045H - CAPACIDADE 15400BTU/h - POTÊNCIA 58W / 0,37A - ALIMENTAÇÃO 1F/220V/60Hz - MARCA CARRIER OU EQUIVALENTE TÉCNICO | und | 2 | 3822.4 | 26.44% | 4833.04 | 9666.08 |  | 0% | 4833.04 | 9666.08
15.1.3 | UFF00300 (ADAPT_IOPES:180604) | Próprio | FORNECIMENTO E INSTALAÇÃO COMPLETA - UNIDADE EVAPORADORA VRF TIPO HI-WALL (NOVO) - MODELO 42VH056H - CAPACIDADE 19100BTU/h - POTÊNCIA 58W / 0,46A - ALIMENTAÇÃO 1F/220V/60Hz - MARCA CARRIER OU EQUIVALENTE TÉCNICO | und | 1 | 3881.4 | 26.44% | 4907.64 | 4907.64 |  | 0% | 4907.64 | 4907.64
15.1.4 | UFF00306 (ADAPT_CPOS:61.10.200) | Próprio | FORNECIMENTO E INSTALAÇÃO COMPLETA - FANCOLETE TIPO BUILT-IN DE ALTA EFICIÊNCIA (NOVO) COM FILTRO G4 E KIT VÁLVULA 2 VIAS - MODELO 42BB 012 - CAPACIDADE 14911BTU/h - POTÊNCIA 145W - ALIMENTAÇÃO 1F/220V/60Hz - MARCA CARRIER OU EQUIVALENTE TÉCNICO | UN | 1 | 4335 | 26.44% | 5481.17 | 5481.17 |  | 0% | 5481.17 | 5481.17
15.1.5 | UFF00307 (ADAPT_CPOS:61.10.200) | Próprio | FORNECIMENTO E INSTALAÇÃO COMPLETA - FANCOLETE TIPO BUILT-IN DE ALTA EFICIÊNCIA (NOVO) COM FILTRO G4 E KIT VÁLVULA 2 VIAS - MODELO 42BB 018 - CAPACIDADE 18322BTU/h - POTÊNCIA 187W - ALIMENTAÇÃO 1F/220V/60Hz - MARCA CARRIER OU EQUIVALENTE TÉCNICO | UN | 2 | 4546 | 26.44% | 5747.96 | 11495.92 |  | 0% | 5747.96 | 11495.92
15.1.6 | UFF00302 (ADAPT_CPOS:61.10.250) | Próprio | INSTALAÇÃO COMPLETA - FANCOLETE TIPO BUILT-IN DE ALTA EFICIÊNCIA (EXISTENTE) COM FILTRO G4 E KIT VÁLVULA 2 VIAS - MODELO 42BB 018 - CAPACIDADE 18000BTU/h - POTÊNCIA 190W - ALIMENTAÇÃO 1F/220V/60Hz - MARCA CARRIER OU EQUIVALENTE TÉCNICO | UN | 35 | 601.35 | 26.44% | 760.34 | 26611.9 |  | 0% | 760.34 | 26611.9
15.1.7 | UFF00303 (ADAPT_CPOS:61.10.260) | Próprio | INSTALAÇÃO COMPLETA - FANCOLETE TIPO BUILT-IN DE ALTA EFICIÊNCIA (EXISTENTE) COM FILTRO G4 E KIT VÁLVULA 2 VIAS - MODELO 42BB 024 - CAPACIDADE 24000BTU/h - POTÊNCIA 260W - ALIMENTAÇÃO 1F/220V/60Hz - MARCA CARRIER OU EQUIVALENTE TÉCNICO | UN | 6 | 601.35 | 26.44% | 760.34 | 4562.04 |  | 0% | 760.34 | 4562.04
15.1.8 | UFF00304 (ADAPT_CPOS:61.10.270) | Próprio | INSTALAÇÃO COMPLETA - FANCOLETE TIPO BUILT-IN DE ALTA EFICIÊNCIA (EXISTENTE) COM FILTRO G4 E KIT VÁLVULA 2 VIAS - MODELO 42BB 036 - CAPACIDADE 36000BTU/h - POTÊNCIA 300W - ALIMENTAÇÃO 1F/220V/60Hz - MARCA CARRIER OU EQUIVALENTE TÉCNICO | UN | 7 | 601.35 | 26.44% | 760.34 | 5322.38 |  | 0% | 760.34 | 5322.38
15.1.9 | UFF00305 (ADAPT_CPOS:61.10.230) | Próprio | INSTALAÇÃO COMPLETA - FANCOLETE TIPO BUILT-IN DE ALTA EFICIÊNCIA (EXISTENTE) COM FILTRO G4 E KIT VÁLVULA 2 VIAS - MODELO 42BB 055 - CAPACIDADE 55000BTU/h - POTÊNCIA 870W - ALIMENTAÇÃO 1F/220V/60Hz - MARCA CARRIER OU EQUIVALENTE TÉCNICO | UN | 2 | 1244.49 | 26.44% | 1573.53 | 3147.06 |  | 0% | 1573.53 | 3147.06
15.1.10 | UFF00308 (ADAPT_CPOS:61.10.220) | Próprio | FORNECIMENTO E INSTALAÇÃO COMPLETA - FANCOLETE TIPO BUILT-IN DE ALTA EFICIÊNCIA (NOVO) COM FILTRO G4 E KIT VÁLVULA 2 VIAS - MODELO 42BB 030 - CAPACIDADE 33014BTU/h - POTÊNCIA 276W - ALIMENTAÇÃO 1F/220V/60Hz - MARCA CARRIER OU EQUIVALENTE TÉCNICO | UN | 1 | 4980 | 26.44% | 6296.71 | 6296.71 |  | 0% | 6296.71 | 6296.71
15.1.11 | UFF00309 (ADAPT_CPOS:61.10.220) | Próprio | FORNECIMENTO E INSTALAÇÃO COMPLETA - FANCOLETE TIPO BUILT-IN DE ALTA EFICIÊNCIA (NOVO) COM FILTRO G4 E KIT VÁLVULA 2 VIAS - MODELO 42BB 036 - CAPACIDADE 39280BTU/h - POTÊNCIA 290W - ALIMENTAÇÃO 1F/220V/60Hz - MARCA CARRIER OU EQUIVALENTE TÉCNICO | UN | 4 | 5080 | 26.44% | 6423.15 | 25692.6 |  | 0% | 6423.15 | 25692.6
15.1.12 | UFF00310 (ADAPT_CPOS:61.10.230) | Próprio | FORNECIMENTO E INSTALAÇÃO COMPLETA - FANCOLETE TIPO BUILT-IN DE ALTA EFICIÊNCIA (NOVO) COM FILTRO G4 E KIT VÁLVULA 2 VIAS - MODELO 42BB 044 - CAPACIDADE 46319BTU/h - POTÊNCIA 684W - ALIMENTAÇÃO 1F/220V/60Hz - MARCA CARRIER OU EQUIVALENTE TÉCNICO | UN | 10 | 6640 | 26.44% | 8395.61 | 83956.1 |  | 0% | 8395.61 | 83956.1
15.1.13 | UFF00311 (ADAPT_CPOS:61.10.230) | Próprio | FORNECIMENTO E INSTALAÇÃO COMPLETA - FANCOLETE TIPO BUILT-IN DE ALTA EFICIÊNCIA (NOVO) COM FILTRO G4 E KIT VÁLVULA 2 VIAS - MODELO 42BB 055 - CAPACIDADE 58316BTU/h - POTÊNCIA 870W - ALIMENTAÇÃO 1F/220V/60Hz - MARCA CARRIER OU EQUIVALENTE TÉCNICO | UN | 9 | 6800 | 26.44% | 8597.92 | 77381.28 |  | 0% | 8597.92 | 77381.28
15.1.14 | UFF00312 (ADAPT_CPOS:61.10.250) | Próprio | FORNECIMENTO E INSTALAÇÃO COMPLETA - FANCOLETE TIPO HI-WALL (NOVO) COM KIT VÁLVULA 2 VIAS - MODELO 42HP 09 - CAPACIDADE 9000BTU/h - POTÊNCIA 47W - ALIMENTAÇÃO 1F/220V/60Hz - MARCA CARRIER OU EQUIVALENTE TÉCNICO | UN | 1 | 3150 | 26.44% | 3982.86 | 3982.86 |  | 0% | 3982.86 | 3982.86
15.1.15 | UFF00313 (ADAPT_CPOS:61.10.250) | Próprio | FORNECIMENTO E INSTALAÇÃO COMPLETA - FANCOLETE TIPO HI-WALL (NOVO) COM KIT VÁLVULA 2 VIAS - MODELO 42HP 14 - CAPACIDADE 14000BTU/h - POTÊNCIA 60W - ALIMENTAÇÃO 1F/220V/60Hz - MARCA CARRIER OU EQUIVALENTE TÉCNICO | UN | 1 | 3500 | 26.44% | 4425.4 | 4425.4 |  | 0% | 4425.4 | 4425.4
15.1.16 | UFF00317 (ADAPT_EMOP:18.034.0010-A) | Próprio | FORNECIMENTO E INSTALAÇÃO COMPLETA - VENTILADOR AXIAL - MODELO INLINE 170 - VAZÃO MÁX 183m³/h - Pd 8,6mmCA - POTÊNCIA 28W / 0,36A - PESO 0,83kg - ALIMENTAÇÃO 1F/220V/60Hz - MARCA SICFLUX OU EQUIVALENTE TÉCNICO | UN | 1 | 235.9 | 26.44% | 298.27 | 298.27 |  | 0% | 298.27 | 298.27
15.1.17 | UFF00318 (ADAPT_SBC:077205) | Próprio | FORNECIMENTO - BOMBA CENTRÍFUGA DE VOLUTA (EFETIVO) - MONOCELULAR NÃO AUTO-FERRANTE - MODELO NBG 150-125-400/414 AASF2KESBQQE1X4 - VAZÃO DE ÁGUA 185 m³/h - ALTURA MANOMÉTICA 80m - ROTAÇÃO 1792rpm - PRESSÃO MÁX. 16bar - POTÊNCIA 110KW / 194A - PESO 1300kg - ALIMENTAÇÃO 3F/400/690V/60Hz - MARCA GRUNDFOS OU EQUIVALENTE TÉCNICO | UN | 1 | 72373.6 | 16.89% | 84597.5 | 84597.5 |  | 0% | 84597.5 | 84597.5
15.1.18 | UFF00592 (ADAPT_SBC:077205) | Próprio | INSTALAÇÃO COMPLETA - BOMBA CENTRÍFUGA DE VOLUTA (EFETIVO) - MONOCELULAR NÃO AUTO-FERRANTE - MODELO NBG 150-125-400/414 AASF2KESBQQE1X4 - VAZÃO DE ÁGUA 185 m³/h - ALTURA MANOMÉTICA 80m - ROTAÇÃO 1792rpm - PRESSÃO MÁX. 16bar - POTÊNCIA 110KW / 194A - PESO 1300kg - ALIMENTAÇÃO 3F/400/690V/60Hz - MARCA GRUNDFOS OU EQUIVALENTE TÉCNICO | UN | 1 | 159.44 | 26.44% | 201.59 | 201.59 |  | 0% | 201.59 | 201.59
15.1.19 | UFF00319 (ADAPT_SBC:077205) | Próprio | FORNECIMENTO - BOMBA CENTRÍFUGA DE VOLUTA (RESERVA) - MONOCELULAR NÃO AUTO-FERRANTE - MODELO NBG 150-125-400/414 AASF2KESBQQE1X4 - VAZÃO DE ÁGUA 185 m³/h - ALTURA MANOMÉTICA 80m - ROTAÇÃO 1792rpm - PRESSÃO MÁX. 16bar - POTÊNCIA 110KW / 194A - PESO 1300kg - ALIMENTAÇÃO 3F/400/690V/60Hz - MARCA GRUNDFOS OU EQUIVALENTE TÉCNICO | UN | 1 | 72373.6 | 16.89% | 84597.5 | 84597.5 |  | 0% | 84597.5 | 84597.5
15.1.20 | UFF00593 (ADAPT_SBC:077205) | Próprio | INSTALAÇÃO COMPLETA - BOMBA CENTRÍFUGA DE VOLUTA (RESERVA) - MONOCELULAR NÃO AUTO-FERRANTE - MODELO NBG 150-125-400/414 AASF2KESBQQE1X4 - VAZÃO DE ÁGUA 185 m³/h - ALTURA MANOMÉTICA 80m - ROTAÇÃO 1792rpm - PRESSÃO MÁX. 16bar - POTÊNCIA 110KW / 194A - PESO 1300kg - ALIMENTAÇÃO 3F/400/690V/60Hz - MARCA GRUNDFOS OU EQUIVALENTE TÉCNICO | UN | 1 | 159.44 | 26.44% | 201.59 | 201.59 |  | 0% | 201.59 | 201.59
15.1.21 | UFF00320 (ADAPT_SBC:077205) | Próprio | FORNECIMENTO - BOMBA CENTRÍFUGA DE VOLUTA (EFETIVO) - MONOCELULAR NÃO AUTO-FERRANTE - NBG 150-125-250/269 AASF2LESBQQETX4 - VAZÃO DE ÁGUA 277,50 m³/h - ALTURA MANOMÉTICA 25m - ROTAÇÃO 1782rpm - PRESSÃO MÁX. 16bar - POTÊNCIA 45KW / 80A - PESO 526kg - ALIMENTAÇÃO 3F/400/690V/60Hz - MARCA GRUNDFOS OU EQUIVALENTE TÉCNICO | UN | 1 | 75784.6 | 16.89% | 88584.61 | 88584.61 |  | 0% | 88584.61 | 88584.61
15.1.22 | UFF00594 (ADAPT_SBC:077205) | Próprio | INSTALAÇÃO COMPLETA - BOMBA CENTRÍFUGA DE VOLUTA (EFETIVO) - MONOCELULAR NÃO AUTO-FERRANTE - NBG 150-125-250/269 AASF2LESBQQETX4 - VAZÃO DE ÁGUA 277,50 m³/h - ALTURA MANOMÉTICA 25m - ROTAÇÃO 1782rpm - PRESSÃO MÁX. 16bar - POTÊNCIA 45KW / 80A - PESO 526kg - ALIMENTAÇÃO 3F/400/690V/60Hz - MARCA GRUNDFOS OU EQUIVALENTE TÉCNICO | UN | 1 | 159.44 | 26.44% | 201.59 | 201.59 |  | 0% | 201.59 | 201.59
15.1.23 | UFF00321 (ADAPT_SBC:077205) | Próprio | FORNECIMENTO - BOMBA CENTRÍFUGA DE VOLUTA (RESERVA) - MONOCELULAR NÃO AUTO-FERRANTE - NBG 150-125-250/269 AASF2LESBQQETX4 - VAZÃO DE ÁGUA 277,50 m³/h - ALTURA MANOMÉTICA 25m - ROTAÇÃO 1782rpm - PRESSÃO MÁX. 16bar - POTÊNCIA 45KW / 80A - PESO 526kg - ALIMENTAÇÃO 3F/400/690V/60Hz - MARCA GRUNDFOS OU EQUIVALENTE TÉCNICO | UN | 1 | 75784.6 | 16.89% | 88584.61 | 88584.61 |  | 0% | 88584.61 | 88584.61
15.1.24 | UFF00595 (ADAPT_SBC:077205) | Próprio | INSTALAÇÃO COMPLETA - BOMBA CENTRÍFUGA DE VOLUTA (RESERVA) - MONOCELULAR NÃO AUTO-FERRANTE - NBG 150-125-250/269 AASF2LESBQQETX4 - VAZÃO DE ÁGUA 277,50 m³/h - ALTURA MANOMÉTICA 25m - ROTAÇÃO 1782rpm - PRESSÃO MÁX. 16bar - POTÊNCIA 45KW / 80A - PESO 526kg - ALIMENTAÇÃO 3F/400/690V/60Hz - MARCA GRUNDFOS OU EQUIVALENTE TÉCNICO | UN | 1 | 159.44 | 26.44% | 201.59 | 201.59 |  | 0% | 201.59 | 201.59
15.1.25 | UFF00344 (ADAPT_CPOS:61.10.010) | Próprio | FORNECIMENTO - CHILLER CONDENSAÇÃO A AR COM COMPRESSOR PARAFUSO (EFETIVO) - MODELO 30XSB300 - CAPACIDADE 282,5TR - TBS EXT 38,1ºC - TBS INT 21ºC - UR EXTERNA 80% - UR INTERNA 50% - VAZÃO DE AR 168544,8m³/h - TEMP. DE ADMISSÃO 5ºC - TEMP. DE RETORNO 10,5ºC - VAZÃO DE ÁGUA 185m³/h - POTÊNCIA 325,6KW / 483A - PESO 6734kg - ALIMENTAÇÃO 3F/380V/60Hz - MARCA CARRIER OU EQUIVALENTE TÉCNICO | UN | 1 | 817969.85 | 16.89% | 956124.95 | 956124.95 |  | 0% | 956124.95 | 956124.95
15.1.26 | UFF00480 (ADAPT_EMOP: 18.030.0206-A) | Próprio | INSTALAÇÃO COMPLETA - CHILLER CONDENSAÇÃO A AR COM COMPRESSOR PARAFUSO (EFETIVO) - MODELO 30XSB300 - CAPACIDADE 282,5TR - TBS EXT 38,1ºC - TBS INT 21ºC - UR EXTERNA 80% - UR INTERNA 50% - VAZÃO DE AR 168544,8m³/h - TEMP. DE ADMISSÃO 5ºC - TEMP. DE RETORNO 10,5ºC - VAZÃO DE ÁGUA 185m³/h - POTÊNCIA 325,6KW / 483A - PESO 6734kg - ALIMENTAÇÃO 3F/380V/60Hz - MARCA CARRIER OU EQUIVALENTE TÉCNICO | UN | 1 | 40876.74 | 26.44% | 51684.55 | 51684.55 |  | 0% | 51684.55 | 51684.55
15.1.27 | UFF00345 (ADAPT_CPOS:43.08.004) | Próprio | FORNECIMENTO - UNIDADE CONDENSADORA VRF TIPO - MODELO INOVA MV6-850WV2DN1 - CAPACIDADE 290kBTU/h - POTÊNCIA 25,68kW / 116,73A - ALIMENTAÇÃO 3F/220V/60Hz - PESO 507kg - MARCA CARRIER OU EQUIVALENTE TÉCNICO | UN | 1 | 149407.21 | 16.89% | 174642.08 | 174642.08 |  | 0% | 174642.08 | 174642.08
15.1.28 | UFF00481 (ADAPT_CPOS: 43.08.004) | Próprio | INSTALAÇÃO COMPLETA - UNIDADE CONDENSADORA VRF TIPO - MODELO INOVA MV6-850WV2DN1 - CAPACIDADE 290kBTU/h - POTÊNCIA 25,68kW / 116,73A - ALIMENTAÇÃO 3F/220V/60Hz - PESO 507kg - MARCA CARRIER OU EQUIVALENTE TÉCNICO | UN | 1 | 774.96 | 26.44% | 979.85 | 979.85 |  | 0% | 979.85 | 979.85
15.1.29 | UFF00346 (ADAPT_CPOS:61.10.120) | Próprio | FORNECIMENTO - UNIDADE DE TRATAMENTO DE AR 100% AR EXTERNO COM MOTOR EC - MODELO TKZ - FILTROS G4 + F8 - CAPACIDADE 93,59TR - TBS EXT 38,1ºC - TBS INT. 21ºC - UR EXTERNA 80% - UR INTERNA 50% - VAZÃO DE INSUFLAMENTO 14340m³/h - TEMP. DE ADMISSÃO 5ºC - TEMP. DE RETORNO 10,5ºC - VAZÃO DE ÁGUA 51,46m³/h - Pd 100Pa - RESIST DE AQUECIMENTO 39kW - POTÊNCIA 6,29KW / 28,59A - PESO 1437kg - ALIMENTAÇÃO 3F/220V/60Hz - MARCA TROX OU EQUIVALENTE TÉCNICO | UN | 1 | 177218.85 | 16.89% | 207151.11 | 207151.11 |  | 0% | 207151.11 | 207151.11
15.1.30 | UFF00482 (ADAPT_EMOP: 18.030.0256-A) | Próprio | INSTALAÇÃO COMPLETA - UNIDADE DE TRATAMENTO DE AR 100% AR EXTERNO COM MOTOR EC - MODELO TKZ - FILTROS G4 + F8 - CAPACIDADE 93,59TR - TBS EXT 38,1ºC - TBS INT. 21ºC - UR EXTERNA 80% - UR INTERNA 50% - VAZÃO DE INSUFLAMENTO 14340m³/h - TEMP. DE ADMISSÃO 5ºC - TEMP. DE RETORNO 10,5ºC - VAZÃO DE ÁGUA 51,46m³/h - Pd 100Pa - RESIST DE AQUECIMENTO 39kW - POTÊNCIA 6,29KW / 28,59A - PESO 1437kg - ALIMENTAÇÃO 3F/220V/60Hz - MARCA TROX OU EQUIVALENTE TÉCNICO | UN | 1 | 12233.63 | 26.44% | 15468.2 | 15468.2 |  | 0% | 15468.2 | 15468.2
15.1.31 | UFF00347 (ADAPT_CPOS:61.10.120) | Próprio | FORNECIMENTO - UNIDADE DE TRATAMENTO DE AR 100% AR EXTERNO COM MOTOR EC - MODELO TKZ - FILTROS G4 + F8 - CAPACIDADE 105,31TR - TBS EXT 38,1ºC - TBS INT. 21ºC - UR EXTERNA 80% - UR INTERNA 50% - VAZÃO DE INSUFLAMENTO 15644m³/h - TEMP. DE ADMISSÃO 5ºC - TEMP. DE RETORNO 10,5ºC - VAZÃO DE ÁGUA 57,9m³/h - Pd 100Pa - RESIST DE AQUECIMENTO 46,8kW - POTÊNCIA 6,55KW / 29,77A - PESO 1635kg - ALIMENTAÇÃO 3F/220V/60Hz - MARCA TROX OU EQUIVALENTE TÉCNICO | UN | 1 | 196244.38 | 16.89% | 229390.05 | 229390.05 |  | 0% | 229390.05 | 229390.05
15.1.32 | UFF00483 (ADAPT_EMOP: 18.030.0256-A) | Próprio | INSTALAÇÃO COMPLETA - UNIDADE DE TRATAMENTO DE AR 100% AR EXTERNO COM MOTOR EC - MODELO TKZ - FILTROS G4 + F8 - CAPACIDADE 105,31TR - TBS EXT 38,1ºC - TBS INT. 21ºC - UR EXTERNA 80% - UR INTERNA 50% - VAZÃO DE INSUFLAMENTO 15644m³/h - TEMP. DE ADMISSÃO 5ºC - TEMP. DE RETORNO 10,5ºC - VAZÃO DE ÁGUA 57,9m³/h - Pd 100Pa - RESIST DE AQUECIMENTO 46,8kW - POTÊNCIA 6,55KW / 29,77A - PESO 1635kg - ALIMENTAÇÃO 3F/220V/60Hz - MARCA TROX OU EQUIVALENTE TÉCNICO | UN | 1 | 12233.63 | 26.44% | 15468.2 | 15468.2 |  | 0% | 15468.2 | 15468.2
15.1.33 | UFF00348 (ADAPT_CPOS:61.14.051) | Próprio | FORNECIMENTO E INSTALAÇÃO COMPLETA - VENTILADOR CENTRÍFUGO DE SIMPLES ASPIRAÇÃO COM PÁS CURVASDAS PARA TRÁS - MODELO GTS 800 - VAZÃO MÁX 13596m³/h - Pd 100mmCA - POTÊNCIA 7,5W / 34,09A - PESO 523kg - ALIMENTAÇÃO 3F/380V/60Hz - MARCA BERLINERLUFT OU EQUIVALENTE TÉCNICO | UN | 1 | 33650.1 | 26.44% | 42547.18 | 42547.18 |  | 0% | 42547.18 | 42547.18
15.1.34 | UFF00349 (ADAPT_CPOS:61.14.051) | Próprio | FORNECIMENTO E INSTALAÇÃO COMPLETA - VENTILADOR CENTRÍFUGO DE SIMPLES ASPIRAÇÃO COM PÁS CURVASDAS PARA TRÁS - MODELO GTS 630 - VAZÃO MÁX 9816m³/h - Pd 100mmCA - POTÊNCIA 4,5W / 20,45A - PESO 274kg - ALIMENTAÇÃO 3F/380V/60Hz - MARCA BERLINERLUFT OU EQUIVALENTE TÉCNICO | UN | 1 | 24294.6 | 26.44% | 30718.09 | 30718.09 |  | 0% | 30718.09 | 30718.09
15.2 |  |  | DIFUSORES - GRELHAS - VENEZIANAS - REGISTROS | [5 empty] | 299973.95 |  |  |  |  | 299973.95
15.2.1 | UFF00322 (ADAPT_EMOP: 18.016.0340-A) | Próprio | INSTALAÇÃO COMPLETA - DIFUSOR DE INSUFLAMENTO COM REGISTRO E CAIXA PLENUM - MODELO ADLQ-AG - TAMANHO 2 - MARCA TROX OU EQUIVALENTE TÉCNICO (FC-5.02 - FC-5.03 - FC-5.04 - FC-5.05 - FC-5.06 - FC-5.07 - FC-5.08 - FC-5.15 - FC-5.16 - FC-5.17 - FC-5.18 - FC-5.19 - FC-5.20 - FC-5.21 - FC-5.22 - FC-5.23 - FC-5.24 - FC-5.25 - FC-5.26 - FC-5.27 - FC-5.28 - FC-5.29 - FC-5.30 - FC-5.32 - FC-5.33 - FC-5.34 - FC-5.35 - FC-5.36 - FC-5.37 - FC-5.38 - FC-5.39 ) | UN | 68 | 14.57 | 26.44% | 18.42 | 1252.56 |  | 0% | 18.42 | 1252.56
15.2.2 | UFF00323 (ADAPT_EMOP: 18.016.0342-A) | Próprio | INSTALAÇÃO COMPLETA - DIFUSOR DE INSUFLAMENTO COM REGISTRO E CAIXA PLENUM - MODELO ADLQ-AG - TAMANHO 3 - MARCA TROX OU EQUIVALENTE TÉCNICO (FC-5.13 - FC-5.12) | UN | 7 | 30.72 | 26.44% | 38.84 | 271.88 |  | 0% | 38.84 | 271.88
15.2.3 | UFF00324 (ADAPT_EMOP: 18.016.0344-A) | Próprio | INSTALAÇÃO COMPLETA - DIFUSOR DE INSUFLAMENTO COM REGISTRO E CAIXA PLENUM - MODELO ADLQ-AG - TAMANHO 4 - MARCA TROX OU EQUIVALENTE TÉCNICO (FC-5.10 - FC-5.01 - FC-5.14 - FC-5.31 - FC-5.40 ) | UN | 9 | 41.02 | 26.44% | 51.86 | 466.74 |  | 0% | 51.86 | 466.74
15.2.4 | UFF00326 (ADAPT_SBC:070542) | Próprio | FORNECIMENTO E INSTALAÇÃO COMPLETA - DIFUSOR DE INSUFLAMENTO 2 VIAS COM REGISTRO E CAIXA PLENUM - MODELO ADQ-1-AG - DIMENSÃO 571X264mm - MARCA TROX OU EQUIVALENTE TÉCNICO (FC-5.09) | UN | 1 | 333.77 | 26.44% | 422.01 | 422.01 |  | 0% | 422.01 | 422.01
15.2.5 | UFF00328 (ADAPT_EMOP: 18.016.0340-A) | Próprio | FORNECIMENTO E INSTALAÇÃO COMPLETA - DIFUSOR DE INSUFLAMENTO COM REGISTRO E CAIXA PLENUM (NOVO) - MODELO ADLQ-AG - TAMANHO 1 - MARCA TROX OU EQUIVALENTE TÉCNICO | UN | 2 | 235.4 | 26.44% | 297.63 | 595.26 |  | 0% | 297.63 | 595.26
15.2.6 | 18.016.0340-A | EMOP | DIFUSOR PARA INSUFLAMENTO DE AR,EM ALUMINIO ANODIZADO,COM CA IXA PLENUM,DE 4 VIAS,MEDINDO EM TORNO DE (248X248)MM.FORNECI MENTO E COLOCACAO | UN | 15 | 230.48 | 26.44% | 291.41 | 4371.15 |  | 0% | 291.41 | 4371.15
15.2.7 | 18.016.0342-A | EMOP | DIFUSOR PARA INSUFLAMENTO DE AR,EM ALUMINIO ANODIZADO,COM CA IXA PLENUM,DE 4 VIAS,MEDINDO EM TORNO DE (360X360)MM.FORNECI MENTO E COLOCACAO | UN | 18 | 351.96 | 26.44% | 445.01 | 8010.18 |  | 0% | 445.01 | 8010.18
15.2.8 | 18.016.0344-A | EMOP | DIFUSOR PARA INSUFLAMENTO DE AR,EM ALUMINIO ANODIZADO,COM CA IXA PLENUM,DE 4 VIAS,MEDINDO EM TORNO DE (416X416)MM.FORNECI MENTO E COLOCACAO | UN | 21 | 510.96 | 26.44% | 646.05 | 13567.05 |  | 0% | 646.05 | 13567.05
15.2.9 | UFF00329 (ADAPT_EMOP: 18.016.0344-A) | Próprio | FORNECIMENTO E INSTALAÇÃO COMPLETA - DIFUSOR DE INSUFLAMENTO COM REGISTRO E CAIXA PLENUM (NOVO) - MODELO ADLQ-AG - TAMANHO 5 - MARCA TROX OU EQUIVALENTE TÉCNICO | UN | 35 | 573.2 | 26.44% | 724.75 | 25366.25 |  | 0% | 724.75 | 25366.25
15.2.10 | UFF00330 (ADAPT_EMOP: 18.016.0344-A) | Próprio | FORNECIMENTO E INSTALAÇÃO COMPLETA - DIFUSOR DE INSUFLAMENTO COM REGISTRO E CAIXA PLENUM (NOVO) - MODELO ADLQ-AG - TAMANHO 6 - MARCA TROX OU EQUIVALENTE TÉCNICO | UN | 1 | 669.96 | 26.44% | 847.09 | 847.09 |  | 0% | 847.09 | 847.09
15.2.11 | UFF00362 (ADAPT_SBC: 112253) | Próprio | FORNECIMENTO E INSTALAÇÃO COMPLETA - VENEZIANA EXTERIOR - MODELO AWG (NOVA) - DIMENSÃO 1985X495mm - MARCA TROX OU EQUIVALENTE TÉCNICO | UN | 2 | 1023.06 | 26.44% | 1293.55 | 2587.1 |  | 0% | 1293.55 | 2587.1
15.2.12 | UFF00363 (ADAPT_SBC: 111131) | Próprio | FORNECIMENTO E INSTALAÇÃO COMPLETA - VENEZIANA EXTERIOR - MODELO GFM-F (NOVA) - TAMANHO 150mm - MARCA SICFLUX OU EQUIVALENTE TÉCNICO | UN | 1 | 39.77 | 26.44% | 50.28 | 50.28 |  | 0% | 50.28 | 50.28
15.2.13 | UFF00364 (ADAPT_SBC: 070486) | Próprio | FORNECIMENTO E INSTALAÇÃO COMPLETA - MÓDULO DE FILTRAGEM COM FILTRO DE CARVÃO ATIVADO (NOVO) - MODELO F383 A22 - DIMENSÃO 2052X1428mm - VAZÃO 9816m³/h - MARCA TROX OU EQUIVALENTE TÉCNICO | UN | 1 | 13369.71 | 26.44% | 16904.66 | 16904.66 |  | 0% | 16904.66 | 16904.66
15.2.14 | UFF00365 (ADAPT_SBC: 070486) | Próprio | FORNECIMENTO E INSTALAÇÃO COMPLETA - MÓDULO DE FILTRAGEM COM FILTRO DE CARVÃO ATIVADO (NOVO) - MODELO F383 A23 - DIMENSÃO 2676X1428mm - VAZÃO 13589m³/h - MARCA TROX OU EQUIVALENTE TÉCNICO | UN | 1 | 14855.23 | 26.44% | 18782.95 | 18782.95 |  | 0% | 18782.95 | 18782.95
15.2.15 | UFF00366 (ADAPT_SBC: 070486) | Próprio | FORNECIMENTO E INSTALAÇÃO COMPLETA - MÓDULO DE FILTRAGEM FABRICADO EM POLIPROPILENO COM FILTRO DE CARVÃO ATIVADO (NOVO) - MODELO CFD - DIMENSÃO 2676X2676mm - VAZÃO 39700m³/h - MARCA DIFUSTHERM OU EQUIVALENTE TÉCNICO | UN | 1 | 24431.91 | 26.44% | 30891.7 | 30891.7 |  | 0% | 30891.7 | 30891.7
15.2.16 | UFF00367 (ADAPT_SBC: 070486) | Próprio | FORNECIMENTO E INSTALAÇÃO COMPLETA - MÓDULO DE FILTRAGEM FABRICADO EM POLIPROPILENO COM FILTRO DE CARVÃO ATIVADO (NOVO) - MODELO CFD - DIMENSÃO 3300X3300mm - VAZÃO 88780m³/h - MARCA DIFUSTHERM OU EQUIVALENTE TÉCNICO | UN | 1 | 28096.7 | 26.44% | 35525.46 | 35525.46 |  | 0% | 35525.46 | 35525.46
15.2.17 | UFF00368 (ADAPT_SBC: 070930) | Próprio | INSTALAÇÃO COMPLETA - GRELHA DE RETORNO / EXAUSTÃO COM REGISTRO - MODELO AR-AG - DIMENSÃO 225X75mm - MARCA TROX OU EQUIVALENTE TÉCNICO (Banheiros) | UN | 23 | 68.22 | 26.44% | 86.25 | 1983.75 |  | 0% | 86.25 | 1983.75
15.2.18 | UFF00369 (ADAPT_SBC: 070837) | Próprio | INSTALAÇÃO COMPLETA - GRELHA DE RETORNO / EXAUSTÃO COM REGISTRO - MODELO AR-AG - DIMENSÃO 525X325mm - MARCA TROX OU EQUIVALENTE TÉCNICO (FC-5.02 - FC-5.03 - FC-5.04 - FC-5.05 - FC-5.06 - FC-5.07 - FC-5.08 - FC-5.15 - FC-5.16 - FC-5.17 - FC-5.18 - FC-5.19 - FC-5.20 - FC-5.21 - FC-5.22 - FC-5.23 - FC-5.24 - FC-5.25 - FC-5.26 - FC-5.27 - FC-5.28 - FC-5.29 - FC-5.30 - FC-5.32 - FC-5.33 - FC-5.34 - FC-5.35 - FC-5.36 - FC-5.37 - FC-5.38 - FC-5.39 - FC-5.09) | UN | 32 | 68.22 | 26.44% | 86.25 | 2760 |  | 0% | 86.25 | 2760
15.2.19 | UFF00370 (ADAPT_SBC: 070837) | Próprio | INSTALAÇÃO COMPLETA - GRELHA DE RETORNO / EXAUSTÃO COM REGISTRO - MODELO AR-AG - DIMENSÃO 525X525mm - MARCA TROX OU EQUIVALENTE TÉCNICO (FC-5.13 - FC-5.12 - FC-5.10 - FC-5.01 - FC-5.14 - FC-5.31 - FC-5.40) | UN | 10 | 68.22 | 26.44% | 86.25 | 862.5 |  | 0% | 86.25 | 862.5
15.2.20 | UFF00356 (ADAPT_SBC:070930) | Próprio | FORNECIMENTO E INSTALAÇÃO COMPLETA - GRELHA DE RETORNO / EXAUSTÃO COM REGISTRO (NOVA) - MODELO AR-AG - DIMENSÃO 225X125mm - MARCA TROX OU EQUIVALENTE TÉCNICO | UN | 17 | 127.78 | 26.44% | 161.56 | 2746.52 |  | 0% | 161.56 | 2746.52
15.2.21 | UFF00357 (ADAPT_SBC:070176) | Próprio | FORNECIMENTO E INSTALAÇÃO COMPLETA - GRELHA DE RETORNO / EXAUSTÃO COM REGISTRO (NOVA) - MODELO AR-AG - DIMENSÃO 425X125mm - MARCA TROX OU EQUIVALENTE TÉCNICO | UN | 5 | 186.47 | 26.44% | 235.77 | 1178.85 |  | 0% | 235.77 | 1178.85
15.2.22 | UFF00371 (ADAPT_SBC:070929) | Próprio | FORNECIMENTO E INSTALAÇÃO COMPLETA - GRELHA DE RETORNO / EXAUSTÃO COM REGISTRO (NOVA) - MODELO AR-AG - DIMENSÃO 525X325mm - MARCA TROX OU EQUIVALENTE TÉCNICO | UN | 3 | 315.72 | 26.44% | 399.19 | 1197.57 |  | 0% | 399.19 | 1197.57
15.2.23 | UFF00372 (ADAPT_SBC:070929) | Próprio | FORNECIMENTO E INSTALAÇÃO COMPLETA - GRELHA DE RETORNO / EXAUSTÃO COM REGISTRO (NOVA) - MODELO AR-AG - DIMENSÃO 625X325mm - MARCA TROX OU EQUIVALENTE TÉCNICO | UN | 4 | 315.72 | 26.44% | 399.19 | 1596.76 |  | 0% | 399.19 | 1596.76
15.2.24 | UFF00373 (ADAPT_SBC:070929) | Próprio | FORNECIMENTO E INSTALAÇÃO COMPLETA - GRELHA DE RETORNO / EXAUSTÃO COM REGISTRO (NOVA) - MODELO AR-AG - DIMENSÃO 625X425mm - MARCA TROX OU EQUIVALENTE TÉCNICO | UN | 4 | 315.72 | 26.44% | 399.19 | 1596.76 |  | 0% | 399.19 | 1596.76
15.2.25 | UFF00374 (ADAPT_SBC:070837) | Próprio | FORNECIMENTO E INSTALAÇÃO COMPLETA - GRELHA DE RETORNO / EXAUSTÃO COM REGISTRO (NOVA) - MODELO AR-AG - DIMENSÃO 825X425mm - MARCA TROX OU EQUIVALENTE TÉCNICO | UN | 12 | 380.35 | 26.44% | 480.91 | 5770.92 |  | 0% | 480.91 | 5770.92
15.2.26 | UFF00375 (ADAPT_SBC:070837) | Próprio | FORNECIMENTO E INSTALAÇÃO COMPLETA - GRELHA DE RETORNO / EXAUSTÃO COM REGISTRO (NOVA) - MODELO AR-AG - DIMENSÃO 1025X425mm - MARCA TROX OU EQUIVALENTE TÉCNICO | UN | 3 | 510.97 | 26.44% | 646.07 | 1938.21 |  | 0% | 646.07 | 1938.21
15.2.27 | UFF00376 (ADAPT_SBC:070337) | Próprio | FORNECIMENTO E INSTALAÇÃO COMPLETA - GRELHA DE RETORNO / EXAUSTÃO COM REGISTRO (NOVA) - MODELO AR-AG - DIMENSÃO 1225X425mm - MARCA TROX OU EQUIVALENTE TÉCNICO | UN | 6 | 1043.1 | 26.44% | 1318.89 | 7913.34 |  | 0% | 1318.89 | 7913.34
15.2.28 | UFF00377 (ADAPT_SBC:073420) | Próprio | FORNECIMENTO E INSTALAÇÃO COMPLETA - REGULADOR DE VAZÃO (NOVO) - MODELO EN - DIMENSÃO 100X200mm - MARCA TROX OU EQUIVALENTE TÉCNICO | UN | 2 | 897.88 | 26.44% | 1135.27 | 2270.54 |  | 0% | 1135.27 | 2270.54
15.2.29 | UFF00378 (ADAPT_SBC:073420) | Próprio | FORNECIMENTO E INSTALAÇÃO COMPLETA - REGULADOR DE VAZÃO (NOVO) - MODELO EN - DIMENSÃO 125X240mm - MARCA TROX OU EQUIVALENTE TÉCNICO | UN | 1 | 938.89 | 26.44% | 1187.13 | 1187.13 |  | 0% | 1187.13 | 1187.13
15.2.30 | UFF00379 (ADAPT_SBC:073420) | Próprio | FORNECIMENTO E INSTALAÇÃO COMPLETA - REGULADOR DE VAZÃO (NOVO) - MODELO EN - DIMENSÃO 125X300mm - MARCA TROX OU EQUIVALENTE TÉCNICO | UN | 3 | 952.98 | 26.44% | 1204.94 | 3614.82 |  | 0% | 1204.94 | 3614.82
15.2.31 | UFF00380 (ADAPT_SBC:073420) | Próprio | FORNECIMENTO E INSTALAÇÃO COMPLETA - REGULADOR DE VAZÃO (NOVO) - MODELO EN - DIMENSÃO 150X200mm - MARCA TROX OU EQUIVALENTE TÉCNICO | UN | 4 | 976.95 | 26.44% | 1235.25 | 4941 |  | 0% | 1235.25 | 4941
15.2.32 | UFF00382 (ADAPT_SBC:073420) | Próprio | FORNECIMENTO E INSTALAÇÃO COMPLETA - REGULADOR DE VAZÃO (NOVO) - MODELO EN - DIMENSÃO 200X200mm - MARCA TROX OU EQUIVALENTE TÉCNICO | UN | 1 | 996.51 | 26.44% | 1259.98 | 1259.98 |  | 0% | 1259.98 | 1259.98
15.2.33 | UFF00384 (ADAPT_SBC:073420) | Próprio | FORNECIMENTO E INSTALAÇÃO COMPLETA - REGULADOR DE VAZÃO (NOVO) - MODELO EN - DIMENSÃO 200X300mm - MARCA TROX OU EQUIVALENTE TÉCNICO | UN | 1 | 1021.57 | 26.44% | 1291.67 | 1291.67 |  | 0% | 1291.67 | 1291.67
15.2.34 | UFF00385 (ADAPT_SBC:073420) | Próprio | FORNECIMENTO E INSTALAÇÃO COMPLETA - REGULADOR DE VAZÃO (NOVO) - MODELO EN - DIMENSÃO 225X250mm - MARCA TROX OU EQUIVALENTE TÉCNICO | UN | 1 | 1026.63 | 26.44% | 1298.07 | 1298.07 |  | 0% | 1298.07 | 1298.07
15.2.35 | UFF00386 (ADAPT_SBC:073420) | Próprio | FORNECIMENTO E INSTALAÇÃO COMPLETA - REGULADOR DE VAZÃO (NOVO) - MODELO EN - DIMENSÃO 225X300mm - MARCA TROX OU EQUIVALENTE TÉCNICO | UN | 1 | 1048.45 | 26.44% | 1325.66 | 1325.66 |  | 0% | 1325.66 | 1325.66
15.2.36 | UFF00387 (ADAPT_SBC:073420) | Próprio | FORNECIMENTO E INSTALAÇÃO COMPLETA - REGULADOR DE VAZÃO (NOVO) - MODELO EN - DIMENSÃO 250X325mm - MARCA TROX OU EQUIVALENTE TÉCNICO | UN | 1 | 1073.52 | 26.44% | 1357.35 | 1357.35 |  | 0% | 1357.35 | 1357.35
15.2.37 | UFF00389 (ADAPT_SBC:073420) | Próprio | FORNECIMENTO E INSTALAÇÃO COMPLETA - REGULADOR DE VAZÃO (NOVO) - MODELO EN - DIMENSÃO 275X300mm - MARCA TROX OU EQUIVALENTE TÉCNICO | UN | 1 | 1105.97 | 26.44% | 1398.38 | 1398.38 |  | 0% | 1398.38 | 1398.38
15.2.38 | UFF00392 (ADAPT_SBC:073420) | Próprio | FORNECIMENTO E INSTALAÇÃO COMPLETA - REGULADOR DE VAZÃO (NOVO) - MODELO EN - DIMENSÃO 250X150mm - MARCA TROX OU EQUIVALENTE TÉCNICO | UN | 1 | 1081.78 | 26.44% | 1367.8 | 1367.8 |  | 0% | 1367.8 | 1367.8
15.2.39 | UFF00393 (ADAPT_SBC:073420) | Próprio | FORNECIMENTO E INSTALAÇÃO COMPLETA - REGULADOR DE VAZÃO (NOVO) - MODELO EN - DIMENSÃO 450X300mm - MARCA TROX OU EQUIVALENTE TÉCNICO | UN | 1 | 1191.44 | 26.44% | 1506.45 | 1506.45 |  | 0% | 1506.45 | 1506.45
15.2.40 | UFF00395 (ADAPT_SBC:073420) | Próprio | FORNECIMENTO E INSTALAÇÃO COMPLETA - REGULADOR DE VAZÃO (NOVO) - MODELO EN - DIMENSÃO 500X300mm - MARCA TROX OU EQUIVALENTE TÉCNICO | UN | 2 | 1227.45 | 26.44% | 1551.98 | 3103.96 |  | 0% | 1551.98 | 3103.96
15.2.41 | UFF00396 (ADAPT_SBC:073420) | Próprio | FORNECIMENTO E INSTALAÇÃO COMPLETA - REGULADOR DE VAZÃO (NOVO) - MODELO EN - DIMENSÃO 525X300mm - MARCA TROX OU EQUIVALENTE TÉCNICO | UN | 1 | 1264.55 | 26.44% | 1598.89 | 1598.89 |  | 0% | 1598.89 | 1598.89
15.2.42 | UFF00399 (ADAPT_SBC:073420) | Próprio | FORNECIMENTO E INSTALAÇÃO COMPLETA - REGULADOR DE VAZÃO (NOVO) - MODELO EN - DIMENSÃO 350X200mm - MARCA TROX OU EQUIVALENTE TÉCNICO | UN | 1 | 1298.13 | 26.44% | 1641.35 | 1641.35 |  | 0% | 1641.35 | 1641.35
15.2.43 | UFF00403 (ADAPT_EMOP:18.034.0208-A) | Próprio | FORNECIMENTO E INSTALAÇÃO COMPLETA - DAMPER CORTA-FOGO COM MOTOR DE RETORNO POR MOLA (NOVO) - MODELO FKA-TA-BR-90 - DIMENSÃO 200X300mm - MARCA TROX OU EQUIVALENTE TÉCNICO | UN | 1 | 662.17 | 26.44% | 837.24 | 837.24 |  | 0% | 837.24 | 837.24
15.2.44 | 18.034.0210-A | EMOP | DAMPER CORTA FOGO MEDINDO (300X300)MM,ACIONAMENTO AUTOMATICO ,PELA ACAO DE ELEMENTO FUSIVEL,MODELO DCF COM FUSIVEL DE DIS PARO (COM ATESTADO UL) COM ROMPIMENTO EM 72°C OU 141°C,COM C HAVE FIM DE CURSO.FORNECIMENTO E COLOCACAO | UN | 1 | 1014.12 | 26.44% | 1282.25 | 1282.25 |  | 0% | 1282.25 | 1282.25
15.2.45 | 070395 | SBC | DAMPER CORTA-FOGO COM FECHAMENTO AUTOMATICO 500X350MM | UN | 4 | 1466.07 | 26.44% | 1853.69 | 7414.76 |  | 0% | 1853.69 | 7414.76
15.2.46 | UFF00404 (ADAPT_EMOP:18.034.0218-A) | Próprio | FORNECIMENTO E INSTALAÇÃO COMPLETA - DAMPER CORTA-FOGO COM MOTOR DE RETORNO POR MOLA (NOVO) - MODELO FKA-TA-BR-90 - DIMENSÃO 600X300mm - MARCA TROX OU EQUIVALENTE TÉCNICO | UN | 1 | 1702.36 | 26.44% | 2152.46 | 2152.46 |  | 0% | 2152.46 | 2152.46
15.2.47 | UFF00405 (ADAPT_EMOP:18.034.0218-A) | Próprio | FORNECIMENTO E INSTALAÇÃO COMPLETA - DAMPER CORTA-FOGO COM MOTOR DE RETORNO POR MOLA (NOVO) - MODELO FKA-TA-BR-90 - DIMENSÃO 700X300mm - MARCA TROX OU EQUIVALENTE TÉCNICO | UN | 1 | 1702.36 | 26.44% | 2152.46 | 2152.46 |  | 0% | 2152.46 | 2152.46
15.2.48 | 18.034.0218-A | EMOP | DAMPER CORTA FOGO MEDINDO (800X400)MM,ACIONAMENTO AUTOMATICO ,PELA ACAO DE ELEMENTO FUSIVEL,MODELO DCF COM FUSIVEL DE DIS PARO (COM ATESTADO UL) COM ROMPIMENTO EM 72°C OU 141°C,COM C HAVE FIM DE CURSO.FORNECIMENTO E COLOCACAO | UN | 2 | 1652.89 | 26.44% | 2089.91 | 4179.82 |  | 0% | 2089.91 | 4179.82
15.2.49 | UFF00406 (ADAPT_EMOP:18.034.0220-A) | Próprio | FORNECIMENTO E INSTALAÇÃO COMPLETA - DAMPER CORTA-FOGO COM MOTOR DE RETORNO POR MOLA (NOVO) - MODELO FKA-TA-BR-90 - DIMENSÃO 1200X600mm - MARCA TROX OU EQUIVALENTE TÉCNICO | UN | 1 | 6115.83 | 26.44% | 7732.85 | 7732.85 |  | 0% | 7732.85 | 7732.85
15.2.50 | UFF00407 (ADAPT_EMOP:18.034.0220-A) | Próprio | FORNECIMENTO E INSTALAÇÃO COMPLETA - DAMPER CORTA-FOGO COM MOTOR DE RETORNO POR MOLA (NOVO) - MODELO FKA-TA-BR-90 - DIMENSÃO 1300X600mm - MARCA TROX OU EQUIVALENTE TÉCNICO | UN | 1 | 6727.41 | 26.44% | 8506.13 | 8506.13 |  | 0% | 8506.13 | 8506.13
15.2.51 | UFF00408 (ADAPT_SBC:070488) | Próprio | INSTALAÇÃO COMPLETA - COLARINHO EM CHAPA DE AÇO GALVANIZADO COM REGISTRO BORBOLETA - DIÂMETRO Ø131mm - MARCA MULTIVAC OU EQUIVALENTE TÉCNICO (banheiros) | UN | 24 | 56.86 | 26.44% | 71.89 | 1725.36 |  | 0% | 71.89 | 1725.36
15.2.52 | UFF00409 (ADAPT_SBC:070490) | Próprio | INSTALAÇÃO COMPLETA - COLARINHO EM CHAPA DE AÇO GALVANIZADO COM REGISTRO BORBOLETA - DIÂMETRO Ø161mm - MARCA MULTIVAC OU EQUIVALENTE TÉCNICO ( renovacao de ar) | UN | 37 | 56.86 | 26.44% | 71.89 | 2659.93 |  | 0% | 71.89 | 2659.93
15.2.53 | UFF00410 (ADAPT_SBC:070492) | Próprio | INSTALAÇÃO COMPLETA - COLARINHO EM CHAPA DE AÇO GALVANIZADO COM REGISTRO BORBOLETA - DIÂMETRO Ø209mm - MARCA MULTIVAC OU EQUIVALENTE TÉCNICO (FC-5.02 - FC-5.03 - FC-5.04 - FC-5.05 - FC-5.06 - FC-5.07 - FC-5.08 - FC-5.15 - FC-5.16 - FC-5.17 - FC-5.18 - FC-5.19 - FC-5.20 - FC-5.21 - FC-5.22 - FC-5.23 - FC-5.24 - FC-5.25 - FC-5.26 - FC-5.27 - FC-5.28 - FC-5.29 - FC-5.30 - FC-5.32 - FC-5.33 - FC-5.34 - FC-5.35 - FC-5.36 - FC-5.37 - FC-5.38 - FC-5.39 - FC-5.09 - FC-5.10 - FC-5.11 - FC-5.12 - FC-5.13) | UN | 76 | 56.86 | 26.44% | 71.89 | 5463.64 |  | 0% | 71.89 | 5463.64
15.2.54 | UFF00411 (ADAPT_SBC:070494) | Próprio | INSTALAÇÃO COMPLETA - COLARINHO EM CHAPA DE AÇO GALVANIZADO COM REGISTRO BORBOLETA - DIÂMETRO Ø314mm - MARCA MULTIVAC OU EQUIVALENTE TÉCNICO (FC-5.01 - FC-5.14 - FC-5.31 - FC-5.40 - FC-5.10) | UN | 9 | 56.86 | 26.44% | 71.89 | 647.01 |  | 0% | 71.89 | 647.01
15.2.55 | 070489 | SBC | COLARINHO EM CHAPA ACO GALV, C/REGISTRO BORBOLETA 100MM 4"" | UN | 22 | 58.72 | 26.44% | 74.24 | 1633.28 |  | 0% | 74.24 | 1633.28
15.2.56 | UFF00413 (ADAPT_SBC:070488) | Próprio | FORNECIMENTO E INSTALAÇÃO COMPLETA - COLARINHO EM CHAPA DE AÇO GALVANIZADO COM REGISTRO BORBOLETA (NOVO) - DIÂMETRO Ø131mm - MARCA MULTIVAC OU EQUIVALENTE TÉCNICO | UN | 10 | 73.46 | 26.44% | 92.88 | 928.8 |  | 0% | 92.88 | 928.8
15.2.57 | UFF00414 (ADAPT_SBC:070490) | Próprio | FORNECIMENTO E INSTALAÇÃO COMPLETA - COLARINHO EM CHAPA DE AÇO GALVANIZADO COM REGISTRO BORBOLETA (NOVO) - DIÂMETRO Ø161mm - MARCA MULTIVAC OU EQUIVALENTE TÉCNICO | UN | 30 | 74.46 | 26.44% | 94.14 | 2824.2 |  | 0% | 94.14 | 2824.2
15.2.58 | UFF00415 (ADAPT_SBC:070491) | Próprio | FORNECIMENTO E INSTALAÇÃO COMPLETA - COLARINHO EM CHAPA DE AÇO GALVANIZADO COM REGISTRO BORBOLETA (NOVO) - DIÂMETRO Ø185mm - MARCA MULTIVAC OU EQUIVALENTE TÉCNICO | UN | 27 | 77.64 | 26.44% | 98.16 | 2650.32 |  | 0% | 98.16 | 2650.32
15.2.59 | 070492 | SBC | COLARINHO EM CHAPA ACO GALV, C/REGISTRO BORBOLETA 200MM 8"" | UN | 17 | 66.32 | 26.44% | 83.85 | 1425.45 |  | 0% | 83.85 | 1425.45
15.2.60 | UFF00416 (ADAPT_SBC:070493) | Próprio | FORNECIMENTO E INSTALAÇÃO COMPLETA - COLARINHO EM CHAPA DE AÇO GALVANIZADO COM REGISTRO BORBOLETA (NOVO) - DIÂMETRO Ø263mm - MARCA MULTIVAC OU EQUIVALENTE TÉCNICO | UN | 41 | 82.46 | 26.44% | 104.26 | 4274.66 |  | 0% | 104.26 | 4274.66
15.2.61 | UFF00417 (ADAPT_SBC:070198) | Próprio | INSTALAÇÃO COMPLETA - COLARINHO SIMPLES EM CHAPA DE AÇO GALVANIZADO - DIÂMETRO Ø131mm - MARCA MULTIVAC OU EQUIVALENTE TÉCNICO(banheiros) | UN | 24 | 58.61 | 26.44% | 74.1 | 1778.4 |  | 0% | 74.1 | 1778.4
15.2.62 | UFF00418 (ADAPT_SBC:070199) | Próprio | INSTALAÇÃO COMPLETA - COLARINHO SIMPLES EM CHAPA DE AÇO GALVANIZADO - DIÂMETRO Ø161mm - MARCA MULTIVAC OU EQUIVALENTE TÉCNICO ( renovacao de ar) | UN | 37 | 56.86 | 26.44% | 71.89 | 2659.93 |  | 0% | 71.89 | 2659.93
15.2.63 | UFF00419 (ADAPT_SBC:070335) | Próprio | INSTALAÇÃO COMPLETA - COLARINHO SIMPLES EM CHAPA DE AÇO GALVANIZADO - DIÂMETRO Ø209mm - MARCA MULTIVAC OU EQUIVALENTE TÉCNICO (FC-5.02 - FC-5.03 - FC-5.04 - FC-5.05 - FC-5.06 - FC-5.07 - FC-5.08 - FC-5.15 - FC-5.16 - FC-5.17 - FC-5.18 - FC-5.19 - FC-5.20 - FC-5.21 - FC-5.22 - FC-5.23 - FC-5.24 - FC-5.25 - FC-5.26 - FC-5.27 - FC-5.28 - FC-5.29 - FC-5.30 - FC-5.32 - FC-5.33 - FC-5.34 - FC-5.35 - FC-5.36 - FC-5.37 - FC-5.38 - FC-5.39 - FC-5.09 - FC-5.10 - FC-5.11 - FC-5.12 - FC-5.13) | UN | 76 | 56.86 | 26.44% | 71.89 | 5463.64 |  | 0% | 71.89 | 5463.64
15.2.64 | UFF00420 (ADAPT_SBC:070339) | Próprio | INSTALAÇÃO COMPLETA - COLARINHO SIMPLES EM CHAPA DE AÇO GALVANIZADO - DIÂMETRO Ø314mm - MARCA MULTIVAC OU EQUIVALENTE TÉCNICO (FC-5.01 - FC-5.14 - FC-5.31 - FC-5.40 - FC-5.10) | UN | 9 | 56.86 | 26.44% | 71.89 | 647.01 |  | 0% | 71.89 | 647.01
15.2.65 | 070079 | SBC | COLARINHO EM CHAPA DE ACO GALVANIZADO SEM REGISTRO 100MM 4"" | UN | 22 | 52.17 | 26.44% | 65.96 | 1451.12 |  | 0% | 65.96 | 1451.12
15.2.66 | UFF00421 (ADAPT_SBC:070198) | Próprio | FORNECIMENTO E INSTALAÇÃO COMPLETA - COLARINHO SIMPLES EM CHAPA DE AÇO GALVANIZADO (NOVO) - DIÂMETRO Ø131mm - MARCA MULTIVAC OU EQUIVALENTE TÉCNICO | UN | 10 | 67.78 | 26.44% | 85.7 | 857 |  | 0% | 85.7 | 857
15.2.67 | UFF00422 (ADAPT_SBC:070199) | Próprio | FORNECIMENTO E INSTALAÇÃO COMPLETA - COLARINHO SIMPLES EM CHAPA DE AÇO GALVANIZADO (NOVO) - DIÂMETRO Ø161mm - MARCA MULTIVAC OU EQUIVALENTE TÉCNICO | UN | 30 | 68.31 | 26.44% | 86.37 | 2591.1 |  | 0% | 86.37 | 2591.1
15.2.68 | UFF00423 (ADAPT_SBC:070335) | Próprio | FORNECIMENTO E INSTALAÇÃO COMPLETA - COLARINHO SIMPLES EM CHAPA DE AÇO GALVANIZADO (NOVO) - DIÂMETRO Ø185mm - MARCA MULTIVAC OU EQUIVALENTE TÉCNICO | UN | 27 | 70.46 | 26.44% | 89.08 | 2405.16 |  | 0% | 89.08 | 2405.16
15.2.69 | 070335 | SBC | COLARINHO EM CHAPA DE ACO GALVANIZADO, SEM REGISTRO 8"" 200MM | UN | 17 | 58.32 | 26.44% | 73.73 | 1253.41 |  | 0% | 73.73 | 1253.41
15.2.70 | UFF00424 (ADAPT_SBC:070336) | Próprio | FORNECIMENTO E INSTALAÇÃO COMPLETA - COLARINHO SIMPLES EM CHAPA DE AÇO GALVANIZADO (NOVO) - DIÂMETRO Ø263mm - MARCA MULTIVAC OU EQUIVALENTE TÉCNICO | UN | 41 | 72.46 | 26.44% | 91.61 | 3756.01 |  | 0% | 91.61 | 3756.01
15.3 |  |  | DUTOS RÍGIDOS - DUTOS FLEXÍVEIS - ISOLAMENTOS | [5 empty] | 350181.36 |  |  |  |  | 350181.36
15.3.1 | UFF00425 (ADAPT_SBC:073350) | Próprio | FORNECIMENTO E INSTALAÇÃO COMPLETA - CHAPA DE AÇO GALVANIZADO #20 | KG | 1115.23 | 18.57 | 26.44% | 23.47 | 26174.44 |  | 0% | 23.47 | 26174.44
15.3.2 | 073350 | SBC | CHAPA DE ACO GALVANIZADO #22 (6,4kg/m2) PARA DUTOS EXAUSTAO | KG | 1350.97 | 16.3 | 26.44% | 20.6 | 27829.98 |  | 0% | 20.6 | 27829.98
15.3.3 | 073351 | SBC | CHAPA DE ACO GALVANIZADO #24 (5,20kg/m2) PARA DUTOS EXAUSTAO | KG | 3301.27 | 16.36 | 26.44% | 20.68 | 68270.26 |  | 0% | 20.68 | 68270.26
15.3.4 | 073352 | SBC | CHAPA DE ACO GALVANIZADO #26 (4,00kg/m2) PARA DUTOS EXAUSTAO | KG | 2512.57 | 16.82 | 26.44% | 21.26 | 53417.23 |  | 0% | 21.26 | 53417.23
15.3.5 | 070660 | SBC | DUTO FLEXIVEL DE ALUMINIO C/ ISOLAM. TERM.LA VIDRO 100MM 4"" | M | 7.5 | 34.14 | 26.44% | 43.16 | 323.7 |  | 0% | 43.16 | 323.7
15.3.6 | 070662 | SBC | DUTO FLEXIVEL DE ALUMINIO C/ ISOLAM. TERM.LA VIDRO 125MM 5"" | M | 13.5 | 125.13 | 26.44% | 158.21 | 2135.83 |  | 0% | 158.21 | 2135.83
15.3.7 | 070665 | SBC | DUTO FLEXIVEL DE ALUMINIO C/ ISOLAM. TERM.LA VIDRO 150MM 6"" | M | 37.5 | 42.37 | 26.44% | 53.57 | 2008.87 |  | 0% | 53.57 | 2008.87
15.3.8 | 070666 | SBC | DUTO FLEXIVEL DE ALUMINIO C/ ISOLAM. TERM.LA VIDRO 185MM 7"" | M | 40.5 | 43.09 | 26.44% | 54.48 | 2206.44 |  | 0% | 54.48 | 2206.44
15.3.9 | 070667 | SBC | DUTO FLEXIVEL DE ALUMINIO C/ ISOLAM. TERM.LA VIDRO 200MM 8"" | M | 25.5 | 48.15 | 26.44% | 60.88 | 1552.44 |  | 0% | 60.88 | 1552.44
15.3.10 | UFF00426 (ADAPT_SBC:070668) | Próprio | FORNECIMENTO E INSTALAÇÃO COMPLETA - DUTO FLEXÍVEL ISOLADO PARA INSUFLAMENTO E TOMADA DE AR EXTERNO (NOVO) - MODELO ISODEC RT 1.2 - RESISTÊNCIA TÉRMICA 1,2M².ºC/W - DIÂMETRO Ø263mm - MARCA MULTIVAC OU EQUIVALENTE TÉCNICO | M | 61.5 | 63.53 | 26.44% | 80.32 | 4939.68 |  | 0% | 80.32 | 4939.68
15.3.11 | UFF00427 (ADAPT_SBC:070665) | Próprio | INSTALAÇÃO COMPLETA - DUTO FLEXÍVEL ISOLADO PARA INSUFLAMENTO E TOMADA DE AR EXTERNO - MODELO ISODEC RT 1.2 - RESISTÊNCIA TÉRMICA 1,2M².ºC/W - DIÂMETRO Ø161mm - PACOTE DE 6 METROS - MARCA MULTIVAC OU EQUIVALENTE TÉCNICO | M | 20 | 27.49 | 26.44% | 34.75 | 695 |  | 0% | 34.75 | 695
15.3.12 | UFF00428 (ADAPT_SBC:070667) | Próprio | DUTO FLEXÍVEL ISOLADO PARA INSUFLAMENTO E TOMADA DE AR EXTERNO - MODELO ISODEC RT 1.2 - RESISTÊNCIA TÉRMICA 1,2M².ºC/W - DIÂMETRO Ø209mm - PACOTE DE 6 METROS - MARCA MULTIVAC OU EQUIVALENTE TÉCNICO | M | 32 | 27.49 | 26.44% | 34.75 | 1112 |  | 0% | 34.75 | 1112
15.3.13 | UFF00429 (ADAPT_SBC:070552) | Próprio | INSTALAÇÃO COMPLETA - DUTO FLEXÍVEL PARA RETORNO / EXAUSTÃO - MODELO ALUDEC - DIÂMETRO Ø131mm - PACOTE DE 10 METROS - MARCA MULTIVAC OU EQUIVALENTE TÉCNICO | M | 3 | 27.49 | 26.44% | 34.75 | 104.25 |  | 0% | 34.75 | 104.25
15.3.14 | UFF00430 (ADAPT_SBC:070655) | Próprio | INSTALAÇÃO COMPLETA - DUTO FLEXÍVEL PARA RETORNO / EXAUSTÃO - MODELO ALUDEC - DIÂMETRO Ø161mm - PACOTE DE 6 METROS -MARCA MULTIVAC OU EQUIVALENTE TÉCNICO | M | 20 | 27.49 | 26.44% | 34.75 | 695 |  | 0% | 34.75 | 695
15.3.15 | 070495 | SBC | DUTO FLEXIVEL DE ALUMINIO ؽ4"" (100 MM) | M | 25.5 | 55 | 26.44% | 69.54 | 1773.27 |  | 0% | 69.54 | 1773.27
15.3.16 | 070552 | SBC | DUTO FLEXIVEL DE ALUMINIO ؽ5"" (125 MM) | M | 1.5 | 69.81 | 26.44% | 88.26 | 132.39 |  | 0% | 88.26 | 132.39
15.3.17 | UFF00431 (ADAPT_SBC:070655) | Próprio | FORNECIMENTO E INSTALAÇÃO COMPLETA - DUTO FLEXÍVEL PARA RETORNO / EXAUSTÃO (NOVO) - MODELO ALUDEC - DIÂMETRO Ø161mm - MARCA MULTIVAC OU EQUIVALENTE TÉCNICO | M | 7.5 | 39.04 | 26.44% | 49.36 | 370.2 |  | 0% | 49.36 | 370.2
15.3.18 | 070101 | SBC | ISOFLEX 4+ LàDE VIDRO PARA DUTOS DE AR-CONDICIONADO | m² | 1278.63 | 96.77 | 26.44% | 122.35 | 156440.38 |  | 0% | 122.35 | 156440.38
15.4 |  |  | TUBULAÇÃO DE COBRE - ISOLAMENTOS | [5 empty] | 43654.49 |  |  |  |  | 43654.49
15.4.1 | 103289 | SINAPI | TUBO EM COBRE FLEXÍVEL, DN 1/4", COM ISOLAMENTO, INSTALADO EM FORRO, PARA RAMAL DE ALIMENTAÇÃO DE AR CONDICIONADO, INCLUSO FIXADOR. AF_11/2021_PA | M | 57.6 | 30.85 | 26.44% | 39 | 2246.4 |  | 0% | 39 | 2246.4
15.4.2 | 103290 | SINAPI | TUBO EM COBRE FLEXÍVEL, DN 3/8", COM ISOLAMENTO, INSTALADO EM FORRO, PARA RAMAL DE ALIMENTAÇÃO DE AR CONDICIONADO, INCLUSO FIXADOR. AF_11/2021_PA | M | 283.8 | 47.5 | 26.44% | 60.05 | 17042.19 |  | 0% | 60.05 | 17042.19
15.4.3 | 103291 | SINAPI | TUBO EM COBRE FLEXÍVEL, DN 1/2", COM ISOLAMENTO, INSTALADO EM FORRO, PARA RAMAL DE ALIMENTAÇÃO DE AR CONDICIONADO, INCLUSO FIXADOR. AF_11/2021_PA | M | 69.6 | 59.14 | 26.44% | 74.77 | 5203.99 |  | 0% | 74.77 | 5203.99
15.4.4 | 103292 | SINAPI | TUBO EM COBRE FLEXÍVEL, DN 5/8", COM ISOLAMENTO, INSTALADO EM FORRO, PARA RAMAL DE ALIMENTAÇÃO DE AR CONDICIONADO, INCLUSO FIXADOR. AF_11/2021_PA | M | 75 | 71.11 | 26.44% | 89.91 | 6743.25 |  | 0% | 89.91 | 6743.25
15.4.5 | UFF00341 (ADAPT_SINAPI: 103292) | Próprio | FORNECIMENTO E INSTALAÇÃO COMPLETA - TUBULAÇÃO DE COBRE SEM COSTURA PARA SISTEMA VRF - Ø7/8 - DENSIDADE LINEAR 0,635 kg/m | M | 10.8 | 102.47 | 26.44% | 129.56 | 1399.24 |  | 0% | 129.56 | 1399.24
15.4.6 | UFF00342 (ADAPT_SINAPI: 103292) | Próprio | FORNECIMENTO E INSTALAÇÃO COMPLETA - TUBULAÇÃO DE COBRE SEM COSTURA PARA SISTEMA VRF - Ø1 1/8 - DENSIDADE LINEAR 0,635 kg/m | M | 12 | 119.71 | 26.44% | 151.36 | 1816.32 |  | 0% | 151.36 | 1816.32
15.4.7 | UFF00343 (ADAPT_SINAPI: 103292) | Próprio | FORNECIMENTO E INSTALAÇÃO COMPLETA - TUBULAÇÃO DE COBRE SEM COSTURA PARA SISTEMA VRF - Ø1 1/4 - DENSIDADE LINEAR 1,35 kg/m | M | 30 | 119.71 | 26.44% | 151.36 | 4540.8 |  | 0% | 151.36 | 4540.8
15.4.8 | 070963 | SBC | ISOLANTE TERMICO FLEXIVEL EM ESPUMA ELASTOMERICA, MANTA 25MM | m² | 15 | 245.83 | 26.44% | 310.82 | 4662.3 |  | 0% | 310.82 | 4662.3
15.5 |  |  | CONEXÕES E ACESSÓRIOS | [5 empty] | 338364.55 |  |  |  |  | 338364.55
15.5.1 | 95249 | SINAPI | VÁLVULA DE ESFERA BRUTA, BRONZE, ROSCÁVEL, 3/4'' - FORNECIMENTO E INSTALAÇÃO. AF_08/2021 | UN | 33 | 41.57 | 26.44% | 52.56 | 1734.48 |  | 0% | 52.56 | 1734.48
15.5.2 | 95250 | SINAPI | VÁLVULA DE ESFERA BRUTA, BRONZE, ROSCÁVEL, 1'' - FORNECIMENTO E INSTALAÇÃO. AF_08/2021 | UN | 15 | 56.09 | 26.44% | 70.92 | 1063.8 |  | 0% | 70.92 | 1063.8
15.5.3 | 95251 | SINAPI | VÁLVULA DE ESFERA BRUTA, BRONZE, ROSCÁVEL, 1 1/4'' - FORNECIMENTO E INSTALAÇÃO. AF_08/2021 | UN | 26 | 82.45 | 26.44% | 104.24 | 2710.24 |  | 0% | 104.24 | 2710.24
15.5.4 | 15.029.0219-A | EMOP | VALVULA DE BALANCEAMENTO ROSQUEADA DE 3/4".FORNECIMENTO E CO LOCACAO | UN | 33 | 680.82 | 26.44% | 860.82 | 28407.06 |  | 0% | 860.82 | 28407.06
15.5.5 | 15.029.0215-A | EMOP | VALVULA DE BALANCEAMENTO ROSQUEADA DE 1".FORNECIMENTO E COLO CACAO | UN | 15 | 629.46 | 26.44% | 795.88 | 11938.2 |  | 0% | 795.88 | 11938.2
15.5.6 | 052530 | SBC | VALVULA GLOBO BRONZE DISCO METAL PN 16 (CLASSE 150) BSP 3"" | UN | 4 | 2352.18 | 26.44% | 2974.09 | 11896.36 |  | 0% | 2974.09 | 11896.36
15.5.7 | 055991 | SBC | VALVULA GAVETA ROSCA BRONZE 1"" | UN | 16 | 115.42 | 26.44% | 145.93 | 2334.88 |  | 0% | 145.93 | 2334.88
15.5.8 | 15.029.0242-A | EMOP | FILTRO Y,CORPO EM METAL,COM TELA REMOVIVEL EM ACO INOX,DE 3/ 4".FORNECIMENTO E COLOCACAO | UN | 33 | 62.07 | 26.44% | 78.48 | 2589.84 |  | 0% | 78.48 | 2589.84
15.5.9 | 15.029.0244-A | EMOP | FILTRO Y,CORPO EM METAL,COM TELA REMOVIVEL EM ACO INOX,DE 1" .FORNECIMENTO E COLOCACAO | UN | 15 | 70.71 | 26.44% | 89.4 | 1341 |  | 0% | 89.4 | 1341
15.5.10 | 93106 | SINAPI | JUNTA DE EXPANSÃO EM COBRE, DN 15 MM, PONTA X PONTA, INSTALADO EM RAMAL E SUB-RAMAL DE HIDRÁULICA PREDIAL - FORNECIMENTO E INSTALAÇÃO. AF_04/2022 | UN | 66 | 428.1 | 26.44% | 541.28 | 35724.48 |  | 0% | 541.28 | 35724.48
15.5.11 | 93109 | SINAPI | JUNTA DE EXPANSÃO EM COBRE, DN 22 MM, PONTA X PONTA, INSTALADO EM RAMAL E SUB-RAMAL DE HIDRÁULICA PREDIAL - FORNECIMENTO E INSTALAÇÃO. AF_04/2022 | UN | 82 | 499.2 | 26.44% | 631.18 | 51756.76 |  | 0% | 631.18 | 51756.76
15.5.12 | 052101 | SBC | CURVA 90 GALVANIZADA 3/4"" | UN | 3 | 43.67 | 26.44% | 55.21 | 165.63 |  | 0% | 55.21 | 165.63
15.5.13 | 052102 | SBC | CURVA 90 GALVANIZADA 1"" | UN | 17 | 67.3 | 26.44% | 85.09 | 1446.53 |  | 0% | 85.09 | 1446.53
15.5.14 | 052046 | SBC | CURVA 90 GALVANIZADA 1.1/4"" | UN | 72 | 116.72 | 26.44% | 147.58 | 10625.76 |  | 0% | 147.58 | 10625.76
15.5.15 | 052043 | SBC | CURVA 90 GALVANIZADA 4"" | UN | 2 | 926.3 | 26.44% | 1171.21 | 2342.42 |  | 0% | 1171.21 | 2342.42
15.5.16 | 052532 | SBC | CURVA 90 GALVANIZADA 6"" | UN | 46 | 134.19 | 26.44% | 169.66 | 7804.36 |  | 0% | 169.66 | 7804.36
15.5.17 | UFF00316 (ADAPT_AGETOP: 072661) | Próprio | FORNECIMENTO E INSTALAÇÃO COMPLETA - VERGALHÃO ROSCADO Ø5/16" | M | 2486 | 21.92 | 26.44% | 27.71 | 68887.06 |  | 0% | 27.71 | 68887.06
15.5.18 | UFF00101 (ADAPT_EMOP: 15.018.0175-A) | Próprio | CANALETA PERFURADA ALTA(PERFILADOS),MEDINDO(38X38X6000)MM PRE-GALVANIZADA,INCLUSIVE SUPORTE E CONEXOES.DESMONTAGEM E LIMPEZA | M | 857.4 | 60.37 | 26.44% | 76.33 | 65445.34 |  | 0% | 76.33 | 65445.34
15.5.19 | UFF00103 (ADAPT_SCO: IP 54.10.0950) | Próprio | PORCA SEXTAVADA DE AÇO GALVANIZADO, DE Ø1/4". Fornecimento.(desonerado) | UN | 4972 | 0.12 | 26.44% | 0.15 | 745.8 |  | 0% | 0.15 | 745.8
15.5.20 | MAT007600 | SCO | Arruela lisa de aco galvanizado, de 5/16" | un | 4972 | 0.09 | 26.44% | 0.11 | 546.92 |  | 0% | 0.11 | 546.92
15.5.21 | 72713 | SINAPI | TE DE ACO GALVANIZADO 1.1/4" - FORNECIMENTO E INSTALACAO | UN | 2 | 68.98 | 26.44% | 87.21 | 174.42 |  | 0% | 87.21 | 174.42
15.5.22 | 72712 | SINAPI | TE DE ACO GALVANIZADO 1.1/2" - FORNECIMENTO E INSTALACAO | UN | 2 | 87.58 | 26.44% | 110.73 | 221.46 |  | 0% | 110.73 | 221.46
15.5.23 | 72716 | SINAPI | TE DE ACO GALVANIZADO 2" - FORNECIMENTO E INSTALACAO | UN | 4 | 120.73 | 26.44% | 152.65 | 610.6 |  | 0% | 152.65 | 610.6
15.5.24 | 72719 | SINAPI | TE DE ACO GALVANIZADO 4" - FORNECIMENTO E INSTALACAO | UN | 2 | 411.39 | 26.44% | 520.16 | 1040.32 |  | 0% | 520.16 | 1040.32
15.5.25 | 72720 | SINAPI | TE DE ACO GALVANIZADO 5" - FORNECIMENTO E INSTALACAO | UN | 16 | 568.9 | 26.44% | 719.31 | 11508.96 |  | 0% | 719.31 | 11508.96
15.5.26 | 052381 | SBC | TE REDUCAO GALVANIZADO 3/4""x1/2"" | UN | 1 | 27.01 | 26.44% | 34.15 | 34.15 |  | 0% | 34.15 | 34.15
15.5.27 | 055725 | SBC | TE REDUCAO GALVANIZADO 1""x1/2"" | UN | 7 | 46.12 | 26.44% | 58.31 | 408.17 |  | 0% | 58.31 | 408.17
15.5.28 | 052319 | SBC | TE REDUCAO GALVANIZADO 1""x3/4"" | UN | 7 | 43.62 | 26.44% | 55.15 | 386.05 |  | 0% | 55.15 | 386.05
15.5.29 | 052312 | SBC | TE REDUCAO GALVANIZADO 1.1/4""x1/2"" | UN | 26 | 55.9 | 26.44% | 70.67 | 1837.42 |  | 0% | 70.67 | 1837.42
15.5.30 | 052317 | SBC | TE REDUCAO GALVANIZADO 1.1/4""x3/4"" | UN | 26 | 56.36 | 26.44% | 71.26 | 1852.76 |  | 0% | 71.26 | 1852.76
15.5.31 | 052316 | SBC | TE REDUCAO GALVANIZADO 1.1/4""x1"" | UN | 6 | 56.59 | 26.44% | 71.55 | 429.3 |  | 0% | 71.55 | 429.3
15.5.32 | 052313 | SBC | TE REDUCAO GALVANIZADO 1.1/2""x1.1/4"" | UN | 2 | 76.49 | 26.44% | 96.71 | 193.42 |  | 0% | 96.71 | 193.42
15.5.33 | 056149 | SBC | TE REDUCAO GALVANIZADO DIAM. 2""x1.1/4"" | UN | 4 | 112.81 | 26.44% | 142.63 | 570.52 |  | 0% | 142.63 | 570.52
15.5.34 | 052305 | SBC | TE REDUCAO GALVANIZADO 3""x2"" | UN | 2 | 237.96 | 26.44% | 300.87 | 601.74 |  | 0% | 300.87 | 601.74
15.5.35 | 72657 | SINAPI | LUVA REDUCAO ACO GALVANIZADO 1X3/4" - FORNECIMENTO E INSTALACAO | UN | 14 | 41 | 26.44% | 51.84 | 725.76 |  | 0% | 51.84 | 725.76
15.5.36 | 72655 | SINAPI | LUVA REDUCAO ACO GALVANIZADO 1.1/4X3/4" - FORNECIMENTO E INSTALACAO | UN | 52 | 54.89 | 26.44% | 69.4 | 3608.8 |  | 0% | 69.4 | 3608.8
15.5.37 | 72653 | SINAPI | LUVA REDUCAO ACO GALVANIZADO 1.1/4X1" - FORNECIMENTO E INSTALACAO | UN | 2 | 57.91 | 26.44% | 73.22 | 146.44 |  | 0% | 73.22 | 146.44
15.5.38 | 72650 | SINAPI | LUVA REDUCAO ACO GALVANIZADO 1.1/2X1.1/4" - FORNECIMENTO E INSTALACAO | UN | 2 | 72.2 | 26.44% | 91.28 | 182.56 |  | 0% | 91.28 | 182.56
15.5.39 | 72661 | SINAPI | LUVA REDUCAO ACO GALVANIZADO 2X1.1/4" - FORNECIMENTO E INSTALACAO | UN | 2 | 90.96 | 26.44% | 115 | 230 |  | 0% | 115 | 230
15.5.40 | 72658 | SINAPI | LUVA REDUCAO ACO GALVANIZADO 2.1/2X1.1/2" - FORNECIMENTO E INSTALACAO | UN | 2 | 128.58 | 26.44% | 162.57 | 325.14 |  | 0% | 162.57 | 325.14
15.5.41 | 72659 | SINAPI | LUVA REDUCAO ACO GALVANIZADO 2.1/2X2" - FORNECIMENTO E INSTALACAO | UN | 2 | 129.81 | 26.44% | 164.13 | 328.26 |  | 0% | 164.13 | 328.26
15.5.42 | 72665 | SINAPI | LUVA REDUCAO ACO GALVANIZADO 3X2.1/2" - FORNECIMENTO E INSTALACAO | UN | 4 | 174.05 | 26.44% | 220.06 | 880.24 |  | 0% | 220.06 | 880.24
15.5.43 | 72669 | SINAPI | LUVA REDUCAO ACO GALVANIZADO 4X3" - FORNECIMENTO E INSTALACAO | UN | 4 | 266.32 | 26.44% | 336.73 | 1346.92 |  | 0% | 336.73 | 1346.92
15.5.44 | 070401 | SBC | GAS REFRIGERANTE R410 | KG | 9.2 | 57.96 | 26.44% | 73.28 | 674.17 |  | 0% | 73.28 | 674.17
15.5.45 | 070463 | SBC | GAS REFRIGERANTE R-141B | KG | 4.1 | 104.18 | 26.44% | 131.72 | 540.05 |  | 0% | 131.72 | 540.05
15.6 |  |  | TUBULAÇÃO DE AÇO GALVANIZADO - ISOLAMENTOS | [5 empty] | 385425.23 |  |  |  |  | 385425.23
15.6.1 | 92688 | SINAPI | TUBO DE AÇO GALVANIZADO COM COSTURA, CLASSE MÉDIA, CONEXÃO ROSQUEADA, DN 20 (3/4"), INSTALADO EM RAMAIS E SUB-RAMAIS DE GÁS - FORNECIMENTO E INSTALAÇÃO. AF_10/2020 | M | 283.65 | 42.32 | 26.44% | 53.5 | 15175.27 |  | 0% | 53.5 | 15175.27
15.6.2 | 92687 | SINAPI | TUBO DE AÇO GALVANIZADO COM COSTURA, CLASSE MÉDIA, CONEXÃO ROSQUEADA, DN 15 (1/2"), INSTALADO EM RAMAIS E SUB-RAMAIS DE GÁS - FORNECIMENTO E INSTALAÇÃO. AF_10/2020 | M | 10 | 29.83 | 26.44% | 37.71 | 377.1 |  | 0% | 37.71 | 377.1
15.6.3 | 97535 | SINAPI | TUBO DE AÇO GALVANIZADO COM COSTURA, CLASSE MÉDIA, CONEXÃO ROSQUEADA, DN 25 (1"), INSTALADO EM REDE DE ALIMENTAÇÃO PARA SPRINKLER - FORNECIMENTO E INSTALAÇÃO. AF_10/2020 | M | 171.6 | 52.21 | 26.44% | 66.01 | 11327.31 |  | 0% | 66.01 | 11327.31
15.6.4 | 92652 | SINAPI | TUBO DE AÇO GALVANIZADO COM COSTURA, CLASSE MÉDIA, CONEXÃO ROSQUEADA, DN 32 (1 1/4"), INSTALADO EM REDE DE ALIMENTAÇÃO PARA SPRINKLER - FORNECIMENTO E INSTALAÇÃO. AF_10/2020 | M | 173.9 | 62.75 | 26.44% | 79.34 | 13797.22 |  | 0% | 79.34 | 13797.22
15.6.5 | 92653 | SINAPI | TUBO DE AÇO GALVANIZADO COM COSTURA, CLASSE MÉDIA, CONEXÃO ROSQUEADA, DN 40 (1 1/2"), INSTALADO EM REDE DE ALIMENTAÇÃO PARA SPRINKLER - FORNECIMENTO E INSTALAÇÃO. AF_10/2020 | M | 60.4 | 71.28 | 26.44% | 90.12 | 5443.24 |  | 0% | 90.12 | 5443.24
15.6.6 | 92654 | SINAPI | TUBO DE AÇO GALVANIZADO COM COSTURA, CLASSE MÉDIA, CONEXÃO ROSQUEADA, DN 50 (2"), INSTALADO EM REDE DE ALIMENTAÇÃO PARA SPRINKLER - FORNECIMENTO E INSTALAÇÃO. AF_10/2020 | M | 98.2 | 96.47 | 26.44% | 121.97 | 11977.45 |  | 0% | 121.97 | 11977.45
15.6.7 | 92655 | SINAPI | TUBO DE AÇO GALVANIZADO COM COSTURA, CLASSE MÉDIA, CONEXÃO ROSQUEADA, DN 65 (2 1/2"), INSTALADO EM REDE DE ALIMENTAÇÃO PARA SPRINKLER - FORNECIMENTO E INSTALAÇÃO. AF_10/2020 | M | 40.55 | 117.17 | 26.44% | 148.14 | 6007.07 |  | 0% | 148.14 | 6007.07
15.6.8 | UFF00333 (ADAPT_SINAPI: 92656) | Próprio | FORNECIMENTO E INSTALAÇÃO COMPLETA - TUBULAÇÃO DE AÇO GALVANIZADO DIM 2880 PARA ROSCA BSP - Ø6" | M | 169 | 313.85 | 26.44% | 396.83 | 67064.27 |  | 0% | 396.83 | 67064.27
15.6.9 | UFF00334 (ADAPT_SINAPI: 92650) | Próprio | FORNECIMENTO E INSTALAÇÃO COMPLETA - TUBULAÇÃO DE AÇO CARBONO NBR 5580/5590 PARA SOLDA - Ø3" | M | 44.45 | 254.47 | 26.44% | 321.75 | 14301.78 |  | 0% | 321.75 | 14301.78
15.6.10 | UFF00335 (ADAPT_SINAPI: 92650) | Próprio | FORNECIMENTO E INSTALAÇÃO COMPLETA - TUBULAÇÃO DE AÇO CARBONO NBR 5580/5590 PARA SOLDA - Ø4" | M | 60.45 | 362.45 | 26.44% | 458.28 | 27703.02 |  | 0% | 458.28 | 27703.02
15.6.11 | UFF00337 (ADAPT_SINAPI: 92650) | Próprio | FORNECIMENTO E INSTALAÇÃO COMPLETA - TUBULAÇÃO DE AÇO CARBONO NBR 5580/5590 PARA SOLDA - Ø6" | M | 32.5 | 626.86 | 26.44% | 792.6 | 25759.5 |  | 0% | 792.6 | 25759.5
15.6.12 | 070963 | SBC | ISOLANTE TERMICO FLEXIVEL EM ESPUMA ELASTOMERICA, MANTA 25MM | m² | 600 | 245.83 | 26.44% | 310.82 | 186492 |  | 0% | 310.82 | 186492
15.7 |  |  | RETIRADA DE ISOLAMENTO E EQUIPAMENTOS | [5 empty] | 13329.6 |  |  |  |  | 13329.6
15.7.1 | 022283 | SBC | RETIRADA ISOLAMENTO TERMICO EM TUBOS DE REFRIGERACAO | M | 480 | 15.89 | 26.44% | 20.09 | 9643.2 |  | 0% | 20.09 | 9643.2
15.7.2 | 022033 | SBC | RETIRADA DUTOS DE REFRIGERACAO | M | 480 | 6.08 | 26.44% | 7.68 | 3686.4 |  | 0% | 7.68 | 3686.4
16 |  |  | REVESTIMENTO PAREDE | [6 empty] | 81338.97 |  |  |  |  | 81338.97
16.1 | 87777 | SINAPI | EMBOÇO OU MASSA ÚNICA EM ARGAMASSA TRAÇO 1:2:8, PREPARO MANUAL, APLICADA MANUALMENTE EM PANOS DE FACHADA COM PRESENÇA DE VÃOS, ESPESSURA DE 25 MM. AF_08/2022 | m² | 827.48 | 65.58 | 26.44% | 82.91 | 68606.36 |  | 0% | 82.91 | 68606.36
16.2 | 87879 | SINAPI | CHAPISCO APLICADO EM ALVENARIAS E ESTRUTURAS DE CONCRETO INTERNAS, COM COLHER DE PEDREIRO. ARGAMASSA TRAÇO 1:3 COM PREPARO EM BETONEIRA 400L. AF_10/2022 | m² | 827.48 | 4.66 | 26.44% | 5.89 | 4873.85 |  | 0% | 5.89 | 4873.85
16.3 | 13.025.0020-A | EMOP | REJUNTAMENTO DE AZULEJOS,PASTILHAS OU LADRILHOS,EM PAREDES,C OM PASTA DE CIMENTO BRANCO | m² | 1008 | 2.71 | 26.44% | 3.42 | 3447.36 |  | 0% | 3.42 | 3447.36
16.4 | UFF00294 (ADAPT_SBC: 120211) | Próprio | MOLDURA GRANITO ESPESSURA 3x20cm CIM.AREIA-PORTAS DE ELEVADOR | M | 28 | 124.61 | 26.44% | 157.55 | 4411.4 |  | 0% | 157.55 | 4411.4
17 |  |  | REVESTIMENTO PISO | [6 empty] | 1134472.93 |  |  |  |  | 1134472.93
17.1 |  |  | PISO INTERNO | [5 empty] | 822056.64 |  |  |  |  | 822056.64
17.1.1 | 104162 | SINAPI | PISO EM GRANILITE, MARMORITE OU GRANITINA EM AMBIENTES INTERNOS, COM ESPESSURA DE 8 MM, INCLUSO MISTURA EM BETONEIRA, COLOCAÇÃO DAS JUNTAS, APLICAÇÃO DO PISO, 4 POLIMENTOS COM POLITRIZ, ESTUCAMENTO, SELADOR E CERA. AF_06/2022 | m² | 822.46 | 94.5 | 26.44% | 119.48 | 98267.52 |  | 0% | 119.48 | 98267.52
17.1.2 | UFF00054 (ADAPT_SINAPI: 73800/001) | Próprio | POLIMENTO EM PISO GRANILITE, MARMORITE OU GRANITINA EM AMBIENTES INTERNOS | m² | 1342.49 | 54.94 | 26.44% | 69.46 | 93249.35 |  | 0% | 69.46 | 93249.35
17.1.3 | 13.385.0005-0 | EMOP | RODAPE DE ALTA RESISTENCIA,EM ARGAMASSA DE CIMENTO E AGREGAD OS MINERAIS, COM 10CM DE ALTURA, NA COR NATURAL DO CIMENTO, INCLUSIVE 3 POLIMENTOS,SENDO OS CANTOS SALIENTES BOLEADOS,E OS REENTRANTES E JUNTO AO PISO EM MEIA CANA | M | 567 | 76.39 | 26.44% | 96.58 | 54760.86 |  | 0% | 96.58 | 54760.86
17.1.4 | 101727 | SINAPI | PISO VINÍLICO SEMI-FLEXÍVEL EM PLACAS, PADRÃO LISO, ESPESSURA 3,2 MM, FIXADO COM COLA. AF_09/2020 | m² | 1366 | 222.13 | 26.44% | 280.86 | 383654.76 |  | 0% | 280.86 | 383654.76
17.1.5 | 130302 | SBC | RODAPE 7,5CM VINILICO CURVO FADEMAC | UN | 1375 | 31.19 | 26.44% | 39.43 | 54216.25 |  | 0% | 39.43 | 54216.25
17.1.6 | 101749 | SINAPI | PISO CIMENTADO, TRAÇO 1:3 (CIMENTO E AREIA), ACABAMENTO LISO, ESPESSURA 4,0 CM, PREPARO MECÂNICO DA ARGAMASSA. AF_09/2020 | m² | 35.66 | 52.93 | 26.44% | 66.92 | 2386.36 |  | 0% | 66.92 | 2386.36
17.1.7 | UFF00056 (ADAPT_SBC: 170150) | Próprio | PISO CERÂMICO 30X30CM, REFERÊNCIA LINHA ESSENCIAL, MÁRMORE BIANCO BOLD, DA MARCA PORTOBELLO OU EQUIVALENTE TÉCNICO, ASSENTADO COM ARGAMASSA PRÉ-FABRICADA DE CIMENTO COLANTE | m² | 53.42 | 96.29 | 26.44% | 121.74 | 6503.35 |  | 0% | 121.74 | 6503.35
17.1.8 | 88648 | SINAPI | RODAPÉ CERÂMICO DE 7CM DE ALTURA COM PLACAS TIPO ESMALTADA EXTRA DE DIMENSÕES 35X35CM. AF_02/2023 | M | 10.35 | 8.04 | 26.44% | 10.16 | 105.15 |  | 0% | 10.16 | 105.15
17.1.9 | UFF00052 (ADAPT_SINAPI: 90934) | Próprio | PAINEL DE LÂ DE VIDRO OPTIMA PISO, REF. ISOVER, e= 15MM, MONTADO COM FACE BRANCA PARA BAIXO | m² | 38.26 | 236.42 | 26.44% | 298.92 | 11436.67 |  | 0% | 298.92 | 11436.67
17.1.10 | 101094 | SINAPI | PISO PODOTÁTIL DE ALERTA OU DIRECIONAL, DE BORRACHA, ASSENTADO SOBRE ARGAMASSA. AF_05/2020 | M | 86.94 | 189.29 | 26.44% | 239.33 | 20807.35 |  | 0% | 239.33 | 20807.35
17.1.11 | 104658 | SINAPI | PISO PODOTÁTIL DE ALERTA OU DIRECIONAL, DE CONCRETO, ASSENTADO SOBRE ARGAMASSA. AF_03/2024 | m² | 256.59 | 161.84 | 26.44% | 204.63 | 52506.01 |  | 0% | 204.63 | 52506.01
17.1.12 | 98689 | SINAPI | SOLEIRA EM GRANITO, LARGURA 15 CM, ESPESSURA 2,0 CM. AF_09/2020 | M | 235.46 | 119.25 | 26.44% | 150.77 | 35500.3 |  | 0% | 150.77 | 35500.3
17.1.13 | UFF00015 (ADAPT_CPOS: 17.12.100) | Próprio | SOLEIRA EM PISO DE ALTA RESISTÊNCIA, TIPO KORODUR OU EQUIVALENTE TÉCNICO. | M | 176.79 | 38.76 | 26.44% | 49 | 8662.71 |  | 0% | 49 | 8662.71
17.2 |  |  | PAVIMENTAÇÃO EXTERNA | [5 empty] | 312416.29 |  |  |  |  | 312416.29
17.2.1 | 92400 | SINAPI | EXECUÇÃO DE PAVIMENTO EM PISO INTERTRAVADO, COM BLOCO RETANGULAR DE 20 X 10 CM, ESPESSURA 10 CM. AF_10/2022 | m² | 728.04 | 106.45 | 26.44% | 134.59 | 97986.9 |  | 0% | 134.59 | 97986.9
17.2.2 | 94264 | SINAPI | GUIA (MEIO-FIO) CONCRETO, MOLDADA IN LOCO EM TRECHO CURVO COM EXTRUSORA, 13 CM BASE X 22 CM ALTURA. AF_01/2024 | M | 374.56 | 41.58 | 26.44% | 52.57 | 19690.61 |  | 0% | 52.57 | 19690.61
17.2.3 | 94995 | SINAPI | EXECUÇÃO DE PASSEIO (CALÇADA) OU PISO DE CONCRETO COM CONCRETO MOLDADO IN LOCO, USINADO, ACABAMENTO CONVENCIONAL, ESPESSURA 8 CM, ARMADO. AF_08/2022 | m² | 1229.03 | 88.41 | 26.44% | 111.78 | 137380.97 |  | 0% | 111.78 | 137380.97
17.2.4 | 103946 | SINAPI | PLANTIO DE GRAMA ESMERALDA OU SÃO CARLOS OU CURITIBANA, EM PLACAS. AF_05/2022 | m² | 1216.17 | 22.1 | 26.44% | 27.94 | 33979.78 |  | 0% | 27.94 | 33979.78
17.2.5 | 00000367 | SINAPI | AREIA GROSSA - POSTO JAZIDA/FORNECEDOR (RETIRADO NA JAZIDA, SEM TRANSPORTE) | M³ | 61.6 | 81.04 | 26.44% | 102.46 | 6311.53 |  | 0% | 102.46 | 6311.53
17.2.6 | 00004718 | SINAPI | PEDRA BRITADA N. 2 (19 A 38 MM) POSTO PEDREIRA/FORNECEDOR, SEM FRETE | M³ | 122.71 | 110 | 26.44% | 139.08 | 17066.5 |  | 0% | 139.08 | 17066.5
18 |  |  | PINTURA | [6 empty] | 583782.5 |  |  |  |  | 583782.5
18.1 |  |  | PINTURA PAREDE INTERNA | [5 empty] | 282006.5 |  |  |  |  | 282006.5
18.1.1 | 88485 | SINAPI | FUNDO SELADOR ACRÍLICO, APLICAÇÃO MANUAL EM PAREDE, UMA DEMÃO. AF_04/2023 | m² | 5590.93 | 4.85 | 26.44% | 6.13 | 34272.4 |  | 0% | 6.13 | 34272.4
18.1.2 | 88489 | SINAPI | PINTURA LÁTEX ACRÍLICA PREMIUM, APLICAÇÃO MANUAL EM PAREDES, DUAS DEMÃOS. AF_04/2023 | m² | 5590.93 | 13.85 | 26.44% | 17.51 | 97897.18 |  | 0% | 17.51 | 97897.18
18.1.3 | 88497 | SINAPI | EMASSAMENTO COM MASSA LÁTEX, APLICAÇÃO EM PAREDE, DUAS DEMÃOS, LIXAMENTO MANUAL. AF_04/2023 | m² | 5590.93 | 21.2 | 26.44% | 26.8 | 149836.92 |  | 0% | 26.8 | 149836.92
18.2 |  |  | PINTURA PAREDE EXTERNA | [5 empty] | 29106.41 |  |  |  |  | 29106.41
18.2.1 | 88415 | SINAPI | APLICAÇÃO MANUAL DE FUNDO SELADOR ACRÍLICO EM PAREDES EXTERNAS DE CASAS. AF_03/2024 | m² | 365 | 5.78 | 26.44% | 7.3 | 2664.5 |  | 0% | 7.3 | 2664.5
18.2.2 | 95626 | SINAPI | APLICAÇÃO MANUAL DE TINTA LÁTEX ACRÍLICA EM PAREDE EXTERNAS DE CASAS, DUAS DEMÃOS. AF_03/2024 | m² | 365 | 17.11 | 26.44% | 21.63 | 7894.95 |  | 0% | 21.63 | 7894.95
18.2.3 | 96135 | SINAPI | APLICAÇÃO MANUAL DE MASSA ACRÍLICA EM PAREDES EXTERNAS DE CASAS, DUAS DEMÃOS. AF_03/2024 | m² | 365 | 35 | 26.44% | 44.25 | 16151.25 |  | 0% | 44.25 | 16151.25
18.2.4 | 100719 | SINAPI | PINTURA COM TINTA ALQUÍDICA DE FUNDO (TIPO ZARCÃO) PULVERIZADA SOBRE PERFIL METÁLICO EXECUTADO EM FÁBRICA (POR DEMÃO). AF_01/2020_PE | m² | 27 | 12.97 | 26.44% | 16.39 | 442.53 |  | 0% | 16.39 | 442.53
18.2.5 | 100759 | SINAPI | PINTURA COM TINTA ALQUÍDICA DE ACABAMENTO (ESMALTE SINTÉTICO BRILHANTE) PULVERIZADA SOBRE SUPERFÍCIES METÁLICAS (EXCETO PERFIL) EXECUTADO EM OBRA (02 DEMÃOS). AF_01/2020_PE | m² | 27 | 57.22 | 26.44% | 72.34 | 1953.18 |  | 0% | 72.34 | 1953.18
18.3 |  |  | PINTURA TETO | [5 empty] | 267045.5 |  |  |  |  | 267045.5
18.3.1 | 88484 | SINAPI | FUNDO SELADOR ACRÍLICO, APLICAÇÃO MANUAL EM TETO, UMA DEMÃO. AF_04/2023 | m² | 3536.09 | 5.96 | 26.44% | 7.53 | 26626.75 |  | 0% | 7.53 | 26626.75
18.3.2 | 88488 | SINAPI | PINTURA LÁTEX ACRÍLICA PREMIUM, APLICAÇÃO MANUAL EM TETO, DUAS DEMÃOS. AF_04/2023 | m² | 3536.09 | 16.54 | 26.44% | 20.91 | 73939.64 |  | 0% | 20.91 | 73939.64
18.3.3 | 88496 | SINAPI | EMASSAMENTO COM MASSA LÁTEX, APLICAÇÃO EM TETO, DUAS DEMÃOS, LIXAMENTO MANUAL. AF_04/2023 | m² | 3536.09 | 37.24 | 26.44% | 47.08 | 166479.11 |  | 0% | 47.08 | 166479.11
18.4 |  |  | PINTURA PISO | [5 empty] | 5624.09 |  |  |  |  | 5624.09
18.4.1 | 180028 | SBC | PINTURA DE PISOS CIMENTADOS COM TINTA PROTETORA NOVACOR | m² | 35.66 | 22.68 | 26.44% | 28.67 | 1022.37 |  | 0% | 28.67 | 1022.37
18.4.2 | 102494 | SINAPI | PINTURA DE PISO COM TINTA EPÓXI, APLICAÇÃO MANUAL, 2 DEMÃOS, INCLUSO PRIMER EPÓXI. AF_05/2021 | m² | 47.84 | 76.08 | 26.44% | 96.19 | 4601.72 |  | 0% | 96.19 | 4601.72
19 |  |  | EQUIPAMENTOS | [6 empty] | 477914.36 |  |  |  |  | 477914.36
19.1 | 18.025.0001-A | EMOP | BEBEDOURO PURIFICADOR,DE COLUNA,COM ACESSIBILIDADE,CONFORME ABNT NBR 9050,EM ACO INOXIDAVEL,MODELO PRESSAO,COM 2 TORNEIR AS,VAZAO MINIMA DE 30L/H,CONFORME ABNT NBR 16236.FORNECIMENT O | UN | 8 | 1111.8 | 26.44% | 1405.75 | 11246 |  | 0% | 1405.75 | 11246
19.2 | UFF00355 | Próprio | MANUTENÇÃO DOS ELEVADORES DE FABRICAÇÃO THYSSENKRUP COM SUBSTITUIÇÃO DOS PAINEIS DE FORÇA E CONTROLE NAS CASAS DE MÁQUINAS, SUBESTITUIÇÃO DOS TRANSFORMADORES, SUBSTITUIÇÃO DAS BOTOEIRAS EXTERNAS, SUBSTITUIÇÃO DOS PAINÉIS DE COMANDO INTERNO DAS CABINES, SUBSTIRUIÇÃO DOS CABOS DE COMANDO ENTRE OS PAINEIS E AS CABINES E SUBSTITUIÇÃO DAS PORTAS | UN | 1 | 399237.2 | 16.89% | 466668.36 | 466668.36 |  | 0% | 466668.36 | 466668.36
20 |  |  | FORRO | [6 empty] | 956774.29 |  |  |  |  | 956774.29
20.1 | 99054 | SINAPI | ACABAMENTOS PARA FORRO (SANCA DE GESSO, MONTADA NA OBRA). AF_08/2023_PS | m² | 1529.63 | 66.99 | 26.44% | 84.7 | 129559.66 |  | 0% | 84.7 | 129559.66
20.2 | 13.193.0010-A | EMOP | FORRO EM PLACA TIPO COLMEIA,EM ALUMINIO PRE-PINTADO,MODULACA O DE (62X62)CM,MALHA MEDINDO APROXIMADAMENTE 5X5CM,FIXADO CO M PERFIL "T" APARENTE.FORNECIMENTO E COLOCACAO | m² | 670.74 | 465 | 26.44% | 587.94 | 394354.87 |  | 0% | 587.94 | 394354.87
20.3 | UFF00030 (ADAPT_SBC: 120715) | Próprio | FORRO TERMOACÚSTICO EM FIBRA MINERAL APOIADAS SOBRE PERFIL EM AÇO TIPO "T", MODULAÇÃO 625X625MM. REF. LINHA ARMSTRONG, MODELO SAHRA, HUNTER DOUGLAS OU EQUIVALENTE TÉCNICO. | m² | 1064.17 | 195.77 | 26.44% | 247.53 | 263414 |  | 0% | 247.53 | 263414
20.4 | UFF00026 (ADAPT_SCO: RV 24.10.0050) | Próprio | Forro modulado liso, configurado por perfis em aço na forma de "t" invertido, modulação 625 x 625mm. ref. modelo tile tegular, hunter douglas ou equivalente técnico | m² | 335.14 | 328.22 | 26.44% | 415 | 139083.1 |  | 0% | 415 | 139083.1
20.5 | UFF00019 (ADAPT_SBC: 120350) | Próprio | Forro com caixilho de alumínio anodizado preto com tela de arame galvanizado revestida com pvc. | m² | 70.72 | 22.69 | 26.44% | 28.68 | 2028.24 |  | 0% | 28.68 | 2028.24
20.6 | 96113 | SINAPI | FORRO EM PLACAS DE GESSO, PARA AMBIENTES COMERCIAIS. AF_08/2023_PS | m² | 428.66 | 52.28 | 26.44% | 66.1 | 28334.42 |  | 0% | 66.1 | 28334.42
21 |  |  | SERVIÇOS COMPLEMENTARES | [6 empty] | 157282.54 |  |  |  |  | 157282.54
21.1 |  |  | RETIRADA DE ENTULHO | [5 empty] | 40153.92 |  |  |  |  | 40153.92
21.1.1 | 04.014.0095-A | EMOP | RETIRADA DE ENTULHO DE OBRA COM CACAMBA DE ACO TIPO CONTAINE R COM 5M3 DE CAPACIDADE,INCLUSIVE CARREGAMENTO,TRANSPORTE E DESCARREGAMENTO.CUSTO POR UNIDADE DE CACAMBA E INCLUI A TAX A PARA DESCARGA EM LOCAIS AUTORIZADOS | UN | 96 | 330.81 | 26.44% | 418.27 | 40153.92 |  | 0% | 418.27 | 40153.92
21.2 |  |  | SEGURANÇA E SAÚDE | [5 empty] | 3793.2 |  |  |  |  | 3793.2
21.2.1 | UFF00472 (ADAPT_SBC: 016691) | Próprio | ATESTADO PGR - ANUAL | UN | 1 | 1500 | 26.44% | 1896.6 | 1896.6 |  | 0% | 1896.6 | 1896.6
21.2.2 | 016691 | SBC | ATESTADO PCMSO (NR7)- ANUAL | UN | 1 | 1500 | 26.44% | 1896.6 | 1896.6 |  | 0% | 1896.6 | 1896.6
21.3 |  |  | COMUNICAÇÃO VISUAL / SINALIZAÇÃO | [5 empty] | 40772.01 |  |  |  |  | 40772.01
21.3.1 | UFF00273 (ADAPT_SBC: 120216) | Próprio | PAINEL GERAL DOS ANDARES/ HALL ELEVADORES Painel composto de perfis modulares cambiáveis em alumínio anodizado natural. Texto em recorte vinílico. | UN | 3 | 493.55 | 26.44% | 624.04 | 1872.12 |  | 0% | 624.04 | 1872.12
21.3.2 | UFF00274 (ADAPT_SCO: RV 09.30.0060) | Próprio | PLACA INDICATIVA DO ANDAR/ HALL ELEVADORES Placa em MDF 12 mm (0.30 x 1.00 m) revestida com vinil impresso laminado na cor específica do Campus com aplicação de tarja em vinil padrão aço escovado e recortes para texto e números. Fixação em alvenaria. | un | 6 | 86.3 | 26.44% | 109.11 | 654.66 |  | 0% | 109.11 | 654.66
21.3.3 | UFF00275 (ADAPT_SCO: RV 09.30.0060) | Próprio | PLACA INDICATIVA DO ANDAR/ HALL ESCADAS Placa em MDF 12mm (0.30 x 0.50m) revestida com vinil impresso laminado na cor específica do Campus com aplicação de tarja em vinil padrão aço escovado e recortes para texto e números.Fixar em alvenaria . | un | 16 | 43.11 | 26.44% | 54.5 | 872 |  | 0% | 54.5 | 872
21.3.4 | UFF00276 (ADAPT_CPOS: 97.02.036) | Próprio | PLACA DE INDICAÇÃO DAS SALAS DE AULA - LATERAL Placas de Identificação das salas de aula, placa em PVC expandido 4 mm ( 15 x 20cm ) na cor branca com aplicação de vinil impresso laminado e texto recortado. Quando as portas das salas estiverem perpendicular a circulação as placas serão fixadas na lateral através de perfil em “L” , impressas nos dois lados. | UN | 19 | 11.36 | 26.44% | 14.36 | 272.84 |  | 0% | 14.36 | 272.84
21.3.5 | UFF00277 (ADAPT_CPOS: 97.02.036) | Próprio | PLACAS DE ADVERTÊNCIA E USO COMUM- FIXAÇÃO LATERAL Placa em PVC expandido 4mm ( 20 x 20 cm) na cor branca com aplicação de vinil impresso laminado na cor específica do Campus e seta recortada em vinil. As placas serão fixadas na lateral através de perfil em “L”, impressas nos dois lados. | UN | 24 | 14.9 | 26.44% | 18.83 | 451.92 |  | 0% | 18.83 | 451.92
21.3.6 | UFF00278 (ADAPT_CPOS: 97.02.036) | Próprio | PLACAS DE IDENTIFICAÇÃO DE AMBIENTES Placas de Identificação de portas com 1 ou 2 linhas de texto, placa em PVC expandido 4 mm (30 x 6 cm) na cor branca com aplicação de vinil padrão aço escovado com impressão laminada na cor específica do Campus, com sua logo e texto recortado na cor preta. Fixar na superfície determinada no projeto de comunicação visual, através de fita dupla-face 3M ou similar com resistência adequada para a carga recebida. | UN | 37 | 10.79 | 26.44% | 13.64 | 504.68 |  | 0% | 13.64 | 504.68
21.3.7 | UFF00279 (ADAPT_CPOS: 97.02.036) | Próprio | PLACAS DE ADVERTÊNCIA E USO COMUM- FIXAÇÃO NA PORTA Placa em pvc expandido 4mm ( 10 x 6 ) na cor branca com aplicação de vinil padrão aço escovado com texto recortado na cor preta e numeração na cor branca e (10 x 10cm) na cor branca com aplicação de vinil impresso na cor específica do Campus e seta recortada em vinil na cor preta. Fixar na superfície determinada no projeto de comunicação visual, através de fita duplaface 3M ou similar com resistência adequada para a carga recebida. | UN | 17 | 9.54 | 26.44% | 12.06 | 205.02 |  | 0% | 12.06 | 205.02
21.3.8 | UFF00280 (ADAPT_SUDECAP: 18.05.29) | Próprio | PLACA DE PICTOGRAMA Placa em pvc expandido 4mm (10x10) na cor branca com aplicação em vinil impresso na cor específica do campus e seta recortada em vinil na cor preta. Fixar na superfície determinada no projeto de comunicação visual, através de fita duplaface (tipo banana). | UN | 14 | 11.24 | 26.44% | 14.21 | 198.94 |  | 0% | 14.21 | 198.94
21.3.9 | UFF00281 (ADAPT_SCO: RV 09.30.0060) | Próprio | PLACAS DE CIRCULAÇÃO PARA DIRECIONAR SALAS- FIXA EM ALVENARIA Placa em MDF 10 mm revestido com vinil impresso laminado na cor específica do Campus com aplicação de tarja em vinil padrão aço escovado e recortes para texto e números. Fixar em alvenaria. | un | 8 | 57.44 | 26.44% | 72.62 | 580.96 |  | 0% | 72.62 | 580.96
21.3.10 | UFF00282 (ADAPT_CPOS: 97.02.036) | Próprio | PLACAS DE CIRCULAÇÃO PARA DIRECIONAR SALAS - SUSPENSA. Placa estruturada internamente por perfis de alumínio 3x3 revestida nas duas laterais em chapa de PVC 2mm com aplicação de vinil impresso laminado na cor específica do Campus, tarja em vinil padrão aço escovado e recortes a laser em PVC branco 10mm e fixado sobre chapa. Fixar no teto através de perfil de alumínio 3x3cm com acabamento em pintura branca e com flange aparafusado na laje de teto. | UN | 8 | 144.01 | 26.44% | 182.08 | 1456.64 |  | 0% | 182.08 | 1456.64
21.3.11 | UFF00283 (ADAPT_SINAPI: 84121) | Próprio | PLACAS GABINETE PROFESSOR, SALAS DE AULA E LABORATÓRIOS Placa em acrílico cristal com uma vira de 6cm (vinco), para anexar papel impresso com o(s) nome(s) do(s) professor(es), horários de aula e atividades laboratoriais. Fixar com fita dupla face. Na parte superior da placa de 3x20 cm será aplicado vinil impresso, de acordo com a descrição em planilha. | UN | 49 | 84.1 | 26.44% | 106.33 | 5210.17 |  | 0% | 106.33 | 5210.17
21.3.12 | UFF00284 (ADAPT_SBC: 200511) | Próprio | PLACAS DE IDENTIFICAÇÃO PARA PORTA DE ACESSO PRINCIPAL - PORTA 2 FOLHAS Sinalização composta por vinil padrão jateado recortado, vinil opaco colorido e vinil recortado para texto. | UN | 10 | 121.44 | 26.44% | 153.54 | 1535.4 |  | 0% | 153.54 | 1535.4
21.3.13 | UFF00285 (ADAPT_SBC: 200511) | Próprio | PLACAS DE IDENTIFICAÇÃO PARA PORTA DE ACESSO PRINCIPAL - PORTA 1 FOLHA Sinalização composta por vinil padrão jateado recortado, vinil opaco colorido e vinil recortado para texto. | UN | 2 | 74.09 | 26.44% | 93.67 | 187.34 |  | 0% | 93.67 | 187.34
21.3.14 | UFF00286 (ADAPT_SINAPI: 73916/001) | Próprio | PLACAS DE IDENTIFICAÇÃO DO CURSO Placa estruturada em chapa galvanizada (1,30x0,50m) com impressão laminada com fixação na alvenaria. | UN | 2 | 184.79 | 26.44% | 233.64 | 467.28 |  | 0% | 233.64 | 467.28
21.3.15 | UFF00287 (ADAPT_SINAPI: 103195) | Próprio | PLACAS DE IDENTIFICAÇÃO DO CURSO Placa estruturada em chapa galvanizada (1,30x0,80m) com impressão laminada com fixação em canteiro com duas hastes metálicas, h= 80cm. | UN | 1 | 499.95 | 26.44% | 632.13 | 632.13 |  | 0% | 632.13 | 632.13
21.3.16 | UFF00288 (ADAPT_SBC: 202108) | Próprio | PLACA INDICATIVA DE AMBIENTES EM BRAILE - COM SINALIZAÇÃO TÁTIL EM BRAILLE OU TEXTO EM RELEVO. DIM.: 30X10 CM SITUADA A 0,90M DO PISO | UN | 125 | 119.19 | 26.44% | 150.7 | 18837.5 |  | 0% | 150.7 | 18837.5
21.3.17 | 202330 | SBC | MAPA TATIL BRAILLE/RELEVO ACO INOX 120x800cm | UN | 3 | 1801.23 | 26.44% | 2277.47 | 6832.41 |  | 0% | 2277.47 | 6832.41
21.4 |  |  | SERVIÇOS FINAIS (DEMOLIÇÃO DE DEPÓSITO EXISTENTE) | [5 empty] | 17932.78 |  |  |  |  | 17932.78
21.4.1 | 97637 | SINAPI | REMOÇÃO DE TAPUME/ CHAPAS METÁLICAS E DE MADEIRA, DE FORMA MANUAL, SEM REAPROVEITAMENTO. AF_09/2023 | m² | 366 | 3.64 | 26.44% | 4.6 | 1683.6 |  | 0% | 4.6 | 1683.6
21.4.2 | 97650 | SINAPI | REMOÇÃO DE TRAMA DE MADEIRA PARA COBERTURA, DE FORMA MANUAL, SEM REAPROVEITAMENTO. AF_09/2023 | m² | 560 | 9.33 | 26.44% | 11.79 | 6602.4 |  | 0% | 11.79 | 6602.4
21.4.3 | 97647 | SINAPI | REMOÇÃO DE TELHAS DE FIBROCIMENTO METÁLICA E CERÂMICA, DE FORMA MANUAL, SEM REAPROVEITAMENTO. AF_09/2023 | m² | 560 | 4.33 | 26.44% | 5.47 | 3063.2 |  | 0% | 5.47 | 3063.2
21.4.4 | 97644 | SINAPI | REMOÇÃO DE PORTAS, DE FORMA MANUAL, SEM REAPROVEITAMENTO. AF_09/2023 | m² | 6 | 11.59 | 26.44% | 14.65 | 87.9 |  | 0% | 14.65 | 87.9
21.4.5 | 104790 | SINAPI | DEMOLIÇÃO DE PISO DE CONCRETO SIMPLES, DE FORMA MECANIZADA COM MARTELETE, SEM REAPROVEITAMENTO. AF_09/2023 | m³ | 28 | 130.76 | 26.44% | 165.33 | 4629.24 |  | 0% | 165.33 | 4629.24
21.4.6 | 98525 | SINAPI | LIMPEZA MECANIZADA DE CAMADA VEGETAL, VEGETAÇÃO E PEQUENAS ÁRVORES (DIÂMETRO DE TRONCO MENOR QUE 0,20 M), COM TRATOR DE ESTEIRAS. AF_03/2024 | m² | 1944.21 | 0.76 | 26.44% | 0.96 | 1866.44 |  | 0% | 0.96 | 1866.44
21.5 |  |  | LIMPEZA | [5 empty] | 54630.63 |  |  |  |  | 54630.63
21.5.1 | 20.012.0025-A | EMOP | LIMPEZA DE CAIXA COLETORA | UN | 98 | 10.81 | 26.44% | 13.66 | 1338.68 |  | 0% | 13.66 | 1338.68
21.5.2 | 05.001.0465-A | EMOP | LIMPEZA DE CAIXA D'AGUA OU CISTERNA,COM CAPACIDADE DE 20001 A 60000L,INCLUSIVE DESINFECCAO,CONFORME APROVACAO PELA COMIS SAO ESTADUAL DE CONTROLE AMBIENTAL-CECA,COM BASE NA LEI Nº 1 .893/91 E NO DECRETO Nº20.356/93,MN-353 MANUAL DE LIMPEZA E DESINFECCAO DE RESERVATORIOS DE AGUA | UN | 5 | 991.48 | 26.44% | 1253.62 | 6268.1 |  | 0% | 1253.62 | 6268.1
21.5.3 | UFF00050 (ADAPT_SINAPI: 9537) | Próprio | LIMPEZA FINAL DA OBRA | m² | 8503.41 | 4.38 | 26.44% | 5.53 | 47023.85 |  | 0% | 5.53 | 47023.85
PERCENTUAL DE DESCONTO E TOTAL GERAL DO ORÇAMENTO | [9 empty] | 23359859.06 | 0% |  |  | 23359859.06
Local e data: | [5 empty] | Responsável legal pela empresa:
Responsável Técnico pelo Orçamento: |  |  |  | CREA/CAU:
OBSERVAÇÃO | - Mês de Referência: fevereiro / 2025
A referência utilizada como base de custos é o SINAPI - 12/2024 - Rio de Janeiro; SBC - 12/2024 - Rio de Janeiro; EMOP - 12/2024 - Rio de Janeiro; SCO - 12/2024 - Rio de Janeiro - DESONERADO
- A planilha deve ser assinada pelo responsável técnico pela sua confecção (Art. 14 Lei 5.194/66), identificado através de carimbo com número do CREA e pelo representante legal da empresa, com carimbo do CNPJ.

## Cronograma
(razão social da empresa licitante)
(n.º do CNPJ)
ANEXO II-C DO EDITAL DE LICITAÇÃO POR CONCORRÊNCIA ELETRÔNICA N.º 90.001/2025
MODELO DE PLANILHA DE ORÇAMENTO PARA EXECUÇÃO DE OBRA POR EMPREITADA POR PREÇO UNITÁRIO
OBRA: Contratação de Obra de Engenharia para execução de remanescente do Prédio do Instituto de Química
LOCAL: Rua Passos da Pátria nº 156, Bairro São Domingos, Niterói - RJ
CRONOGRAMA FÍSICO-FINANCEIRO
Item | Descrição | Total Por Etapa | 30 DIAS | 60 DIAS | 90 DIAS | 120 DIAS | 150 DIAS | 180 DIAS | 210 DIAS | 240 DIAS | 270 DIAS | 300 DIAS | 330 DIAS | 360 DIAS
1 | PROJETOS | 116075.52 | [11 empty] | 100%
|  |  | 0 | 0 | 0 | 0 | 0 | 0 | 0 | 0 | 0 | 0 | 0 | 116075.52
2 | GERENCIAMENTO DE OBRAS / FISCALIZAÇÃO | 1679884.58 | 1.132% | 2% | 5.942% | 7.845% | 7.845% | 8.438% | 10.95% | 11.93% | 12.03% | 8.981% | 11.19% | 11.72%
|  |  | 19020.8707 | 33591.9622 | 99823.8721 | 131778.6616 | 131778.6616 | 141755.2317 | 183902.2039 | 200454.643 | 202030.2915 | 150872.6105 | 187940.6979 | 196934.8725
3 | SERVIÇOS PRELIMINARES | 382354.54 | 16.67% | 16.67% | 16.67% | 16.67% | 16.67% | 16.67%
|  |  | 63725.7566 | 63725.7566 | 63725.7566 | 63725.7566 | 63725.7566 | 63725.7566 | 0 | 0 | 0 | 0 | 0 | 0
4 | MOVIMENTO DE TERRA | 28406.23 | 33.33% | 33.33% | 33.33%
|  |  | 9468.7433 | 9468.7433 | 9468.7433 | 0 | 0 | 0 | 0 | 0 | 0 | 0 | 0 | 0
5 | FUNDAÇÃO E INFRAESTRUTURA | 376098.33 |  | 50% | 50%
|  |  | 0 | 188049.165 | 188049.165 | 0 | 0 | 0 | 0 | 0 | 0 | 0 | 0 | 0
6 | SUPERESTRUTURA | 504702.66 |  |  |  | 33.33% | 33.33% | 33.33%
|  |  | 0 | 0 | 0 | 168234.22 | 168234.22 | 168234.22 | 0 | 0 | 0 | 0 | 0 | 0
7 | ELEMENTOS DE FECHAMENTO | 84844.49 |  |  |  | 25% | 25% | 25% | 25%
|  |  | 0 | 0 | 0 | 21211.1225 | 21211.1225 | 21211.1225 | 21211.1225 | 0 | 0 | 0 | 0 | 0
8 | COBERTURAS | 69109.11 | [5 empty] | 50% | 50%
|  |  | 0 | 0 | 0 | 0 | 0 | 34554.555 | 34554.555 | 0 | 0 | 0 | 0 | 0
9 | IMPERMEABILIZAÇÃO, ISOLAMENTO TÉRMICO E ACÚSTICO | 188398.8 | [5 empty] | 50% | 50%
|  |  | 0 | 0 | 0 | 0 | 0 | 94199.4 | 94199.4 | 0 | 0 | 0 | 0 | 0
10 | ESQUADRIAS E VIDROS | 1760443.58 | [6 empty] | 33.33% | 33.33% | 33.33%
|  |  | 0 | 0 | 0 | 0 | 0 | 0 | 586814.5266 | 586814.5266 | 586814.5266 | 0 | 0 | 0
11 | INSTALAÇÕES HIDRÁULICAS E SANITÁRIAS | 536003.83 | [7 empty] | 50% | 50%
|  |  | 0 | 0 | 0 | 0 | 0 | 0 | 0 | 268001.915 | 268001.915 | 0 | 0 | 0
12 | INSTALAÇÕES ELÉTRICAS | 7780886.12 |  |  | 10% | 10% | 10% | 10% | 10% | 10% | 10% | 10% | 10% | 10%
|  |  | 0 | 0 | 778088.612 | 778088.612 | 778088.612 | 778088.612 | 778088.612 | 778088.612 | 778088.612 | 778088.612 | 778088.612 | 778088.612
13 | INSTALAÇÕES LÓGICA / TELEFONIA /CFTV | 766761.34 |  |  | 10% | 10% | 10% | 10% | 10% | 10% | 10% | 10% | 10% | 10%
|  |  | 0 | 0 | 76676.134 | 76676.134 | 76676.134 | 76676.134 | 76676.134 | 76676.134 | 76676.134 | 76676.134 | 76676.134 | 76676.134
14 | INSTALAÇÃO DE INCÊNDIO | 1910100.07 | 8.333% | 8.333% | 8.333% | 8.333% | 8.333% | 8.333% | 8.333% | 8.333% | 8.333% | 8.333% | 8.333% | 8.333%
|  |  | 159175.0058 | 159175.0058 | 159175.0058 | 159175.0058 | 159175.0058 | 159175.0058 | 159175.0058 | 159175.0058 | 159175.0058 | 159175.0058 | 159175.0058 | 159175.0058
15 | AR CONDICIONADO | 3784224.27 |  |  |  | 11.11% | 11.11% | 11.11% | 11.11% | 11.11% | 11.11% | 11.11% | 11.11% | 11.11%
|  |  | 0 | 0 | 0 | 420469.3633 | 420469.3633 | 420469.3633 | 420469.3633 | 420469.3633 | 420469.3633 | 420469.3633 | 420469.3633 | 420469.3633
16 | REVESTIMENTO PAREDE | 81338.97 | [8 empty] | 25% | 25% | 25% | 25%
|  |  | 0 | 0 | 0 | 0 | 0 | 0 | 0 | 0 | 20334.7425 | 20334.7425 | 20334.7425 | 20334.7425
17 | REVESTIMENTO PISO | 1134472.93 | [6 empty] | 16.67% | 16.67% | 16.67% | 16.67% | 16.67% | 16.67%
|  |  | 0 | 0 | 0 | 0 | 0 | 0 | 189078.8216 | 189078.8216 | 189078.8216 | 189078.8216 | 189078.8216 | 189078.8216
18 | PINTURA | 583782.5 | [9 empty] | 33.33% | 33.33% | 33.33%
|  |  | 0 | 0 | 0 | 0 | 0 | 0 | 0 | 0 | 0 | 194594.1666 | 194594.1666 | 194594.1666
19 | EQUIPAMENTOS | 477914.36 | [7 empty] | 20% | 20% | 20% | 20% | 20%
|  |  | 0 | 0 | 0 | 0 | 0 | 0 | 0 | 95582.872 | 95582.872 | 95582.872 | 95582.872 | 95582.872
20 | FORRO | 956774.29 | [10 empty] | 50% | 50%
|  |  | 0 | 0 | 0 | 0 | 0 | 0 | 0 | 0 | 0 | 0 | 478387.145 | 478387.145
21 | SERVIÇOS COMPLEMENTARES | 157282.54 | 8.333% | 8.333% | 8.333% | 8.333% | 8.333% | 8.333% | 8.333% | 8.333% | 8.333% | 8.333% | 8.333% | 8.333%
|  |  | 13106.8783 | 13106.8783 | 13106.8783 | 13106.8783 | 13106.8783 | 13106.8783 | 13106.8783 | 13106.8783 | 13106.8783 | 13106.8783 | 13106.8783 | 13106.8783
TOTAL DA ETAPA |  | 23359859.06 | 264497.2547 | 467117.5112 | 1388114.1671 | 1832465.7541 | 1832465.7541 | 1971196.2792 | 2557276.623 | 2787448.7716 | 2809359.1626 | 2097979.2066 | 2613434.439 | 2738504.1336
Custo |  |  | 1.132% | 2% | 5.942% | 7.845% | 7.845% | 8.438% | 10.95% | 11.93% | 12.03% | 8.981% | 11.19% | 11.72%
VALOR ACUMULADO |  |  | 264497.2547 | 731614.7659 | 2119728.933 | 3952194.6871 | 5784660.4412 | 7755856.7204 | 10313133.3434 | 13100582.115 | 15909941.2776 | 18007920.4842 | 20621354.9232 | 23359859.0568
PORCENTAGEM ACUMULADA |  |  | 1.132% | 3.132% | 9.074% | 16.92% | 24.76% | 33.2% | 44.15% | 56.08% | 68.11% | 77.09% | 88.28% | 100%