## Resumo
Serviço Público Federal
Ministério da Educação
Universidade Federal Fluminense
Coordenação de Manutenção - Superintendência de Operações e Manutenção
Rua Prof. Marcos Waldemar de Freitas Reis s/nº, bloco B, 5º andar (setor ímpar) - Campus Universitário do Gragoatá
ANEXO I - PLANILHA DE PREÇOS
ITEM | DISCRIMINAÇÃO | QUANT. | UNID. | PREÇO UNIT. | PREÇO TOTAL
1 | Serviços de instalação e desinstalação de aparelhos de ar-condicionado tipo split, com potências entre 7.500BTU e 60.000BTU, incluindo o fornecimento de mão-de-obra necessária, além de todos os materiais e componentes para a completa fixação e funcionamento dos equipamentos. | 12 | Mês | 81916.5417 | 982998.5
TOTAL PARA 12 MESES |  |  |  |  | 982998.5

## Detalhado
Serviço Público Federal
Ministério da Educação
Universidade Federal Fluminense
Coordenação de Manutenção - Superintendência de Operações e Manutenção
Rua Prof. Marcos Waldemar de Freitas Reis s/nº, bloco B, 5º andar (setor ímpar) - Campus Universitário do Gragoatá
ANEXO I - PLANILHA DE PREÇOS
ITEM | DISCRIMINAÇÃO | QUANT. | UNID. | PREÇO UNIT. | PREÇO TOTAL
1 | Instalação de aparelho, com capacidade de 7500 BTU, incluindo o material de instalação até a distância de 5 m de linha, mão-de-obra necessária, além de todos os materiais e componentes para a completa fixação e funcionamento do equipamento, inclusive sua conexão ao ponto de energia disponível para sua instalação. | 50 | Unid. | 860.54 | 43027
2 | Instalação de aparelho, com capacidade de 9000 BTU, incluindo o material de instalação até a distância de 5 m de linha, mão-de-obra necessária, além de todos os materiais e componentes para a completa fixação e funcionamento do equipamento, inclusive sua conexão ao ponto de energia disponível para sua instalação. | 50 | Unid. | 860.54 | 43027
3 | Instalação de aparelho, com capacidade de 12000 BTU, incluindo o material de instalação até a distância de 5 m de linha, mão-de-obra necessária, além de todos os materiais e componentes para a completa fixação e funcionamento do equipamento, inclusive sua conexão ao ponto de energia disponível para sua instalação. | 100 | Unid. | 860.54 | 86054
4 | Instalação de aparelho, com capacidade de 18000 BTU, incluindo o material de instalação até a distância de 5 m de linha, mão-de-obra necessária, além de todos os materiais e componentes para a completa fixação e funcionamento do equipamento, inclusive sua conexão ao ponto de energia disponível para sua instalação. | 100 | Unid. | 932.225 | 93222.5
5 | Instalação de aparelho, com capacidade de 22000 BTU, incluindo o material de instalação até a distância de 5 m de linha, mão-de-obra necessária, além de todos os materiais e componentes para a completa fixação e funcionamento do equipamento, inclusive sua conexão ao ponto de energia disponível para sua instalação. | 50 | Unid. | 1240.145 | 62007.25
6 | Instalação de aparelho, com capacidade de 24000 BTU, incluindo o material de instalação até a distância de 5 m de linha, mão-de-obra necessária, além de todos os materiais e componentes para a completa fixação e funcionamento do equipamento, inclusive sua conexão ao ponto de energia disponível para sua instalação. | 50 | Unid. | 1240.145 | 62007.25
7 | Instalação de aparelho, com capacidade de 30000 BTU, incluindo o material de instalação até a distância de 5 m de linha, mão-de-obra necessária, além de todos os materiais e componentes para a completa fixação e funcionamento do equipamento, inclusive sua conexão ao ponto de energia disponível para sua instalação. | 50 | Unid. | 1240.145 | 62007.25
8 | Instalação de aparelho, com capacidade de 36000 BTU, incluindo o material de instalação até a distância de 5 m de linha, mão-de-obra necessária, além de todos os materiais e componentes para a completa fixação e funcionamento do equipamento, inclusive sua conexão ao ponto de energia disponível para sua instalação. | 100 | Unid. | 1240.145 | 124014.5
9 | Instalação de aparelho, com capacidade de 48000 BTU, incluindo o material de instalação até a distância de 5 m de linha, mão-de-obra necessária, além de todos os materiais e componentes para a completa fixação e funcionamento do equipamento, inclusive sua conexão ao ponto de energia disponível para sua instalação. | 50 | Unid. | 1282.06 | 64103
10 | Instalação de aparelho, com capacidade de 60000 BTU, incluindo o material de instalação até a distância de 5 m de linha, mão-de-obra necessária, além de todos os materiais e componentes para a completa fixação e funcionamento do equipamento, inclusive sua conexão ao ponto de energia disponível para sua instalação. | 100 | Unid. | 1361.54 | 136154
11 | Instalação incluindo isolamento e fixação de dutos de cobre 1/4", medida pela quantidade superior aos 5 m da franquia inicial | 200 | m | 34.94 | 6988
12 | Instalação incluindo isolamento e fixação de dutos de cobre 3/8", medida pela quantidade superior aos 5 m da franquia inicial | 200 | m | 57.93 | 11586
13 | Instalação incluindo isolamento e fixação de dutos de cobre 1/2", medida pela quantidade superior aos 5 m da franquia inicial | 150 | m | 74.14 | 11121
14 | Instalação incluindo isolamento e fixação de dutos de cobre 5/8", medida pela quantidade superior aos 5 m da franquia inicial | 150 | m | 90.98 | 13647
15 | Instalação e fixação de tubulação aparente em eletroduto de PVC rígido de ¾ “, incluindo caixas de derivação medida pela quantidade superior aos 5 m da franquia inicial | 400 | m | 25.52 | 10208
16 | Instalação e fixação de tubulação aparente em eletroduto de PVC rígido de 1“, incluindo caixas de derivação medida pela quantidade superior aos 5 m da franquia inicial | 250 | m | 25.57 | 6392.5
17 | Instalação e fixação de tubulação aparente em eletroduto de PVC rígido de 1 1/2“, incluindo caixas de derivação medida pela quantidade superior aos 5 m da franquia inicial | 100 | m | 28.76 | 2876
18 | Instalação e fixação de quadro sobrepor de comando com disjuntor de proteção do tipo DIN em potência entre 6 e 50 A, incluindo terminais de interligação | 100 | Unid. | 220.91 | 22091
19 | Instalação e fixação de disjuntor de proteção do tipo DIN, bipolar, em potência entre 6 e 32 A, incluindo terminais de interligação em quadro elétrico existente | 100 | Unid. | 54.53 | 5453
20 | Instalação e fixação de disjuntor de proteção do tipo DIN, bipolar, em potência entre 40 a 50 A, incluindo terminais de interligação em quadro elétrico existente | 100 | Unid. | 53.69 | 5369
21 | Instalação e fixação de disjuntor de proteção do tipo DIN, tripolar, em potência entre 10 a 50 A, incluindo terminais de interligação em quadro elétrico existente | 100 | Unid. | 66.81 | 6681
22 | Execução de circuito triplo de alimentação individual em cabo multipolar (cabo PP) de 2,5 mm² medido pela quantidade superior aos 5 m da franquia inicial | 400 | m | 11.03 | 4412
23 | Execução de circuito triplo de alimentação individual em cabo multipolar (cabo PP) de 4,0 mm² medido pela quantidade superior aos 5 m da franquia inicial | 400 | m | 16.98 | 6792
24 | Execução de circuito triplo de alimentação individual em cabo multipolar (cabo PP) de 6,0 mm² medido pela quantidade superior aos 5 m da franquia inicial | 300 | m | 26.01 | 7803
25 | Execução de circuito triplo de alimentação individual em cabo multipolar (cabo PP) de 10,0 mm² medido pela quantidade superior aos 5 m da franquia inicial | 300 | m | 41.91 | 12573
26 | Execução de tubulação de drenagem aparente em tubos de pvc rígido sd 25 mm medida pela quantidade superior aos 5 m da franquia inicial | 200 | m | 8.11 | 1622
27 | Execução de tubulação de drenagem aparente em tubos de pvc rígido sd 32 mm medida pela quantidade superior aos 5 m da franquia inicial | 50 | m | 19.75 | 987.5
28 | Execução de tubulação de drenagem aparente em tubos de pvc rígido sd 40 mm medida pela quantidade superior aos 5 m da franquia inicial | 50 | m | 32.98 | 1649
29 | Desinstalação/retirada de aparelho tipo split e suas tubulações frigorígenas, com capacidade de 7500 BTU a 60000BTU, incluindo mão-de-obra necessária, além de todos os materiais e componentes para a completa execução dos serviços | 150 | Unid. | 125.735 | 18860.25
30 | Complementação de Carga de gás refrigerante R-22 pela quantidade superior aos 5 m da franquia inicial | 150 | Kg | 91.5 | 13725
31 | Complementação de Carga de gás refrigerante R-410A pela quantidade superior aos 5 m da franquia inicial | 150 | Kg | 115.11 | 17266.5
32 | Complementação de Carga de gás refrigerante R-32 pela quantidade superior aos 5 m da franquia inicial | 150 | Kg | 128.48 | 19272
TOTAL PARA 12 MESES |  |  |  |  | 982998.5

## Orc Sintetico - 7500BTU
Serviço Público Federal
Ministério da Educação
Universidade Federal Fluminense
Coordenação de Manutenção - Superintendência de Operações e Manutenção
Rua Prof. Marcos Waldemar de Freitas Reis s/nº, bloco B, 5º andar (setor ímpar) - Campus Universitário do Gragoatá
ANEXO I - PLANILHA DE PREÇOS
LOCAL: UNIVERSIDADE FEDERAL FLUMINENSE |  |  |  |  | DATA: 25/08/2025 |  | SINAPI: 07/2025
SERVIÇO: INSTALAÇÃO DE AR CONDICIONADO TIPO SPLIT
ITEM | DESCRIÇÃO DO SERVIÇO | FONTE | CÓDIGO | UNID | QUANT | PREÇO UNITÁRIO | PREÇO TOTAL
1 | Instalação de aparelho, com capacidade de 7500 BTU, incluindo o material de instalação até a distância de 5 m de linha, mão-de-obra necessária, além de todos os materiais e componentes para a completa fixação e funcionamento do equipamento, inclusive sua conexão ao ponto de energia disponível para sua instalação.
1.1 | MECÂNICO DE REFRIGERAÇÃO COM ENCARGOS COMPLEMENTARES | SINAPI | 100308 | H | 3 | 36.04 | 108.12
1.2 | AJUDANTE ESPECIALIZADO COM ENCARGOS COMPLEMENTARES | SINAPI | 88243 | H | 3 | 32.67 | 98.01
1.3 | TUBO DE COBRE FLEXIVEL, D = 1/4 ", E = 0,79 MM, PARA AR-CONDICIONADO/ INSTALACOES GAS RESIDENCIAIS E COMERCIAIS | SINAPI | 39662 | M | 5 | 20.61 | 103.05
1.4 | TUBO DE COBRE FLEXIVEL, D = 3/8 ", E = 0,79 MM, PARA AR-CONDICIONADO/ INSTALACOES GAS RESIDENCIAIS E COMERCIAIS | SINAPI | 39664 | M | 5 | 31.7 | 158.5
1.5 | SUPORTE MAO-FRANCESA EM ACO, ABAS IGUAIS 40 CM, CAPACIDADE MINIMA 70 KG, BRANCO | SINAPI | 37591 | UNID | 2 | 20.27 | 40.54
1.6 | TUBO DE BORRACHA ELASTOMERICA FLEXIVEL, PRETA, PARA ISOLAMENTO TERMICO DE TUBULACAO, DN 1/4" (6 MM), E= 9 MM, COEFICIENTE DE CONDUTIVIDADE TERMICA 0,036W/MK, VAPOR DE AGUA MAIOR OU IGUAL A 10.000 | SINAPI | 39738 | M | 5 | 4.42 | 22.1
1.7 | TUBO DE BORRACHA ELASTOMERICA FLEXIVEL, PRETA, PARA ISOLAMENTO TERMICO DE TUBULACAO, DN 3/8" (10 MM), E= 19 MM, COEFICIENTE DE CONDUTIVIDADE TERMICA 0,036W/MK, VAPOR DE AGUA MAIOR OU IGUAL A 10.000 | SINAPI | 39741 | M | 5 | 11.13 | 55.65
1.8 | CABO MULTIPOLAR DE COBRE, FLEXIVEL, CLASSE 4 OU 5, ISOLACAO EM HEPR, COBERTURA EM PVC-ST2, ANTICHAMA BWF-B, 0,6/1 KV, 3 CONDUTORES DE 2,5 MM2 | SINAPI | 39258 | M | 5 | 9.04 | 45.2
1.9 | ABRACADEIRA EM ACO PARA AMARRACAO DE ELETRODUTOS, TIPO D, COM 3/4" E PARAFUSO DE FIXACAO | SINAPI | 400 | UNID | 2 | 2.25 | 4.5
1.10 | CAIXA DE LUZ "4 X 2" EM ACO ESMALTADA | SINAPI | 2556 | UNID | 2 | 1.51 | 3.02
1.11 | LUVA EM PVC RIGIDO ROSCAVEL, DE 3/4", PARA ELETRODUTO | SINAPI | 1891 | UNID | 2 | 1.52 | 3.04
1.12 | ELETRODUTO DE PVC RIGIDO ROSCAVEL DE 3/4 ", SEM LUVA | SINAPI | 2674 | M | 5 | 4.92 | 24.6
1.13 | BUCHA DE NYLON SEM ABA S8, COM PARAFUSO DE 4,80 X 50 MM EM ACO ZINCADO COM ROSCA SOBERBA, CABECA CHATA E FENDA PHILLIPS | SINAPI | 7583 | UNID | 6 | 0.54 | 3.24
1.14 | BUCHA DE NYLON SEM ABA S12, COM PARAFUSO DE 5/16" X 80 MM EM ACO ZINCADO COM ROSCA SOBERBA E CABECA SEXTAVADA | SINAPI | 7584 | UNID | 4 | 1.21 | 4.84
1.15 | FURO MECANIZADO EM ALVENARIA, PARA INSTALAÇÕES ELÉTRICAS, DIÂMETROS MAIORES QUE 40 MM E MENORES OU IGUAIS A 75 MM. AF_09/2023 | SINAPI | 104770 | UNID | 1 | 2.42 | 2.42
1.16 | BUCHA DE REDUCAO DE PVC, SOLDAVEL, LONGA, COM 40 X 25 MM, PARA AGUA FRIA PREDIAL | SINAPI | 834 | UNID | 1 | 3.8 | 3.8
1.17 | JOELHO, PVC SOLDAVEL, 45 GRAUS, 25 MM, PARA AGUA FRIA PREDIAL | SINAPI | 3500 | UNID | 1 | 1.56 | 1.56
1.18 | JOELHO PVC, SOLDAVEL, 90 GRAUS, 25 MM, PARA AGUA FRIA PREDIAL | SINAPI | 3529 | UNID | 2 | 0.76 | 1.52
1.19 | TUBO PVC, SOLDAVEL, DN 25 MM, AGUA FRIA (NBR-5648) | SINAPI | 9868 | M | 5 | 4.33 | 21.65
[6 empty] | SUB-TOTAL | 705.36
[6 empty] | BDI - 22% | 155.18
[6 empty] | TOTAL GERAL | 860.54

## Orc Sintetico - 9000BTU
Serviço Público Federal
Ministério da Educação
Universidade Federal Fluminense
Coordenação de Manutenção - Superintendência de Operações e Manutenção
Rua Prof. Marcos Waldemar de Freitas Reis s/nº, bloco B, 5º andar (setor ímpar) - Campus Universitário do Gragoatá
ANEXO I - PLANILHA DE PREÇOS
LOCAL: UNIVERSIDADE FEDERAL FLUMINENSE |  |  |  |  | DATA: 25/08/2025 |  | SINAPI: 07/2025
SERVIÇO: INSTALAÇÃO DE AR CONDICIONADO TIPO SPLIT
ITEM | DESCRIÇÃO DO SERVIÇO | FONTE | CÓDIGO | UNID | QUANT | PREÇO UNITÁRIO | PREÇO TOTAL
1 | Instalação de aparelho, com capacidade de 9000 BTU, incluindo o material de instalação até a distância de 5 m de linha, mão-de-obra necessária, além de todos os materiais e componentes para a completa fixação e funcionamento do equipamento, inclusive sua conexão ao ponto de energia disponível para sua instalação.
1.1 | MECÂNICO DE REFRIGERAÇÃO COM ENCARGOS COMPLEMENTARES | SINAPI | 100308 | H | 3 | 36.04 | 108.12
1.2 | AJUDANTE ESPECIALIZADO COM ENCARGOS COMPLEMENTARES | SINAPI | 88243 | H | 3 | 32.67 | 98.01
1.3 | TUBO DE COBRE FLEXIVEL, D = 1/4 ", E = 0,79 MM, PARA AR-CONDICIONADO/ INSTALACOES GAS RESIDENCIAIS E COMERCIAIS | SINAPI | 39662 | M | 5 | 20.61 | 103.05
1.4 | TUBO DE COBRE FLEXIVEL, D = 3/8 ", E = 0,79 MM, PARA AR-CONDICIONADO/ INSTALACOES GAS RESIDENCIAIS E COMERCIAIS | SINAPI | 39664 | M | 5 | 31.7 | 158.5
1.5 | SUPORTE MAO-FRANCESA EM ACO, ABAS IGUAIS 40 CM, CAPACIDADE MINIMA 70 KG, BRANCO | SINAPI | 37591 | UNID | 2 | 20.27 | 40.54
1.6 | TUBO DE BORRACHA ELASTOMERICA FLEXIVEL, PRETA, PARA ISOLAMENTO TERMICO DE TUBULACAO, DN 1/4" (6 MM), E= 9 MM, COEFICIENTE DE CONDUTIVIDADE TERMICA 0,036W/MK, VAPOR DE AGUA MAIOR OU IGUAL A 10.000 | SINAPI | 39738 | M | 5 | 4.42 | 22.1
1.7 | TUBO DE BORRACHA ELASTOMERICA FLEXIVEL, PRETA, PARA ISOLAMENTO TERMICO DE TUBULACAO, DN 3/8" (10 MM), E= 19 MM, COEFICIENTE DE CONDUTIVIDADE TERMICA 0,036W/MK, VAPOR DE AGUA MAIOR OU IGUAL A 10.000 | SINAPI | 39741 | M | 5 | 11.13 | 55.65
1.8 | CABO MULTIPOLAR DE COBRE, FLEXIVEL, CLASSE 4 OU 5, ISOLACAO EM HEPR, COBERTURA EM PVC-ST2, ANTICHAMA BWF-B, 0,6/1 KV, 3 CONDUTORES DE 2,5 MM2 | SINAPI | 39258 | M | 5 | 9.04 | 45.2
1.9 | CAIXA DE LUZ "4 X 2" EM ACO ESMALTADA | SINAPI | 2556 | UNID | 2 | 1.51 | 3.02
1.10 | ABRACADEIRA EM ACO PARA AMARRACAO DE ELETRODUTOS, TIPO D, COM 3/4" E PARAFUSO DE FIXACAO | SINAPI | 400 | UNID | 2 | 2.25 | 4.5
1.11 | LUVA EM PVC RIGIDO ROSCAVEL, DE 3/4", PARA ELETRODUTO | SINAPI | 1891 | UNID | 2 | 1.52 | 3.04
1.12 | ELETRODUTO DE PVC RIGIDO ROSCAVEL DE 3/4 ", SEM LUVA | SINAPI | 2674 | M | 5 | 4.92 | 24.6
1.13 | BUCHA DE NYLON SEM ABA S8, COM PARAFUSO DE 4,80 X 50 MM EM ACO ZINCADO COM ROSCA SOBERBA, CABECA CHATA E FENDA PHILLIPS | SINAPI | 7583 | UNID | 6 | 0.54 | 3.24
1.14 | BUCHA DE NYLON SEM ABA S12, COM PARAFUSO DE 5/16" X 80 MM EM ACO ZINCADO COM ROSCA SOBERBA E CABECA SEXTAVADA | SINAPI | 7584 | UNID | 4 | 1.21 | 4.84
1.15 | FURO MECANIZADO EM ALVENARIA, PARA INSTALAÇÕES ELÉTRICAS, DIÂMETROS MAIORES QUE 40 MM E MENORES OU IGUAIS A 75 MM. AF_09/2023 | SINAPI | 104770 | UNID | 1 | 2.42 | 2.42
1.16 | BUCHA DE REDUCAO DE PVC, SOLDAVEL, LONGA, COM 40 X 25 MM, PARA AGUA FRIA PREDIAL | SINAPI | 834 | UNID | 1 | 3.8 | 3.8
1.17 | JOELHO, PVC SOLDAVEL, 45 GRAUS, 25 MM, PARA AGUA FRIA PREDIAL | SINAPI | 3500 | UNID | 1 | 1.56 | 1.56
1.18 | JOELHO PVC, SOLDAVEL, 90 GRAUS, 25 MM, PARA AGUA FRIA PREDIAL | SINAPI | 3529 | UNID | 2 | 0.76 | 1.52
1.19 | TUBO PVC, SOLDAVEL, DN 25 MM, AGUA FRIA (NBR-5648) | SINAPI | 9868 | M | 5 | 4.33 | 21.65
[6 empty] | SUB-TOTAL | 705.36
[6 empty] | BDI - 22% | 155.18
[6 empty] | TOTAL GERAL | 860.54

## Orc Sintetico - 12000BTU
Serviço Público Federal
Ministério da Educação
Universidade Federal Fluminense
Coordenação de Manutenção - Superintendência de Operações e Manutenção
Rua Prof. Marcos Waldemar de Freitas Reis s/nº, bloco B, 5º andar (setor ímpar) - Campus Universitário do Gragoatá
ANEXO I - PLANILHA DE PREÇOS
LOCAL: UNIVERSIDADE FEDERAL FLUMINENSE |  |  |  |  | DATA: 25/08/2025 |  | SINAPI: 07/2025
SERVIÇO: INSTALAÇÃO DE AR CONDICIONADO TIPO SPLIT
ITEM | DESCRIÇÃO DO SERVIÇO | FONTE | CÓDIGO | UNID | QUANT | PREÇO UNITÁRIO | PREÇO TOTAL
1 | Instalação de aparelho, com capacidade de 12000 BTU, incluindo o material de instalação até a distância de 5 m de linha, mão-de-obra necessária, além de todos os materiais e componentes para a completa fixação e funcionamento do equipamento, inclusive sua conexão ao ponto de energia disponível para sua instalação.
1.1 | MECÂNICO DE REFRIGERAÇÃO COM ENCARGOS COMPLEMENTARES | SINAPI | 100308 | H | 3 | 36.04 | 108.12
1.2 | AJUDANTE ESPECIALIZADO COM ENCARGOS COMPLEMENTARES | SINAPI | 88243 | H | 3 | 32.67 | 98.01
1.3 | TUBO DE COBRE FLEXIVEL, D = 1/4 ", E = 0,79 MM, PARA AR-CONDICIONADO/ INSTALACOES GAS RESIDENCIAIS E COMERCIAIS | SINAPI | 39662 | M | 5 | 20.61 | 103.05
1.4 | TUBO DE COBRE FLEXIVEL, D = 3/8 ", E = 0,79 MM, PARA AR-CONDICIONADO/ INSTALACOES GAS RESIDENCIAIS E COMERCIAIS | SINAPI | 39664 | M | 5 | 31.7 | 158.5
1.5 | SUPORTE MAO-FRANCESA EM ACO, ABAS IGUAIS 40 CM, CAPACIDADE MINIMA 70 KG, BRANCO | SINAPI | 37591 | UNID | 2 | 20.27 | 40.54
1.6 | TUBO DE BORRACHA ELASTOMERICA FLEXIVEL, PRETA, PARA ISOLAMENTO TERMICO DE TUBULACAO, DN 1/4" (6 MM), E= 9 MM, COEFICIENTE DE CONDUTIVIDADE TERMICA 0,036W/MK, VAPOR DE AGUA MAIOR OU IGUAL A 10.000 | SINAPI | 39738 | M | 5 | 4.42 | 22.1
1.7 | TUBO DE BORRACHA ELASTOMERICA FLEXIVEL, PRETA, PARA ISOLAMENTO TERMICO DE TUBULACAO, DN 3/8" (10 MM), E= 19 MM, COEFICIENTE DE CONDUTIVIDADE TERMICA 0,036W/MK, VAPOR DE AGUA MAIOR OU IGUAL A 10.000 | SINAPI | 39741 | M | 5 | 11.13 | 55.65
1.8 | CABO MULTIPOLAR DE COBRE, FLEXIVEL, CLASSE 4 OU 5, ISOLACAO EM HEPR, COBERTURA EM PVC-ST2, ANTICHAMA BWF-B, 0,6/1 KV, 3 CONDUTORES DE 2,5 MM2 | SINAPI | 39258 | M | 5 | 9.04 | 45.2
1.9 | CAIXA DE LUZ "4 X 2" EM ACO ESMALTADA | SINAPI | 2556 | UNID | 2 | 1.51 | 3.02
1.10 | ABRACADEIRA EM ACO PARA AMARRACAO DE ELETRODUTOS, TIPO D, COM 3/4" E PARAFUSO DE FIXACAO | SINAPI | 400 | UNID | 2 | 2.25 | 4.5
1.11 | LUVA EM PVC RIGIDO ROSCAVEL, DE 3/4", PARA ELETRODUTO | SINAPI | 1891 | UNID | 2 | 1.52 | 3.04
1.12 | ELETRODUTO DE PVC RIGIDO ROSCAVEL DE 3/4 ", SEM LUVA | SINAPI | 2674 | M | 5 | 4.92 | 24.6
1.13 | BUCHA DE NYLON SEM ABA S8, COM PARAFUSO DE 4,80 X 50 MM EM ACO ZINCADO COM ROSCA SOBERBA, CABECA CHATA E FENDA PHILLIPS | SINAPI | 7583 | UNID | 6 | 0.54 | 3.24
1.14 | BUCHA DE NYLON SEM ABA S12, COM PARAFUSO DE 5/16" X 80 MM EM ACO ZINCADO COM ROSCA SOBERBA E CABECA SEXTAVADA | SINAPI | 7584 | UNID | 4 | 1.21 | 4.84
1.15 | FURO MECANIZADO EM ALVENARIA, PARA INSTALAÇÕES ELÉTRICAS, DIÂMETROS MAIORES QUE 40 MM E MENORES OU IGUAIS A 75 MM. AF_09/2023 | SINAPI | 104770 | UNID | 1 | 2.42 | 2.42
1.16 | BUCHA DE REDUCAO DE PVC, SOLDAVEL, LONGA, COM 40 X 25 MM, PARA AGUA FRIA PREDIAL | SINAPI | 834 | UNID | 1 | 3.8 | 3.8
1.17 | JOELHO, PVC SOLDAVEL, 45 GRAUS, 25 MM, PARA AGUA FRIA PREDIAL | SINAPI | 3500 | UNID | 1 | 1.56 | 1.56
1.18 | JOELHO PVC, SOLDAVEL, 90 GRAUS, 25 MM, PARA AGUA FRIA PREDIAL | SINAPI | 3529 | UNID | 2 | 0.76 | 1.52
1.19 | TUBO PVC, SOLDAVEL, DN 25 MM, AGUA FRIA (NBR-5648) | SINAPI | 9868 | M | 5 | 4.33 | 21.65
[6 empty] | SUB-TOTAL | 705.36
[6 empty] | BDI - 22% | 155.18
[6 empty] | TOTAL GERAL | 860.54

## Orc Sintetico - 18000BTU
Serviço Público Federal
Ministério da Educação
Universidade Federal Fluminense
Coordenação de Manutenção - Superintendência de Operações e Manutenção
Rua Prof. Marcos Waldemar de Freitas Reis s/nº, bloco B, 5º andar (setor ímpar) - Campus Universitário do Gragoatá
ANEXO I - PLANILHA DE PREÇOS
LOCAL: UNIVERSIDADE FEDERAL FLUMINENSE |  |  |  |  | DATA: 25/08/2025 |  | SINAPI: 07/2025
SERVIÇO: INSTALAÇÃO DE AR CONDICIONADO TIPO SPLIT
ITEM | DESCRIÇÃO DO SERVIÇO | FONTE | CÓDIGO | UNID | QUANT | PREÇO UNITÁRIO | PREÇO TOTAL
1 | Instalação de aparelho, com capacidade de 18000 BTU, incluindo o material de instalação até a distância de 5 m de linha, mão-de-obra necessária, além de todos os materiais e componentes para a completa fixação e funcionamento do equipamento, inclusive sua conexão ao ponto de energia disponível para sua instalação.
1.1 | MECÂNICO DE REFRIGERAÇÃO COM ENCARGOS COMPLEMENTARES | SINAPI | 100308 | H | 3.5 | 36.04 | 126.14
1.2 | AJUDANTE ESPECIALIZADO COM ENCARGOS COMPLEMENTARES | SINAPI | 88243 | H | 3.5 | 32.67 | 114.345
1.3 | TUBO DE COBRE FLEXIVEL, D = 1/4 ", E = 0,79 MM, PARA AR-CONDICIONADO/ INSTALACOES GAS RESIDENCIAIS E COMERCIAIS | SINAPI | 39662 | M | 5 | 20.61 | 103.05
1.4 | TUBO DE COBRE FLEXIVEL, D = 3/8 ", E = 0,79 MM, PARA AR-CONDICIONADO/ INSTALACOES GAS RESIDENCIAIS E COMERCIAIS | SINAPI | 39664 | M | 5 | 31.7 | 158.5
1.5 | SUPORTE MAO-FRANCESA EM ACO, ABAS IGUAIS 40 CM, CAPACIDADE MINIMA 70 KG, BRANCO | SINAPI | 37591 | UNID | 2 | 20.27 | 40.54
1.6 | TUBO DE BORRACHA ELASTOMERICA FLEXIVEL, PRETA, PARA ISOLAMENTO TERMICO DE TUBULACAO, DN 1/4" (6 MM), E= 9 MM, COEFICIENTE DE CONDUTIVIDADE TERMICA 0,036W/MK, VAPOR DE AGUA MAIOR OU IGUAL A 10.000 | SINAPI | 39738 | M | 5 | 4.42 | 22.1
1.7 | TUBO DE BORRACHA ELASTOMERICA FLEXIVEL, PRETA, PARA ISOLAMENTO TERMICO DE TUBULACAO, DN 3/8" (10 MM), E= 19 MM, COEFICIENTE DE CONDUTIVIDADE TERMICA 0,036W/MK, VAPOR DE AGUA MAIOR OU IGUAL A 10.000 | SINAPI | 39741 | M | 5 | 11.13 | 55.65
1.6 | CABO MULTIPOLAR DE COBRE, FLEXIVEL, CLASSE 4 OU 5, ISOLACAO EM HEPR, COBERTURA EM PVC-ST2, ANTICHAMA BWF-B, 0,6/1 KV, 3 CONDUTORES DE 4 MM2 | SINAPI | 39259 | M | 5 | 13.92 | 69.6
1.9 | CAIXA DE LUZ "4 X 2" EM ACO ESMALTADA | SINAPI | 2556 | UNID | 2 | 1.51 | 3.02
1.10 | ABRACADEIRA EM ACO PARA AMARRACAO DE ELETRODUTOS, TIPO D, COM 3/4" E PARAFUSO DE FIXACAO | SINAPI | 400 | UNID | 2 | 2.25 | 4.5
1.11 | LUVA EM PVC RIGIDO ROSCAVEL, DE 3/4", PARA ELETRODUTO | SINAPI | 1891 | UNID | 2 | 1.52 | 3.04
1.12 | ELETRODUTO DE PVC RIGIDO ROSCAVEL DE 3/4 ", SEM LUVA | SINAPI | 2674 | M | 5 | 4.92 | 24.6
1.13 | BUCHA DE NYLON SEM ABA S8, COM PARAFUSO DE 4,80 X 50 MM EM ACO ZINCADO COM ROSCA SOBERBA, CABECA CHATA E FENDA PHILLIPS | SINAPI | 7583 | UNID | 6 | 0.54 | 3.24
1.14 | BUCHA DE NYLON SEM ABA S12, COM PARAFUSO DE 5/16" X 80 MM EM ACO ZINCADO COM ROSCA SOBERBA E CABECA SEXTAVADA | SINAPI | 7584 | UNID | 4 | 1.21 | 4.84
1.15 | FURO MECANIZADO EM ALVENARIA, PARA INSTALAÇÕES ELÉTRICAS, DIÂMETROS MAIORES QUE 40 MM E MENORES OU IGUAIS A 75 MM. AF_09/2023 | SINAPI | 104770 | UNID | 1 | 2.42 | 2.42
1.16 | BUCHA DE REDUCAO DE PVC, SOLDAVEL, LONGA, COM 40 X 25 MM, PARA AGUA FRIA PREDIAL | SINAPI | 834 | UNID | 1 | 3.8 | 3.8
1.17 | JOELHO, PVC SOLDAVEL, 45 GRAUS, 25 MM, PARA AGUA FRIA PREDIAL | SINAPI | 3500 | UNID | 1 | 1.56 | 1.56
1.18 | JOELHO PVC, SOLDAVEL, 90 GRAUS, 25 MM, PARA AGUA FRIA PREDIAL | SINAPI | 3529 | UNID | 2 | 0.76 | 1.52
1.19 | TUBO PVC, SOLDAVEL, DN 25 MM, AGUA FRIA (NBR-5648) | SINAPI | 9868 | M | 5 | 4.33 | 21.65
[6 empty] | SUB-TOTAL | 764.115
[6 empty] | BDI - 22% | 168.11
[6 empty] | TOTAL GERAL | 932.225

## Orc Sintetico - 22000BTU
Serviço Público Federal
Ministério da Educação
Universidade Federal Fluminense
Coordenação de Manutenção - Superintendência de Operações e Manutenção
Rua Prof. Marcos Waldemar de Freitas Reis s/nº, bloco B, 5º andar (setor ímpar) - Campus Universitário do Gragoatá
ANEXO I - PLANILHA DE PREÇOS
LOCAL: UNIVERSIDADE FEDERAL FLUMINENSE |  |  |  |  | DATA: 25/08/2025 |  | SINAPI: 07/2025
SERVIÇO: INSTALAÇÃO DE AR CONDICIONADO TIPO SPLIT
ITEM | DESCRIÇÃO DO SERVIÇO | FONTE | CÓDIGO | UNID | QUANT | PREÇO UNITÁRIO | PREÇO TOTAL
1 | Instalação de aparelho, com capacidade de 22000 BTU, incluindo o material de instalação até a distância de 5 m de linha, mão-de-obra necessária, além de todos os materiais e componentes para a completa fixação e funcionamento do equipamento, inclusive sua conexão ao ponto de energia disponível para sua instalação.
1.1 | MECÂNICO DE REFRIGERAÇÃO COM ENCARGOS COMPLEMENTARES | SINAPI | 100308 | H | 3.5 | 36.04 | 126.14
1.2 | AJUDANTE ESPECIALIZADO COM ENCARGOS COMPLEMENTARES | SINAPI | 88243 | H | 3.5 | 32.67 | 114.345
1.3 | TUBO DE COBRE FLEXIVEL, D = 5/8 ", E = 0,79 MM, PARA AR-CONDICIONADO/ INSTALACOES GAS RESIDENCIAIS E COMERCIAIS | SINAPI | 39665 | M | 5 | 53.49 | 267.45
1.4 | TUBO DE COBRE FLEXIVEL, D = 3/8 ", E = 0,79 MM, PARA AR-CONDICIONADO/ INSTALACOES GAS RESIDENCIAIS E COMERCIAIS | SINAPI | 39664 | M | 5 | 31.7 | 158.5
1.5 | SUPORTE MAO-FRANCESA EM ACO, ABAS IGUAIS 40 CM, CAPACIDADE MINIMA 70 KG, BRANCO | SINAPI | 37591 | UNID | 2 | 20.27 | 40.54
1.6 | TUBO DE BORRACHA ELASTOMERICA FLEXIVEL, PRETA, PARA ISOLAMENTO TERMICO DE TUBULACAO, DN 5/8" (15 MM), E= 19 MM, COEFICIENTE DE CONDUTIVIDADE TERMICA 0,036W/MK, VAPOR DE AGUA MAIOR OU IGUAL A 10.000 | SINAPI | 39853 | M | 5 | 14.62 | 73.1
1.7 | TUBO DE BORRACHA ELASTOMERICA FLEXIVEL, PRETA, PARA ISOLAMENTO TERMICO DE TUBULACAO, DN 3/8" (10 MM), E= 19 MM, COEFICIENTE DE CONDUTIVIDADE TERMICA 0,036W/MK, VAPOR DE AGUA MAIOR OU IGUAL A 10.000 | SINAPI | 39741 | M | 5 | 11.13 | 55.65
1.6 | CABO MULTIPOLAR DE COBRE, FLEXIVEL, CLASSE 4 OU 5, ISOLACAO EM HEPR, COBERTURA EM PVC-ST2, ANTICHAMA BWF-B, 0,6/1 KV, 3 CONDUTORES DE 6 MM2 | SINAPI | 39260 | M | 5 | 21.32 | 106.6
1.9 | CAIXA DE LUZ "4 X 2" EM ACO ESMALTADA | SINAPI | 2556 | UNID | 2 | 1.51 | 3.02
1.10 | ABRACADEIRA EM ACO PARA AMARRACAO DE ELETRODUTOS, TIPO D, COM 3/4" E PARAFUSO DE FIXACAO | SINAPI | 400 | UNID | 2 | 2.25 | 4.5
1.11 | LUVA EM PVC RIGIDO ROSCAVEL, DE 3/4", PARA ELETRODUTO | SINAPI | 1891 | UNID | 2 | 1.52 | 3.04
1.12 | ELETRODUTO DE PVC RIGIDO ROSCAVEL DE 3/4 ", SEM LUVA | SINAPI | 2674 | M | 5 | 4.92 | 24.6
1.13 | BUCHA DE NYLON SEM ABA S8, COM PARAFUSO DE 4,80 X 50 MM EM ACO ZINCADO COM ROSCA SOBERBA, CABECA CHATA E FENDA PHILLIPS | SINAPI | 7583 | UNID | 6 | 0.54 | 3.24
1.14 | BUCHA DE NYLON SEM ABA S12, COM PARAFUSO DE 5/16" X 80 MM EM ACO ZINCADO COM ROSCA SOBERBA E CABECA SEXTAVADA | SINAPI | 7584 | UNID | 4 | 1.21 | 4.84
1.15 | FURO MECANIZADO EM ALVENARIA, PARA INSTALAÇÕES ELÉTRICAS, DIÂMETROS MAIORES QUE 40 MM E MENORES OU IGUAIS A 75 MM. AF_09/2023 | SINAPI | 104770 | UNID | 1 | 2.42 | 2.42
1.16 | BUCHA DE REDUCAO DE PVC, SOLDAVEL, LONGA, COM 40 X 25 MM, PARA AGUA FRIA PREDIAL | SINAPI | 834 | UNID | 1 | 3.8 | 3.8
1.17 | JOELHO, PVC SOLDAVEL, 45 GRAUS, 25 MM, PARA AGUA FRIA PREDIAL | SINAPI | 3500 | UNID | 1 | 1.56 | 1.56
1.18 | JOELHO PVC, SOLDAVEL, 90 GRAUS, 25 MM, PARA AGUA FRIA PREDIAL | SINAPI | 3529 | UNID | 2 | 0.76 | 1.52
1.19 | TUBO PVC, SOLDAVEL, DN 25 MM, AGUA FRIA (NBR-5648) | SINAPI | 9868 | M | 5 | 4.33 | 21.65
[6 empty] | SUB-TOTAL | 1016.515
[6 empty] | BDI - 22% | 223.63
[6 empty] | TOTAL GERAL | 1240.145

## Orc Sintetico - 24000BTU
Serviço Público Federal
Ministério da Educação
Universidade Federal Fluminense
Coordenação de Manutenção - Superintendência de Operações e Manutenção
Rua Prof. Marcos Waldemar de Freitas Reis s/nº, bloco B, 5º andar (setor ímpar) - Campus Universitário do Gragoatá
ANEXO I - PLANILHA DE PREÇOS
LOCAL: UNIVERSIDADE FEDERAL FLUMINENSE |  |  |  |  | DATA: 25/08/2025 |  | SINAPI: 07/2025
SERVIÇO: INSTALAÇÃO DE AR CONDICIONADO TIPO SPLIT
ITEM | DESCRIÇÃO DO SERVIÇO | FONTE | CÓDIGO | UNID | QUANT | PREÇO UNITÁRIO | PREÇO TOTAL
1 | Instalação de aparelho, com capacidade de 24000 BTU, incluindo o material de instalação até a distância de 5 m de linha, mão-de-obra necessária, além de todos os materiais e componentes para a completa fixação e funcionamento do equipamento, inclusive sua conexão ao ponto de energia disponível para sua instalação.
1.1 | MECÂNICO DE REFRIGERAÇÃO COM ENCARGOS COMPLEMENTARES | SINAPI | 100308 | H | 3.5 | 36.04 | 126.14
1.2 | AJUDANTE ESPECIALIZADO COM ENCARGOS COMPLEMENTARES | SINAPI | 88243 | H | 3.5 | 32.67 | 114.345
1.3 | TUBO DE COBRE FLEXIVEL, D = 5/8 ", E = 0,79 MM, PARA AR-CONDICIONADO/ INSTALACOES GAS RESIDENCIAIS E COMERCIAIS | SINAPI | 39665 | M | 5 | 53.49 | 267.45
1.4 | TUBO DE COBRE FLEXIVEL, D = 3/8 ", E = 0,79 MM, PARA AR-CONDICIONADO/ INSTALACOES GAS RESIDENCIAIS E COMERCIAIS | SINAPI | 39664 | M | 5 | 31.7 | 158.5
1.5 | SUPORTE MAO-FRANCESA EM ACO, ABAS IGUAIS 40 CM, CAPACIDADE MINIMA 70 KG, BRANCO | SINAPI | 37591 | UNID | 2 | 20.27 | 40.54
1.6 | TUBO DE BORRACHA ELASTOMERICA FLEXIVEL, PRETA, PARA ISOLAMENTO TERMICO DE TUBULACAO, DN 5/8" (15 MM), E= 19 MM, COEFICIENTE DE CONDUTIVIDADE TERMICA 0,036W/MK, VAPOR DE AGUA MAIOR OU IGUAL A 10.000 | SINAPI | 39853 | M | 5 | 14.62 | 73.1
1.7 | TUBO DE BORRACHA ELASTOMERICA FLEXIVEL, PRETA, PARA ISOLAMENTO TERMICO DE TUBULACAO, DN 3/8" (10 MM), E= 19 MM, COEFICIENTE DE CONDUTIVIDADE TERMICA 0,036W/MK, VAPOR DE AGUA MAIOR OU IGUAL A 10.000 | SINAPI | 39741 | M | 5 | 11.13 | 55.65
1.6 | CABO MULTIPOLAR DE COBRE, FLEXIVEL, CLASSE 4 OU 5, ISOLACAO EM HEPR, COBERTURA EM PVC-ST2, ANTICHAMA BWF-B, 0,6/1 KV, 3 CONDUTORES DE 6 MM2 | SINAPI | 39260 | M | 5 | 21.32 | 106.6
1.9 | CAIXA DE LUZ "4 X 2" EM ACO ESMALTADA | SINAPI | 2556 | UNID | 2 | 1.51 | 3.02
1.10 | ABRACADEIRA EM ACO PARA AMARRACAO DE ELETRODUTOS, TIPO D, COM 3/4" E PARAFUSO DE FIXACAO | SINAPI | 400 | UNID | 2 | 2.25 | 4.5
1.11 | LUVA EM PVC RIGIDO ROSCAVEL, DE 3/4", PARA ELETRODUTO | SINAPI | 1891 | UNID | 2 | 1.52 | 3.04
1.12 | ELETRODUTO DE PVC RIGIDO ROSCAVEL DE 3/4 ", SEM LUVA | SINAPI | 2674 | M | 5 | 4.92 | 24.6
1.13 | BUCHA DE NYLON SEM ABA S8, COM PARAFUSO DE 4,80 X 50 MM EM ACO ZINCADO COM ROSCA SOBERBA, CABECA CHATA E FENDA PHILLIPS | SINAPI | 7583 | UNID | 6 | 0.54 | 3.24
1.14 | BUCHA DE NYLON SEM ABA S12, COM PARAFUSO DE 5/16" X 80 MM EM ACO ZINCADO COM ROSCA SOBERBA E CABECA SEXTAVADA | SINAPI | 7584 | UNID | 4 | 1.21 | 4.84
1.15 | FURO MECANIZADO EM ALVENARIA, PARA INSTALAÇÕES ELÉTRICAS, DIÂMETROS MAIORES QUE 40 MM E MENORES OU IGUAIS A 75 MM. AF_09/2023 | SINAPI | 104770 | UNID | 1 | 2.42 | 2.42
1.16 | BUCHA DE REDUCAO DE PVC, SOLDAVEL, LONGA, COM 40 X 25 MM, PARA AGUA FRIA PREDIAL | SINAPI | 834 | UNID | 1 | 3.8 | 3.8
1.17 | JOELHO, PVC SOLDAVEL, 45 GRAUS, 25 MM, PARA AGUA FRIA PREDIAL | SINAPI | 3500 | UNID | 1 | 1.56 | 1.56
1.18 | JOELHO PVC, SOLDAVEL, 90 GRAUS, 25 MM, PARA AGUA FRIA PREDIAL | SINAPI | 3529 | UNID | 2 | 0.76 | 1.52
1.19 | TUBO PVC, SOLDAVEL, DN 25 MM, AGUA FRIA (NBR-5648) | SINAPI | 9868 | M | 5 | 4.33 | 21.65
[6 empty] | SUB-TOTAL | 1016.515
[6 empty] | BDI - 22% | 223.63
[6 empty] | TOTAL GERAL | 1240.145

## Orc Sintetico - 30000BTU
Serviço Público Federal
Ministério da Educação
Universidade Federal Fluminense
Coordenação de Manutenção - Superintendência de Operações e Manutenção
Rua Prof. Marcos Waldemar de Freitas Reis s/nº, bloco B, 5º andar (setor ímpar) - Campus Universitário do Gragoatá
ANEXO I - PLANILHA DE PREÇOS
LOCAL: UNIVERSIDADE FEDERAL FLUMINENSE |  |  |  |  | DATA: 25/08/2025 |  | SINAPI: 07/2025
SERVIÇO: INSTALAÇÃO DE AR CONDICIONADO TIPO SPLIT
ITEM | DESCRIÇÃO DO SERVIÇO | FONTE | CÓDIGO | UNID | QUANT | PREÇO UNITÁRIO | PREÇO TOTAL
1 | Instalação de aparelho, com capacidade de 30000 BTU, incluindo o material de instalação até a distância de 5 m de linha, mão-de-obra necessária, além de todos os materiais e componentes para a completa fixação e funcionamento do equipamento, inclusive sua conexão ao ponto de energia disponível para sua instalação.
1.1 | MECÂNICO DE REFRIGERAÇÃO COM ENCARGOS COMPLEMENTARES | SINAPI | 100308 | H | 3.5 | 36.04 | 126.14
1.2 | AJUDANTE ESPECIALIZADO COM ENCARGOS COMPLEMENTARES | SINAPI | 88243 | H | 3.5 | 32.67 | 114.345
1.3 | TUBO DE COBRE FLEXIVEL, D = 5/8 ", E = 0,79 MM, PARA AR-CONDICIONADO/ INSTALACOES GAS RESIDENCIAIS E COMERCIAIS | SINAPI | 39665 | M | 5 | 53.49 | 267.45
1.4 | TUBO DE COBRE FLEXIVEL, D = 3/8 ", E = 0,79 MM, PARA AR-CONDICIONADO/ INSTALACOES GAS RESIDENCIAIS E COMERCIAIS | SINAPI | 39664 | M | 5 | 31.7 | 158.5
1.5 | SUPORTE MAO-FRANCESA EM ACO, ABAS IGUAIS 40 CM, CAPACIDADE MINIMA 70 KG, BRANCO | SINAPI | 37591 | UNID | 2 | 20.27 | 40.54
1.6 | TUBO DE BORRACHA ELASTOMERICA FLEXIVEL, PRETA, PARA ISOLAMENTO TERMICO DE TUBULACAO, DN 5/8" (15 MM), E= 19 MM, COEFICIENTE DE CONDUTIVIDADE TERMICA 0,036W/MK, VAPOR DE AGUA MAIOR OU IGUAL A 10.000 | SINAPI | 39853 | M | 5 | 14.62 | 73.1
1.7 | TUBO DE BORRACHA ELASTOMERICA FLEXIVEL, PRETA, PARA ISOLAMENTO TERMICO DE TUBULACAO, DN 3/8" (10 MM), E= 19 MM, COEFICIENTE DE CONDUTIVIDADE TERMICA 0,036W/MK, VAPOR DE AGUA MAIOR OU IGUAL A 10.000 | SINAPI | 39741 | M | 5 | 11.13 | 55.65
1.6 | CABO MULTIPOLAR DE COBRE, FLEXIVEL, CLASSE 4 OU 5, ISOLACAO EM HEPR, COBERTURA EM PVC-ST2, ANTICHAMA BWF-B, 0,6/1 KV, 3 CONDUTORES DE 6 MM2 | SINAPI | 39260 | M | 5 | 21.32 | 106.6
1.9 | CAIXA DE LUZ "4 X 2" EM ACO ESMALTADA | SINAPI | 2556 | UNID | 2 | 1.51 | 3.02
1.10 | ABRACADEIRA EM ACO PARA AMARRACAO DE ELETRODUTOS, TIPO D, COM 3/4" E PARAFUSO DE FIXACAO | SINAPI | 400 | UNID | 2 | 2.25 | 4.5
1.11 | LUVA EM PVC RIGIDO ROSCAVEL, DE 3/4", PARA ELETRODUTO | SINAPI | 1891 | UNID | 2 | 1.52 | 3.04
1.12 | ELETRODUTO DE PVC RIGIDO ROSCAVEL DE 3/4 ", SEM LUVA | SINAPI | 2674 | M | 5 | 4.92 | 24.6
1.13 | BUCHA DE NYLON SEM ABA S8, COM PARAFUSO DE 4,80 X 50 MM EM ACO ZINCADO COM ROSCA SOBERBA, CABECA CHATA E FENDA PHILLIPS | SINAPI | 7583 | UNID | 6 | 0.54 | 3.24
1.14 | BUCHA DE NYLON SEM ABA S12, COM PARAFUSO DE 5/16" X 80 MM EM ACO ZINCADO COM ROSCA SOBERBA E CABECA SEXTAVADA | SINAPI | 7584 | UNID | 4 | 1.21 | 4.84
1.15 | FURO MECANIZADO EM ALVENARIA, PARA INSTALAÇÕES ELÉTRICAS, DIÂMETROS MAIORES QUE 40 MM E MENORES OU IGUAIS A 75 MM. AF_09/2023 | SINAPI | 104770 | UNID | 1 | 2.42 | 2.42
1.16 | BUCHA DE REDUCAO DE PVC, SOLDAVEL, LONGA, COM 40 X 25 MM, PARA AGUA FRIA PREDIAL | SINAPI | 834 | UNID | 1 | 3.8 | 3.8
1.17 | JOELHO, PVC SOLDAVEL, 45 GRAUS, 25 MM, PARA AGUA FRIA PREDIAL | SINAPI | 3500 | UNID | 1 | 1.56 | 1.56
1.18 | JOELHO PVC, SOLDAVEL, 90 GRAUS, 25 MM, PARA AGUA FRIA PREDIAL | SINAPI | 3529 | UNID | 2 | 0.76 | 1.52
1.19 | TUBO PVC, SOLDAVEL, DN 25 MM, AGUA FRIA (NBR-5648) | SINAPI | 9868 | M | 5 | 4.33 | 21.65
[6 empty] | SUB-TOTAL | 1016.515
[6 empty] | BDI - 22% | 223.63
[6 empty] | TOTAL GERAL | 1240.145

## Orc Sintetico - 36000BTU
Serviço Público Federal
Ministério da Educação
Universidade Federal Fluminense
Coordenação de Manutenção - Superintendência de Operações e Manutenção
Rua Prof. Marcos Waldemar de Freitas Reis s/nº, bloco B, 5º andar (setor ímpar) - Campus Universitário do Gragoatá
ANEXO I - PLANILHA DE PREÇOS
LOCAL: UNIVERSIDADE FEDERAL FLUMINENSE |  |  |  |  | DATA: 25/08/2025 |  | SINAPI: 07/2025
SERVIÇO: INSTALAÇÃO DE AR CONDICIONADO TIPO SPLIT
ITEM | DESCRIÇÃO DO SERVIÇO | FONTE | CÓDIGO | UNID | QUANT | PREÇO UNITÁRIO | PREÇO TOTAL
1 | Instalação de aparelho, com capacidade de 36000 BTU, incluindo o material de instalação até a distância de 5 m de linha, mão-de-obra necessária, além de todos os materiais e componentes para a completa fixação e funcionamento do equipamento, inclusive sua conexão ao ponto de energia disponível para sua instalação.
1.1 | MECÂNICO DE REFRIGERAÇÃO COM ENCARGOS COMPLEMENTARES | SINAPI | 100308 | H | 3.5 | 36.04 | 126.14
1.2 | AJUDANTE ESPECIALIZADO COM ENCARGOS COMPLEMENTARES | SINAPI | 88243 | H | 3.5 | 32.67 | 114.345
1.3 | TUBO DE COBRE FLEXIVEL, D = 5/8 ", E = 0,79 MM, PARA AR-CONDICIONADO/ INSTALACOES GAS RESIDENCIAIS E COMERCIAIS | SINAPI | 39665 | M | 5 | 53.49 | 267.45
1.4 | TUBO DE COBRE FLEXIVEL, D = 3/8 ", E = 0,79 MM, PARA AR-CONDICIONADO/ INSTALACOES GAS RESIDENCIAIS E COMERCIAIS | SINAPI | 39664 | M | 5 | 31.7 | 158.5
1.5 | SUPORTE MAO-FRANCESA EM ACO, ABAS IGUAIS 40 CM, CAPACIDADE MINIMA 70 KG, BRANCO | SINAPI | 37591 | UNID | 2 | 20.27 | 40.54
1.6 | TUBO DE BORRACHA ELASTOMERICA FLEXIVEL, PRETA, PARA ISOLAMENTO TERMICO DE TUBULACAO, DN 5/8" (15 MM), E= 19 MM, COEFICIENTE DE CONDUTIVIDADE TERMICA 0,036W/MK, VAPOR DE AGUA MAIOR OU IGUAL A 10.000 | SINAPI | 39853 | M | 5 | 14.62 | 73.1
1.7 | TUBO DE BORRACHA ELASTOMERICA FLEXIVEL, PRETA, PARA ISOLAMENTO TERMICO DE TUBULACAO, DN 3/8" (10 MM), E= 19 MM, COEFICIENTE DE CONDUTIVIDADE TERMICA 0,036W/MK, VAPOR DE AGUA MAIOR OU IGUAL A 10.000 | SINAPI | 39741 | M | 5 | 11.13 | 55.65
1.6 | CABO MULTIPOLAR DE COBRE, FLEXIVEL, CLASSE 4 OU 5, ISOLACAO EM HEPR, COBERTURA EM PVC-ST2, ANTICHAMA BWF-B, 0,6/1 KV, 3 CONDUTORES DE 6 MM2 | SINAPI | 39260 | M | 5 | 21.32 | 106.6
1.9 | CAIXA DE LUZ "4 X 2" EM ACO ESMALTADA | SINAPI | 2556 | UNID | 2 | 1.51 | 3.02
1.10 | ABRACADEIRA EM ACO PARA AMARRACAO DE ELETRODUTOS, TIPO D, COM 3/4" E PARAFUSO DE FIXACAO | SINAPI | 400 | UNID | 2 | 2.25 | 4.5
1.11 | LUVA EM PVC RIGIDO ROSCAVEL, DE 3/4", PARA ELETRODUTO | SINAPI | 1891 | UNID | 2 | 1.52 | 3.04
1.12 | ELETRODUTO DE PVC RIGIDO ROSCAVEL DE 3/4 ", SEM LUVA | SINAPI | 2674 | M | 5 | 4.92 | 24.6
1.13 | BUCHA DE NYLON SEM ABA S8, COM PARAFUSO DE 4,80 X 50 MM EM ACO ZINCADO COM ROSCA SOBERBA, CABECA CHATA E FENDA PHILLIPS | SINAPI | 7583 | UNID | 6 | 0.54 | 3.24
1.14 | BUCHA DE NYLON SEM ABA S12, COM PARAFUSO DE 5/16" X 80 MM EM ACO ZINCADO COM ROSCA SOBERBA E CABECA SEXTAVADA | SINAPI | 7584 | UNID | 4 | 1.21 | 4.84
1.15 | FURO MECANIZADO EM ALVENARIA, PARA INSTALAÇÕES ELÉTRICAS, DIÂMETROS MAIORES QUE 40 MM E MENORES OU IGUAIS A 75 MM. AF_09/2023 | SINAPI | 104770 | UNID | 1 | 2.42 | 2.42
1.16 | BUCHA DE REDUCAO DE PVC, SOLDAVEL, LONGA, COM 40 X 25 MM, PARA AGUA FRIA PREDIAL | SINAPI | 834 | UNID | 1 | 3.8 | 3.8
1.17 | JOELHO, PVC SOLDAVEL, 45 GRAUS, 25 MM, PARA AGUA FRIA PREDIAL | SINAPI | 3500 | UNID | 1 | 1.56 | 1.56
1.18 | JOELHO PVC, SOLDAVEL, 90 GRAUS, 25 MM, PARA AGUA FRIA PREDIAL | SINAPI | 3529 | UNID | 2 | 0.76 | 1.52
1.19 | TUBO PVC, SOLDAVEL, DN 25 MM, AGUA FRIA (NBR-5648) | SINAPI | 9868 | M | 5 | 4.33 | 21.65
[6 empty] | SUB-TOTAL | 1016.515
[6 empty] | BDI - 22% | 223.63
[6 empty] | TOTAL GERAL | 1240.145

## Orc Sintetico - 48000BTU
Serviço Público Federal
Ministério da Educação
Universidade Federal Fluminense
Coordenação de Manutenção - Superintendência de Operações e Manutenção
Rua Prof. Marcos Waldemar de Freitas Reis s/nº, bloco B, 5º andar (setor ímpar) - Campus Universitário do Gragoatá
ANEXO I - PLANILHA DE PREÇOS
LOCAL: UNIVERSIDADE FEDERAL FLUMINENSE |  |  |  |  | DATA: 25/08/2025 |  | SINAPI: 07/2025
SERVIÇO: INSTALAÇÃO DE AR CONDICIONADO TIPO SPLIT
ITEM | DESCRIÇÃO DO SERVIÇO | FONTE | CÓDIGO | UNID | QUANT | PREÇO UNITÁRIO | PREÇO TOTAL
1 | Instalação de aparelho, com capacidade de 48000 BTU, incluindo o material de instalação até a distância de 5 m de linha, mão-de-obra necessária, além de todos os materiais e componentes para a completa fixação e funcionamento do equipamento, inclusive sua conexão ao ponto de energia disponível para sua instalação.
1.1 | MECÂNICO DE REFRIGERAÇÃO COM ENCARGOS COMPLEMENTARES | SINAPI | 100308 | H | 4 | 36.04 | 144.16
1.2 | AJUDANTE ESPECIALIZADO COM ENCARGOS COMPLEMENTARES | SINAPI | 88243 | H | 4 | 32.67 | 130.68
1.3 | TUBO DE COBRE FLEXIVEL, D = 5/8 ", E = 0,79 MM, PARA AR-CONDICIONADO/ INSTALACOES GAS RESIDENCIAIS E COMERCIAIS | SINAPI | 39665 | M | 5 | 53.49 | 267.45
1.4 | TUBO DE COBRE FLEXIVEL, D = 3/8 ", E = 0,79 MM, PARA AR-CONDICIONADO/ INSTALACOES GAS RESIDENCIAIS E COMERCIAIS | SINAPI | 39664 | M | 5 | 31.7 | 158.5
1.5 | SUPORTE MAO-FRANCESA EM ACO, ABAS IGUAIS 40 CM, CAPACIDADE MINIMA 70 KG, BRANCO | SINAPI | 37591 | UNID | 2 | 20.27 | 40.54
1.6 | TUBO DE BORRACHA ELASTOMERICA FLEXIVEL, PRETA, PARA ISOLAMENTO TERMICO DE TUBULACAO, DN 5/8" (15 MM), E= 19 MM, COEFICIENTE DE CONDUTIVIDADE TERMICA 0,036W/MK, VAPOR DE AGUA MAIOR OU IGUAL A 10.000 | SINAPI | 39853 | M | 5 | 14.62 | 73.1
1.7 | TUBO DE BORRACHA ELASTOMERICA FLEXIVEL, PRETA, PARA ISOLAMENTO TERMICO DE TUBULACAO, DN 3/8" (10 MM), E= 19 MM, COEFICIENTE DE CONDUTIVIDADE TERMICA 0,036W/MK, VAPOR DE AGUA MAIOR OU IGUAL A 10.000 | SINAPI | 39741 | M | 5 | 11.13 | 55.65
1.6 | CABO MULTIPOLAR DE COBRE, FLEXIVEL, CLASSE 4 OU 5, ISOLACAO EM HEPR, COBERTURA EM PVC-ST2, ANTICHAMA BWF-B, 0,6/1 KV, 3 CONDUTORES DE 6 MM2 | SINAPI | 39260 | M | 5 | 21.32 | 106.6
1.9 | CAIXA DE LUZ "4 X 2" EM ACO ESMALTADA | SINAPI | 2556 | UNID | 2 | 1.51 | 3.02
1.10 | ABRACADEIRA EM ACO PARA AMARRACAO DE ELETRODUTOS, TIPO D, COM 3/4" E PARAFUSO DE FIXACAO | SINAPI | 400 | UNID | 2 | 2.25 | 4.5
1.11 | LUVA EM PVC RIGIDO ROSCAVEL, DE 3/4", PARA ELETRODUTO | SINAPI | 1891 | UNID | 2 | 1.52 | 3.04
1.12 | ELETRODUTO DE PVC RIGIDO ROSCAVEL DE 3/4 ", SEM LUVA | SINAPI | 2674 | M | 5 | 4.92 | 24.6
1.13 | BUCHA DE NYLON SEM ABA S8, COM PARAFUSO DE 4,80 X 50 MM EM ACO ZINCADO COM ROSCA SOBERBA, CABECA CHATA E FENDA PHILLIPS | SINAPI | 7583 | UNID | 6 | 0.54 | 3.24
1.14 | BUCHA DE NYLON SEM ABA S12, COM PARAFUSO DE 5/16" X 80 MM EM ACO ZINCADO COM ROSCA SOBERBA E CABECA SEXTAVADA | SINAPI | 7584 | UNID | 4 | 1.21 | 4.84
1.15 | FURO MECANIZADO EM ALVENARIA, PARA INSTALAÇÕES ELÉTRICAS, DIÂMETROS MAIORES QUE 40 MM E MENORES OU IGUAIS A 75 MM. AF_09/2023 | SINAPI | 104770 | UNID | 1 | 2.42 | 2.42
1.16 | BUCHA DE REDUCAO DE PVC, SOLDAVEL, LONGA, COM 40 X 25 MM, PARA AGUA FRIA PREDIAL | SINAPI | 834 | UNID | 1 | 3.8 | 3.8
1.17 | JOELHO, PVC SOLDAVEL, 45 GRAUS, 25 MM, PARA AGUA FRIA PREDIAL | SINAPI | 3500 | UNID | 1 | 1.56 | 1.56
1.18 | JOELHO PVC, SOLDAVEL, 90 GRAUS, 25 MM, PARA AGUA FRIA PREDIAL | SINAPI | 3529 | UNID | 2 | 0.76 | 1.52
1.19 | TUBO PVC, SOLDAVEL, DN 25 MM, AGUA FRIA (NBR-5648) | SINAPI | 9868 | M | 5 | 4.33 | 21.65
[6 empty] | SUB-TOTAL | 1050.87
[6 empty] | BDI - 22% | 231.19
[6 empty] | TOTAL GERAL | 1282.06

## Orc Sintetico - 60000BTU
Serviço Público Federal
Ministério da Educação
Universidade Federal Fluminense
Coordenação de Manutenção - Superintendência de Operações e Manutenção
Rua Prof. Marcos Waldemar de Freitas Reis s/nº, bloco B, 5º andar (setor ímpar) - Campus Universitário do Gragoatá
ANEXO I - PLANILHA DE PREÇOS
LOCAL: UNIVERSIDADE FEDERAL FLUMINENSE |  |  |  |  | DATA: 25/08/2025 |  | SINAPI: 07/2025
SERVIÇO: INSTALAÇÃO DE AR CONDICIONADO TIPO SPLIT
ITEM | DESCRIÇÃO DO SERVIÇO | FONTE | CÓDIGO | UNID | QUANT | PREÇO UNITÁRIO | PREÇO TOTAL
1 | Instalação de aparelho, com capacidade de 60000 BTU, incluindo o material de instalação até a distância de 5 m de linha, mão-de-obra necessária, além de todos os materiais e componentes para a completa fixação e funcionamento do equipamento, inclusive sua conexão ao ponto de energia disponível para sua instalação.
1.1 | MECÂNICO DE REFRIGERAÇÃO COM ENCARGOS COMPLEMENTARES | SINAPI | 100308 | H | 4 | 36.04 | 144.16
1.2 | AJUDANTE ESPECIALIZADO COM ENCARGOS COMPLEMENTARES | SINAPI | 88243 | H | 4 | 32.67 | 130.68
1.3 | TUBO DE COBRE FLEXIVEL, D = 5/8 ", E = 0,79 MM, PARA AR-CONDICIONADO/ INSTALACOES GAS RESIDENCIAIS E COMERCIAIS | SINAPI | 39665 | M | 5 | 53.49 | 267.45
1.4 | TUBO DE COBRE FLEXIVEL, D = 3/8 ", E = 0,79 MM, PARA AR-CONDICIONADO/ INSTALACOES GAS RESIDENCIAIS E COMERCIAIS | SINAPI | 39664 | M | 5 | 31.7 | 158.5
1.5 | SUPORTE MAO-FRANCESA EM ACO, ABAS IGUAIS 40 CM, CAPACIDADE MINIMA 70 KG, BRANCO | SINAPI | 37591 | UNID | 2 | 20.27 | 40.54
1.6 | TUBO DE BORRACHA ELASTOMERICA FLEXIVEL, PRETA, PARA ISOLAMENTO TERMICO DE TUBULACAO, DN 5/8" (15 MM), E= 19 MM, COEFICIENTE DE CONDUTIVIDADE TERMICA 0,036W/MK, VAPOR DE AGUA MAIOR OU IGUAL A 10.000 | SINAPI | 39853 | M | 5 | 14.62 | 73.1
1.7 | TUBO DE BORRACHA ELASTOMERICA FLEXIVEL, PRETA, PARA ISOLAMENTO TERMICO DE TUBULACAO, DN 3/8" (10 MM), E= 19 MM, COEFICIENTE DE CONDUTIVIDADE TERMICA 0,036W/MK, VAPOR DE AGUA MAIOR OU IGUAL A 10.000 | SINAPI | 39741 | M | 5 | 11.13 | 55.65
1.6 | CABO MULTIPOLAR DE COBRE, FLEXIVEL, CLASSE 4 OU 5, ISOLACAO EM HEPR, COBERTURA EM PVC-ST2, ANTICHAMA BWF-B, 0,6/1 KV, 3 CONDUTORES DE 10 MM2 | SINAPI | 39261 | M | 5 | 34.35 | 171.75
1.9 | CAIXA DE LUZ "4 X 2" EM ACO ESMALTADA | SINAPI | 2556 | UNID | 2 | 1.51 | 3.02
1.10 | ABRACADEIRA EM ACO PARA AMARRACAO DE ELETRODUTOS, TIPO D, COM 3/4" E PARAFUSO DE FIXACAO | SINAPI | 400 | UNID | 2 | 2.25 | 4.5
1.11 | LUVA EM PVC RIGIDO ROSCAVEL, DE 3/4", PARA ELETRODUTO | SINAPI | 1891 | UNID | 2 | 1.52 | 3.04
1.12 | ELETRODUTO DE PVC RIGIDO ROSCAVEL DE 3/4 ", SEM LUVA | SINAPI | 2674 | M | 5 | 4.92 | 24.6
1.13 | BUCHA DE NYLON SEM ABA S8, COM PARAFUSO DE 4,80 X 50 MM EM ACO ZINCADO COM ROSCA SOBERBA, CABECA CHATA E FENDA PHILLIPS | SINAPI | 7583 | UNID | 6 | 0.54 | 3.24
1.14 | BUCHA DE NYLON SEM ABA S12, COM PARAFUSO DE 5/16" X 80 MM EM ACO ZINCADO COM ROSCA SOBERBA E CABECA SEXTAVADA | SINAPI | 7584 | UNID | 4 | 1.21 | 4.84
1.15 | FURO MECANIZADO EM ALVENARIA, PARA INSTALAÇÕES ELÉTRICAS, DIÂMETROS MAIORES QUE 40 MM E MENORES OU IGUAIS A 75 MM. AF_09/2023 | SINAPI | 104770 | UNID | 1 | 2.42 | 2.42
1.16 | BUCHA DE REDUCAO DE PVC, SOLDAVEL, LONGA, COM 40 X 25 MM, PARA AGUA FRIA PREDIAL | SINAPI | 834 | UNID | 1 | 3.8 | 3.8
1.17 | JOELHO, PVC SOLDAVEL, 45 GRAUS, 25 MM, PARA AGUA FRIA PREDIAL | SINAPI | 3500 | UNID | 1 | 1.56 | 1.56
1.18 | JOELHO PVC, SOLDAVEL, 90 GRAUS, 25 MM, PARA AGUA FRIA PREDIAL | SINAPI | 3529 | UNID | 2 | 0.76 | 1.52
1.19 | TUBO PVC, SOLDAVEL, DN 25 MM, AGUA FRIA (NBR-5648) | SINAPI | 9868 | M | 5 | 4.33 | 21.65
[6 empty] | SUB-TOTAL | 1116.02
[6 empty] | BDI - 22% | 245.52
[6 empty] | TOTAL GERAL | 1361.54

## Orc Sintetico - Tubul. 1 4
Serviço Público Federal
Ministério da Educação
Universidade Federal Fluminense
Coordenação de Manutenção - Superintendência de Operações e Manutenção
Rua Prof. Marcos Waldemar de Freitas Reis s/nº, bloco B, 5º andar (setor ímpar) - Campus Universitário do Gragoatá
ANEXO I - PLANILHA DE PREÇOS
LOCAL: UNIVERSIDADE FEDERAL FLUMINENSE |  |  |  |  | DATA: 25/08/2025 |  | SINAPI: 07/2025
SERVIÇO: INSTALAÇÃO DE AR CONDICIONADO TIPO SPLIT
ITEM | DESCRIÇÃO DO SERVIÇO | FONTE | CÓDIGO | UNID | QUANT | PREÇO UNITÁRIO | PREÇO TOTAL
1 | Instalação incluindo isolamento e fixação de dutos de cobre 1/4", medida pela quantidade superior aos 5 m da franquia inicial
1.1 | TUBO EM COBRE FLEXÍVEL, DN 1/4, COM ISOLAMENTO, INSTALADO EM RAMAL DE ALIMENTAÇÃO DE AR CONDICIONADO COM CONDENSADORA INDIVIDUAL FORNECIMENTO E I NSTALAÇÃO. | SINAPI | 97327 | M | 1 | 28.64 | 28.64
[6 empty] | SUB-TOTAL | 28.64
[6 empty] | BDI - 22% | 6.3
[6 empty] | TOTAL GERAL | 34.94

## Orc Sintetico - Tubul. 3 8
Serviço Público Federal
Ministério da Educação
Universidade Federal Fluminense
Coordenação de Manutenção - Superintendência de Operações e Manutenção
Rua Prof. Marcos Waldemar de Freitas Reis s/nº, bloco B, 5º andar (setor ímpar) - Campus Universitário do Gragoatá
ANEXO I - PLANILHA DE PREÇOS
LOCAL: UNIVERSIDADE FEDERAL FLUMINENSE |  |  |  |  | DATA: 25/08/2025 |  | SINAPI: 07/2025
SERVIÇO: INSTALAÇÃO DE AR CONDICIONADO TIPO SPLIT
ITEM | DESCRIÇÃO DO SERVIÇO | FONTE | CÓDIGO | UNID | QUANT | PREÇO UNITÁRIO | PREÇO TOTAL
1 | Instalação incluindo isolamento e fixação de dutos de cobre 3/8", medida pela quantidade superior aos 5 m da franquia inicial
1.1 | TUBO EM COBRE FLEXÍVEL, DN 3/8, COM ISOLAMENTO, INSTALADO EM RAMAL DE ALIMENTAÇÃO DE AR CONDICIONADO COM CONDENSADORA INDIVIDUAL FORNECIMENTO E I NSTALAÇÃO. | SINAPI | 97328 | M | 1 | 47.48 | 47.48
[6 empty] | SUB-TOTAL | 47.48
[6 empty] | BDI - 22% | 10.45
[6 empty] | TOTAL GERAL | 57.93

## Orc Sintetico - Tubul. 1 2
Serviço Público Federal
Ministério da Educação
Universidade Federal Fluminense
Coordenação de Manutenção - Superintendência de Operações e Manutenção
Rua Prof. Marcos Waldemar de Freitas Reis s/nº, bloco B, 5º andar (setor ímpar) - Campus Universitário do Gragoatá
ANEXO I - PLANILHA DE PREÇOS
LOCAL: UNIVERSIDADE FEDERAL FLUMINENSE |  |  |  |  | DATA: 25/08/2025 |  | SINAPI: 07/2025
SERVIÇO: INSTALAÇÃO DE AR CONDICIONADO TIPO SPLIT
ITEM | DESCRIÇÃO DO SERVIÇO | FONTE | CÓDIGO | UNID | QUANT | PREÇO UNITÁRIO | PREÇO TOTAL
1 | Instalação incluindo isolamento e fixação de dutos de cobre 1/2", medida pela quantidade superior aos 5 m da franquia inicial
1.1 | TUBO EM COBRE FLEXÍVEL, DN 1/2, COM ISOLAMENTO, INSTALADO EM RAMAL DE ALIMENTAÇÃO DE AR CONDICIONADO COM CONDENSADORA INDIVIDUAL FORNECIMENTO E INSTALAÇÃO. | SINAPI | 97329 | M | 1 | 60.77 | 60.77
[6 empty] | SUB-TOTAL | 60.77
[6 empty] | BDI - 22% | 13.37
[6 empty] | TOTAL GERAL | 74.14

## Orc Sintetico - Tubul. 5 8
Serviço Público Federal
Ministério da Educação
Universidade Federal Fluminense
Coordenação de Manutenção - Superintendência de Operações e Manutenção
Rua Prof. Marcos Waldemar de Freitas Reis s/nº, bloco B, 5º andar (setor ímpar) - Campus Universitário do Gragoatá
ANEXO I - PLANILHA DE PREÇOS
LOCAL: UNIVERSIDADE FEDERAL FLUMINENSE |  |  |  |  | DATA: 25/08/2025 |  | SINAPI: 07/2025
SERVIÇO: INSTALAÇÃO DE AR CONDICIONADO TIPO SPLIT
ITEM | DESCRIÇÃO DO SERVIÇO | FONTE | CÓDIGO | UNID | QUANT | PREÇO UNITÁRIO | PREÇO TOTAL
1 | Instalação incluindo isolamento e fixação de dutos de cobre 5/8", medida pela quantidade superior aos 5 m da franquia inicial
1.1 | TUBO EM COBRE FLEXÍVEL, DN 5/8, COM ISOLAMENTO, INSTALADO EM RAMAL DE ALIMENTAÇÃO DE AR CONDICIONADO COM CONDENSADORA INDIVIDUAL FORNECIMENTO E INSTALAÇÃO. | SINAPI | 97330 | M | 1 | 74.57 | 74.57
[6 empty] | SUB-TOTAL | 74.57
[6 empty] | BDI - 22% | 16.41
[6 empty] | TOTAL GERAL | 90.98

## Orc Sintetico - Elet. 3 4
Serviço Público Federal
Ministério da Educação
Universidade Federal Fluminense
Coordenação de Manutenção - Superintendência de Operações e Manutenção
Rua Prof. Marcos Waldemar de Freitas Reis s/nº, bloco B, 5º andar (setor ímpar) - Campus Universitário do Gragoatá
ANEXO I - PLANILHA DE PREÇOS
LOCAL: UNIVERSIDADE FEDERAL FLUMINENSE |  |  |  |  | DATA: 25/08/2025 |  | SINAPI: 07/2025
SERVIÇO: INSTALAÇÃO DE AR CONDICIONADO TIPO SPLIT
ITEM | DESCRIÇÃO DO SERVIÇO | FONTE | CÓDIGO | UNID | QUANT | PREÇO UNITÁRIO | PREÇO TOTAL
1 | Instalação e fixação de tubulação aparente em eletroduto de PVC rígido de ¾ “, incluindo caixas de derivação medida pela quantidade superior aos 5 m da franquia inicial
1.1 | ELETRODUTO RÍGIDO ROSCÁVEL, PVC, DN 25 MM (3/4"), PARA CIRCUITOS TERMINAIS, INSTALADO EM PAREDE - FORNECIMENTO E INSTALAÇÃO. | SINAPI | 91871 | M | 1 | 17.9 | 17.9
1.2 | CAIXA DE LUZ "4 X 2" EM ACO ESMALTADA | SINAPI | 2556 | UNID | 2 | 1.51 | 3.02
[6 empty] | SUB-TOTAL | 20.92
[6 empty] | BDI - 22% | 4.6
[6 empty] | TOTAL GERAL | 25.52

## Orc Sintetico - Elet. 1
Serviço Público Federal
Ministério da Educação
Universidade Federal Fluminense
Coordenação de Manutenção - Superintendência de Operações e Manutenção
Rua Prof. Marcos Waldemar de Freitas Reis s/nº, bloco B, 5º andar (setor ímpar) - Campus Universitário do Gragoatá
ANEXO I - PLANILHA DE PREÇOS
LOCAL: UNIVERSIDADE FEDERAL FLUMINENSE |  |  |  |  | DATA: 25/08/2025 |  | SINAPI: 07/2025
SERVIÇO: INSTALAÇÃO DE AR CONDICIONADO TIPO SPLIT
ITEM | DESCRIÇÃO DO SERVIÇO | FONTE | CÓDIGO | UNID | QUANT | PREÇO UNITÁRIO | PREÇO TOTAL
1 | Instalação e fixação de tubulação aparente em eletroduto de PVC rígido de 1“, incluindo caixas de derivação medida pela quantidade superior aos 5 m da franquia inicial
1.1 | ELETRODUTO RÍGIDO ROSCÁVEL, PVC, DN 32 MM (1"), PARA CIRCUITOS TERMINAIS INSTALADO EM FORRO - FORNECIMENTO E INSTALAÇÃO. | SINAPI | 91864 | M | 1 | 17.94 | 17.94
1.2 | CAIXA DE LUZ "4 X 2" EM ACO ESMALTADA | SINAPI | 2556 | UNID | 2 | 1.51 | 3.02
[6 empty] | SUB-TOTAL | 20.96
[6 empty] | BDI - 22% | 4.61
[6 empty] | TOTAL GERAL | 25.57

## Orc Sintetico - Elet. 1 1 2
Serviço Público Federal
Ministério da Educação
Universidade Federal Fluminense
Coordenação de Manutenção - Superintendência de Operações e Manutenção
Rua Prof. Marcos Waldemar de Freitas Reis s/nº, bloco B, 5º andar (setor ímpar) - Campus Universitário do Gragoatá
ANEXO I - PLANILHA DE PREÇOS
LOCAL: UNIVERSIDADE FEDERAL FLUMINENSE |  |  |  |  | DATA: 25/08/2025 |  | SINAPI: 07/2025
SERVIÇO: INSTALAÇÃO DE AR CONDICIONADO TIPO SPLIT
ITEM | DESCRIÇÃO DO SERVIÇO | FONTE | CÓDIGO | UNID | QUANT | PREÇO UNITÁRIO | PREÇO TOTAL
1 | Instalação e fixação de tubulação aparente em eletroduto de PVC rígido de 1 1/2“, incluindo caixas de derivação medida pela quantidade superior aos 5 m da franquia inicial
1.1 | ELETRODUTO RÍGIDO ROSCÁVEL, PVC, DN 50 MM (1 1/2") - FORNECIMENTO E INSTALAÇÃO | SINAPI | 93008 | M | 1 | 20.55 | 20.55
1.2 | CAIXA DE LUZ "4 X 2" EM ACO ESMALTADA | SINAPI | 2556 | UNID | 2 | 1.51 | 3.02
[6 empty] | SUB-TOTAL | 23.57
[6 empty] | BDI - 22% | 5.19
[6 empty] | TOTAL GERAL | 28.76

## Orc Sintetico - Quadro
Serviço Público Federal
Ministério da Educação
Universidade Federal Fluminense
Coordenação de Manutenção - Superintendência de Operações e Manutenção
Rua Prof. Marcos Waldemar de Freitas Reis s/nº, bloco B, 5º andar (setor ímpar) - Campus Universitário do Gragoatá
ANEXO I - PLANILHA DE PREÇOS
LOCAL: UNIVERSIDADE FEDERAL FLUMINENSE |  |  |  |  | DATA: 25/08/2025 |  | SINAPI: 07/2025
SERVIÇO: INSTALAÇÃO DE AR CONDICIONADO TIPO SPLIT
ITEM | DESCRIÇÃO DO SERVIÇO | FONTE | CÓDIGO | UNID | QUANT | PREÇO UNITÁRIO | PREÇO TOTAL
1 | Instalação e fixação de quadro sobrepor de comando com disjuntor de proteção do tipo DIN em potência entre 6 e 50 A, incluindo terminais de interligação
1.1 | QUADRO DE DISTRIBUICAO, SEM BARRAMENTO, EM PVC, DE EMBUTIR, PARA 6 DISJUNTORES NEMA OU 8 DISJUNTORES DIN | SINAPI | 39795 | UNID | 1 | 81.61 | 81.61
1.2 | DISJUNTOR TIPO DIN/IEC, BIPOLAR DE 6 ATE 32A | SINAPI | 34616 | UNID | 1 | 44.7 | 44.7
1.3 | DISJUNTOR TIPO DIN/IEC, TRIPOLAR DE 10 ATE 50A | SINAPI | 34709 | UNID | 1 | 54.76 | 54.76
[6 empty] | SUB-TOTAL | 181.07
[6 empty] | BDI - 22% | 39.84
[6 empty] | TOTAL GERAL | 220.91

## Orc Sintetico - Disj. 6.32
Serviço Público Federal
Ministério da Educação
Universidade Federal Fluminense
Coordenação de Manutenção - Superintendência de Operações e Manutenção
Rua Prof. Marcos Waldemar de Freitas Reis s/nº, bloco B, 5º andar (setor ímpar) - Campus Universitário do Gragoatá
ANEXO I - PLANILHA DE PREÇOS
LOCAL: UNIVERSIDADE FEDERAL FLUMINENSE |  |  |  |  | DATA: 25/08/2025 |  | SINAPI: 07/2025
SERVIÇO: INSTALAÇÃO DE AR CONDICIONADO TIPO SPLIT
ITEM | DESCRIÇÃO DO SERVIÇO | FONTE | CÓDIGO | UNID | QUANT | PREÇO UNITÁRIO | PREÇO TOTAL
1 | Instalação e fixação de disjuntor de proteção do tipo DIN, bipolar, em potência entre 6 e 32 A, incluindo terminais de interligação em quadro elétrico existente
1.2 | DISJUNTOR TIPO DIN/IEC, BIPOLAR DE 6 ATE 32A | SINAPI | 34616 | UNID | 1 | 44.7 | 44.7
[6 empty] | SUB-TOTAL | 44.7
[6 empty] | BDI - 22% | 9.83
[6 empty] | TOTAL GERAL | 54.53

## Orc Sintetico - Disj. 40.50
Serviço Público Federal
Ministério da Educação
Universidade Federal Fluminense
Coordenação de Manutenção - Superintendência de Operações e Manutenção
Rua Prof. Marcos Waldemar de Freitas Reis s/nº, bloco B, 5º andar (setor ímpar) - Campus Universitário do Gragoatá
ANEXO I - PLANILHA DE PREÇOS
LOCAL: UNIVERSIDADE FEDERAL FLUMINENSE |  |  |  |  | DATA: 25/08/2025 |  | SINAPI: 07/2025
SERVIÇO: INSTALAÇÃO DE AR CONDICIONADO TIPO SPLIT
ITEM | DESCRIÇÃO DO SERVIÇO | FONTE | CÓDIGO | UNID | QUANT | PREÇO UNITÁRIO | PREÇO TOTAL
1 | Instalação e fixação de disjuntor de proteção do tipo DIN, bipolar, em potência entre 40 a 50 A, incluindo terminais de interligação em quadro elétrico existente
1.2 | DISJUNTOR TERMOMAGNETICO PARA TRILHO DIN (IEC), BIPOLAR, 40 - 50 A | SINAPI | 34623 | UNID | 1 | 44.01 | 44.01
[6 empty] | SUB-TOTAL | 44.01
[6 empty] | BDI - 22% | 9.68
[6 empty] | TOTAL GERAL | 53.69

## Orc Sintetico - Disj. 10.50
Serviço Público Federal
Ministério da Educação
Universidade Federal Fluminense
Coordenação de Manutenção - Superintendência de Operações e Manutenção
Rua Prof. Marcos Waldemar de Freitas Reis s/nº, bloco B, 5º andar (setor ímpar) - Campus Universitário do Gragoatá
ANEXO I - PLANILHA DE PREÇOS
LOCAL: UNIVERSIDADE FEDERAL FLUMINENSE |  |  |  |  | DATA: 25/08/2025 |  | SINAPI: 07/2025
SERVIÇO: INSTALAÇÃO DE AR CONDICIONADO TIPO SPLIT
ITEM | DESCRIÇÃO DO SERVIÇO | FONTE | CÓDIGO | UNID | QUANT | PREÇO UNITÁRIO | PREÇO TOTAL
1 | Instalação e fixação de disjuntor de proteção do tipo DIN, tripolar, em potência entre 10 a 50 A, incluindo terminais de interligação em quadro elétrico existente
1.2 | DISJUNTOR TERMOMAGNETICO PARA TRILHO DIN (IEC), TRIPOLAR, 10 - 50 A | SINAPI | 34709 | UNID | 1 | 54.76 | 54.76
[6 empty] | SUB-TOTAL | 54.76
[6 empty] | BDI - 22% | 12.05
[6 empty] | TOTAL GERAL | 66.81

## Orc Sintetico - Circ. 2 5
Serviço Público Federal
Ministério da Educação
Universidade Federal Fluminense
Coordenação de Manutenção - Superintendência de Operações e Manutenção
Rua Prof. Marcos Waldemar de Freitas Reis s/nº, bloco B, 5º andar (setor ímpar) - Campus Universitário do Gragoatá
ANEXO I - PLANILHA DE PREÇOS
LOCAL: UNIVERSIDADE FEDERAL FLUMINENSE |  |  |  |  | DATA: 25/08/2025 |  | SINAPI: 07/2025
SERVIÇO: INSTALAÇÃO DE AR CONDICIONADO TIPO SPLIT
ITEM | DESCRIÇÃO DO SERVIÇO | FONTE | CÓDIGO | UNID | QUANT | PREÇO UNITÁRIO | PREÇO TOTAL
1 | Execução de circuito triplo de alimentação individual em cabo multipolar (cabo PP) de 2,5 mm² medido pela quantidade superior aos 5 m da franquia inicial
1.1 | CABO MULTIPOLAR DE COBRE, FLEXIVEL, CLASSE 4 OU 5, ISOLACAO EM HEPR, COBERTURA EM PVC-ST2, ANTICHAMA BWF-B, 0,6/1 KV, 3 CONDUTORES DE 2,5 MM2 | SINAPI | 39258 | M | 1 | 9.04 | 9.04
[6 empty] | SUB-TOTAL | 9.04
[6 empty] | BDI - 22% | 1.99
[6 empty] | TOTAL GERAL | 11.03

## Orc Sintetico - Circ. 4
Serviço Público Federal
Ministério da Educação
Universidade Federal Fluminense
Coordenação de Manutenção - Superintendência de Operações e Manutenção
Rua Prof. Marcos Waldemar de Freitas Reis s/nº, bloco B, 5º andar (setor ímpar) - Campus Universitário do Gragoatá
ANEXO I - PLANILHA DE PREÇOS
LOCAL: UNIVERSIDADE FEDERAL FLUMINENSE |  |  |  |  | DATA: 25/08/2025 |  | SINAPI: 07/2025
SERVIÇO: INSTALAÇÃO DE AR CONDICIONADO TIPO SPLIT
ITEM | DESCRIÇÃO DO SERVIÇO | FONTE | CÓDIGO | UNID | QUANT | PREÇO UNITÁRIO | PREÇO TOTAL
1 | Execução de circuito triplo de alimentação individual em cabo multipolar (cabo PP) de 4,0 mm² medido pela quantidade superior aos 5 m da franquia inicial
1.1 | CABO MULTIPOLAR DE COBRE, FLEXIVEL, CLASSE 4 OU 5, ISOLACAO EM HEPR, COBERTURA EM PVC-ST2, ANTICHAMA BWF-B, 0,6/1 KV, 3 CONDUTORES DE 4 MM2 | SINAPI | 39259 | M | 1 | 13.92 | 13.92
[6 empty] | SUB-TOTAL | 13.92
[6 empty] | BDI - 22% | 3.06
[6 empty] | TOTAL GERAL | 16.98

## Orc Sintetico - Circ. 6
Serviço Público Federal
Ministério da Educação
Universidade Federal Fluminense
Coordenação de Manutenção - Superintendência de Operações e Manutenção
Rua Prof. Marcos Waldemar de Freitas Reis s/nº, bloco B, 5º andar (setor ímpar) - Campus Universitário do Gragoatá
ANEXO I - PLANILHA DE PREÇOS
LOCAL: UNIVERSIDADE FEDERAL FLUMINENSE |  |  |  |  | DATA: 25/08/2025 |  | SINAPI: 07/2025
SERVIÇO: INSTALAÇÃO DE AR CONDICIONADO TIPO SPLIT
ITEM | DESCRIÇÃO DO SERVIÇO | FONTE | CÓDIGO | UNID | QUANT | PREÇO UNITÁRIO | PREÇO TOTAL
1 | Execução de circuito triplo de alimentação individual em cabo multipolar (cabo PP) de 6,0 mm² medido pela quantidade superior aos 5 m da franquia inicial
1.1 | CABO MULTIPOLAR DE COBRE, FLEXIVEL, CLASSE 4 OU 5, ISOLACAO EM HEPR, COBERTURA EM PVC-ST2, ANTICHAMA BWF-B, 0,6/1 KV, 3 CONDUTORES DE 6 MM2 | SINAPI | 39260 | M | 1 | 21.32 | 21.32
[6 empty] | SUB-TOTAL | 21.32
[6 empty] | BDI - 22% | 4.69
[6 empty] | TOTAL GERAL | 26.01

## Orc Sintetico - Circ. 10
Serviço Público Federal
Ministério da Educação
Universidade Federal Fluminense
Coordenação de Manutenção - Superintendência de Operações e Manutenção
Rua Prof. Marcos Waldemar de Freitas Reis s/nº, bloco B, 5º andar (setor ímpar) - Campus Universitário do Gragoatá
ANEXO I - PLANILHA DE PREÇOS
LOCAL: UNIVERSIDADE FEDERAL FLUMINENSE |  |  |  |  | DATA: 25/08/2025 |  | SINAPI: 07/2025
SERVIÇO: INSTALAÇÃO DE AR CONDICIONADO TIPO SPLIT
ITEM | DESCRIÇÃO DO SERVIÇO | FONTE | CÓDIGO | UNID | QUANT | PREÇO UNITÁRIO | PREÇO TOTAL
1 | Execução de circuito triplo de alimentação individual em cabo multipolar (cabo PP) de 10,0 mm² medido pela quantidade superior aos 5 m da franquia inicial
1.1 | CABO MULTIPOLAR DE COBRE, FLEXIVEL, CLASSE 4 OU 5, ISOLACAO EM HEPR, COBERTURA EM PVC-ST2, ANTICHAMA BWF-B, 0,6/1 KV, 3 CONDUTORES DE 10 MM2 | SINAPI | 39261 | M | 1 | 34.35 | 34.35
[6 empty] | SUB-TOTAL | 34.35
[6 empty] | BDI - 22% | 7.56
[6 empty] | TOTAL GERAL | 41.91

## Orc Sintetico - hidr. 25
Serviço Público Federal
Ministério da Educação
Universidade Federal Fluminense
Coordenação de Manutenção - Superintendência de Operações e Manutenção
Rua Prof. Marcos Waldemar de Freitas Reis s/nº, bloco B, 5º andar (setor ímpar) - Campus Universitário do Gragoatá
ANEXO I - PLANILHA DE PREÇOS
LOCAL: UNIVERSIDADE FEDERAL FLUMINENSE |  |  |  |  | DATA: 25/08/2025 |  | SINAPI: 07/2025
SERVIÇO: INSTALAÇÃO DE AR CONDICIONADO TIPO SPLIT
ITEM | DESCRIÇÃO DO SERVIÇO | FONTE | CÓDIGO | UNID | QUANT | PREÇO UNITÁRIO | PREÇO TOTAL
1 | Execução de tubulação de drenagem aparente em tubos de pvc rígido sd 25 mm medida pela quantidade superior aos 5 m da franquia inicial
1.1 | JOELHO, PVC SOLDAVEL, 45 GRAUS, 25 MM, PARA AGUA FRIA PREDIAL | SINAPI | 3500 | UNID | 1 | 1.56 | 1.56
1.2 | JOELHO PVC, SOLDAVEL, 90 GRAUS, 25 MM, PARA AGUA FRIA PREDIAL | SINAPI | 3529 | UNID | 1 | 0.76 | 0.76
1.3 | TUBO PVC, SOLDAVEL, DN 25 MM, AGUA FRIA (NBR-5648) | SINAPI | 9868 | M | 1 | 4.33 | 4.33
[6 empty] | SUB-TOTAL | 6.65
[6 empty] | BDI - 22% | 1.46
[6 empty] | TOTAL GERAL | 8.11

## Orc Sintetico - hidr. 32
Serviço Público Federal
Ministério da Educação
Universidade Federal Fluminense
Coordenação de Manutenção - Superintendência de Operações e Manutenção
Rua Prof. Marcos Waldemar de Freitas Reis s/nº, bloco B, 5º andar (setor ímpar) - Campus Universitário do Gragoatá
ANEXO I - PLANILHA DE PREÇOS
LOCAL: UNIVERSIDADE FEDERAL FLUMINENSE |  |  |  |  | DATA: 25/08/2025 |  | SINAPI: 07/2025
SERVIÇO: INSTALAÇÃO DE AR CONDICIONADO TIPO SPLIT
ITEM | DESCRIÇÃO DO SERVIÇO | FONTE | CÓDIGO | UNID | QUANT | PREÇO UNITÁRIO | PREÇO TOTAL
1 | Execução de tubulação de drenagem aparente em tubos de pvc rígido sd 32 mm medida pela quantidade superior aos 5 m da franquia inicial
1.1 | JOELHO, PVC SOLDAVEL, 45 GRAUS, 32 MM, PARA AGUA FRIA PREDIAL | SINAPI | 3501 | UNID | 1 | 4.32 | 4.32
1.2 | JOELHO PVC, SOLDAVEL, 90 GRAUS, 32 MM, PARA AGUA FRIA PREDIAL | SINAPI | 3536 | UNID | 1 | 2.53 | 2.53
1.3 | TUBO PVC, SOLDAVEL, DN 32 MM, AGUA FRIA (NBR-5648) | SINAPI | 9869 | M | 1 | 9.34 | 9.34
[6 empty] | SUB-TOTAL | 16.19
[6 empty] | BDI - 22% | 3.56
[6 empty] | TOTAL GERAL | 19.75

## Orc Sintetico - hidr. 40
Serviço Público Federal
Ministério da Educação
Universidade Federal Fluminense
Coordenação de Manutenção - Superintendência de Operações e Manutenção
Rua Prof. Marcos Waldemar de Freitas Reis s/nº, bloco B, 5º andar (setor ímpar) - Campus Universitário do Gragoatá
ANEXO I - PLANILHA DE PREÇOS
LOCAL: UNIVERSIDADE FEDERAL FLUMINENSE |  |  |  |  | DATA: 25/08/2025 |  | SINAPI: 07/2025
SERVIÇO: INSTALAÇÃO DE AR CONDICIONADO TIPO SPLIT
ITEM | DESCRIÇÃO DO SERVIÇO | FONTE | CÓDIGO | UNID | QUANT | PREÇO UNITÁRIO | PREÇO TOTAL
1 | Execução de tubulação de drenagem aparente em tubos de pvc rígido sd 40 mm medida pela quantidade superior aos 5 m da franquia inicial
1.1 | JOELHO, PVC SOLDAVEL, 45 GRAUS, 40 MM, PARA AGUA FRIA PREDIAL | SINAPI | 3502 | UNID | 1 | 6.21 | 6.21
1.2 | JOELHO PVC, SOLDAVEL, 90 GRAUS, 40 MM, PARA AGUA FRIA PREDIAL | SINAPI | 3535 | UNID | 1 | 6.15 | 6.15
1.3 | TUBO PVC, SOLDAVEL, DN 40 MM, AGUA FRIA (NBR-5648) | SINAPI | 9874 | M | 1 | 14.67 | 14.67
[6 empty] | SUB-TOTAL | 27.03
[6 empty] | BDI - 22% | 5.95
[6 empty] | TOTAL GERAL | 32.98

## Orc Sintetico - Desinstalação
Serviço Público Federal
Ministério da Educação
Universidade Federal Fluminense
Coordenação de Manutenção - Superintendência de Operações e Manutenção
Rua Prof. Marcos Waldemar de Freitas Reis s/nº, bloco B, 5º andar (setor ímpar) - Campus Universitário do Gragoatá
ANEXO I - PLANILHA DE PREÇOS
LOCAL: UNIVERSIDADE FEDERAL FLUMINENSE |  |  |  |  | DATA: 25/08/2025 |  | SINAPI: 07/2025
SERVIÇO: INSTALAÇÃO DE AR CONDICIONADO TIPO SPLIT
ITEM | DESCRIÇÃO DO SERVIÇO | FONTE | CÓDIGO | UNID | QUANT | PREÇO UNITÁRIO | PREÇO TOTAL
1 | Desinstalação/retirada de aparelho tipo split e suas tubulações frigorígenas, com capacidade de 7500 BTU a 60000BTU, incluindo mão-de-obra necessária, além de todos os materiais e componentes para a completa execução dos serviços
1.1 | MECÂNICO DE REFRIGERAÇÃO COM ENCARGOS COMPLEMENTARES | SINAPI | 100308 | H | 1.5 | 36.04 | 54.06
1.2 | AJUDANTE ESPECIALIZADO COM ENCARGOS COMPLEMENTARES | SINAPI | 88243 | H | 1.5 | 32.67 | 49.005
[6 empty] | SUB-TOTAL | 103.065
[6 empty] | BDI - 22% | 22.67
[6 empty] | TOTAL GERAL | 125.735

## Orc Sintetico - Carga Gás R22
Serviço Público Federal
Ministério da Educação
Universidade Federal Fluminense
Coordenação de Manutenção - Superintendência de Operações e Manutenção
Rua Prof. Marcos Waldemar de Freitas Reis s/nº, bloco B, 5º andar (setor ímpar) - Campus Universitário do Gragoatá
ANEXO I - PLANILHA DE PREÇOS
LOCAL: UNIVERSIDADE FEDERAL FLUMINENSE |  |  |  |  | DATA: 25/08/2025 |  | SBC: 07/2025
SERVIÇO: INSTALAÇÃO DE AR CONDICIONADO TIPO SPLIT
ITEM | DESCRIÇÃO DO SERVIÇO | FONTE | CÓDIGO | UNID | QUANT | PREÇO UNITÁRIO | PREÇO TOTAL
1 | Complementação de Carga de gás refrigerante R-22 pela quantidade superior aos 5 m da franquia inicial
1.1 | GÁS REFRIGERANTE R-22 | SBC | 4819 | KG | 1 | 75 | 75
[6 empty] | SUB-TOTAL | 75
[6 empty] | BDI - 22% | 16.5
[6 empty] | TOTAL GERAL | 91.5

## Orc Sintetico - Carga Gás R410
Serviço Público Federal
Ministério da Educação
Universidade Federal Fluminense
Coordenação de Manutenção - Superintendência de Operações e Manutenção
Rua Prof. Marcos Waldemar de Freitas Reis s/nº, bloco B, 5º andar (setor ímpar) - Campus Universitário do Gragoatá
ANEXO I - PLANILHA DE PREÇOS
LOCAL: UNIVERSIDADE FEDERAL FLUMINENSE |  |  |  |  | DATA: 25/08/2025 |  | SBC: 07/2025
SERVIÇO: INSTALAÇÃO DE AR CONDICIONADO TIPO SPLIT
ITEM | DESCRIÇÃO DO SERVIÇO | FONTE | CÓDIGO | UNID | QUANT | PREÇO UNITÁRIO | PREÇO TOTAL
1 | Complementação de Carga de gás refrigerante R-410A pela quantidade superior aos 5 m da franquia inicial
1.1 | GÁS REFRIGERANTE R-410A | SBC | 4817 | KG | 1 | 94.35 | 94.35
[6 empty] | SUB-TOTAL | 94.35
[6 empty] | BDI - 22% | 20.76
[6 empty] | TOTAL GERAL | 115.11

## Orc Sintetico - Carga Gás R32
Serviço Público Federal
Ministério da Educação
Universidade Federal Fluminense
Coordenação de Manutenção - Superintendência de Operações e Manutenção
Rua Prof. Marcos Waldemar de Freitas Reis s/nº, bloco B, 5º andar (setor ímpar) - Campus Universitário do Gragoatá
ANEXO I - PLANILHA DE PREÇOS
LOCAL: UNIVERSIDADE FEDERAL FLUMINENSE |  |  |  |  | DATA: 25/08/2025 |  | SBC: 07/2025
SERVIÇO: INSTALAÇÃO DE AR CONDICIONADO TIPO SPLIT
ITEM | DESCRIÇÃO DO SERVIÇO | FONTE | CÓDIGO | UNID | QUANT | PREÇO UNITÁRIO | PREÇO TOTAL
1 | Complementação de Carga de gás refrigerante R-32 pela quantidade superior aos 5 m da franquia inicial
1.1 | GÁS REFRIGERANTE R-32 | SBC | 36414 | KG | 1 | 105.31 | 105.31
[6 empty] | SUB-TOTAL | 105.31
[6 empty] | BDI - 22% | 23.17
[6 empty] | TOTAL GERAL | 128.48