## Resumo
RESUMO DA PLANILHA DE ORÇAMENTOS DE PROJETOS E OBRAS
UFF- DIREITO II |  | PROCESSO: 23069.164735/2025-38
LOCAL: RUA TIRADENTES, 17, INGÁ, NITERÓI/RJ, CEP 24210-510 |  | ARTs: ANEXADAS AO PROCESSO
NOME DA OBRA: RECUPERAÇÃO DO TELHADO DA FACULDADE DE DIREITO - CAMPUS II |  | BDI | BDI DIF. | REGIME TRIBUTÁRIO | DATA-BASE | REVISÃO
BASE DE DADOS: SINAPI, SICRO 3, SBC, EMOP e SCO (RJ) |  | 22.67% | 0% | NÃO DESONERADO | 2025-05-01 | R00
RESUMO
ITEM | DESCRIÇÃO |  |  |  | PREÇO TOTAL | PESO (%)
1 | PROJETOS |  |  |  | 22145.34 | 1.517%
2 | GERENCIAMENTO DA OBRA |  |  |  | 120434.96 | 8.247%
3 | SERVIÇOS PRELIMINARES |  |  |  | 74708.6 | 5.116%
4 | MOVIMENTO DE TERRA |  |  |  | 2173.39 | 0.1488%
5 | SUPERESTRUTURA |  |  |  | 100144.34 | 6.858%
6 | ALVENARIA (PLATIBANDAS E MURETAS COBERTURA) |  |  |  | 36740.77 | 2.516%
7 | COBERTURA |  |  |  | 235343.2 | 16.12%
8 | INSTALAÇÕES HIDROSSANITÁRIAS (PLUVIAL) |  |  |  | 47538.08 | 3.255%
9 | REVESTIMENTO |  |  |  | 114958.53 | 7.872%
10 | IMPERMEABILIZAÇÃO |  |  |  | 202770.97 | 13.89%
11 | PISO |  |  |  | 3611.1 | 0.2473%
12 | PINTURA |  |  |  | 109033.97 | 7.467%
13 | SERVIÇOS COMPLEMENTARES |  |  |  | 390661.27 | 26.75%
TOTAL GERAL |  |  |  |  | 1460264.52 | 100%

## Sintético
PLANILHA DE ORÇAMENTOS DE PROJETOS E OBRAS - SINTÉTICA
UFF- DIREITO II |  |  |  | PROCESSO: 23069.164735/2025-38
LOCAL: RUA TIRADENTES, 17, INGÁ, NITERÓI/RJ, CEP 24210-510 |  |  |  | ARTs: ANEXADAS AO PROCESSO
NOME DA OBRA: RECUPERAÇÃO DO TELHADO DA FACULDADE DE DIREITO - CAMPUS II |  |  |  | BDI | BDI DIF. | REGIME TRIBUTÁRIO | DATA-BASE | REVISÃO
BASE DE DADOS: SINAPI, SICRO 3, SBC, EMOP e SCO (RJ) |  |  |  | 22.67% | 0% | NÃO DESONERADO | 2025-05-01 | R00
ITEM | CÓDIGO | BASE DE DADOS | DESCRIÇÃO | UNIDADE | QUANTIDADE | CUSTO UNITÁRIO (R$) | PREÇO UNIT c/ BDI (R$) | PREÇO TOTAL (R$) | DESCONTO OFERTADO | VALOR TOTAL COM DESCONTO
1 |  |  | PROJETOS |  | 1 |  | 22145.34 | 22145.34 | 0% | 22145.34
1.1 | COMP DIR 17 | Próprio | PROJETO EXECUTIVO DE INSTALAÇÃO ELÉTRICA PARA INSTALAÇÕES TEMPORÁRIAS DO CANTEIRO DE OBRAS, INCLUSIVE DESPESAS ADMINISTRATIVAS E DE MATERIAIS [ADAPTADO EMOP (01.050.0114-0)] | UND | 1 | 1854.54 | 2274.96 | 2274.96 | 0% | 2274.96
1.2 | COMP DIR 18 | Próprio | PROJETO DE SEGURANÇA CONTRA INCÊNDIO E PÂNICO PARA CANTEIRO DE OBRA, INCLUSIVE DESPESAS ADMINISTRATIVAS E DE MATERIAIS | UND | 1 | 1236.36 | 1516.64 | 1516.64 | 0% | 1516.64
1.3 | COMP DIR 15 | Próprio | ELABORAÇÃO DE LAUDO TÉCNICO APÓS RESULTADO DE ENSAIOS PARA DIAGNÓSTICO PRECISO DOS MÉTODOS DE RECUPERAÇÃO ESTRUTURAL QUE SERÃO EFETIVAMENTE NECESSÁRIOS NESSA OBRA COM RELATÓRIO FOTOGRÁFICO, INCLUSIVE DESPESAS ADMINISTRATIVAS E DE MATERIAIS [ADAPTADA EMOP 01.050.0326] | m² | 1591.6 | 6.3 | 7.72 | 12287.15 | 0% | 12287.15
1.4 | COMP DIR 16 | Próprio | PROJETO EXECUTIVO DE LINHA DE VIDA, INCLUSIVE DESPESAS ADMINISTRATIVAS E DE MATERIAIS [ADAPTADA EMOP (01.050.0035-0)] | UND | 1 | 4945.46 | 6066.59 | 6066.59 | 0% | 6066.59
2 |  |  | GERENCIAMENTO DA OBRA |  | 1 |  | 120434.96 | 120434.96 | 0% | 120434.96
2.1 | COMP DIR 20 | Próprio | ADMINISTRAÇÃO LOCAL | UND | 1 | 98178.01 | 120434.96 | 120434.96 | 0% | 120434.96
3 |  |  | SERVIÇOS PRELIMINARES |  | 1 |  | 74708.6 | 74708.6 | 0% | 74708.6
3.1 |  |  | INSTALAÇÃO DO CANTEIRO DE OBRA |  | 1 |  | 31297.65 | 31297.65 | 0% | 31297.65
3.1.1 | CANT 03 | Próprio | MOBILIZAÇÃO DE CANTEIRO | UND | 1 | 1436.8 | 1762.52 | 1762.52 | 0% | 1762.52
3.1.2 | 103689 | SINAPI | FORNECIMENTO E INSTALAÇÃO DE PLACA DE OBRA COM CHAPA GALVANIZADA E ESTRUTURA DE MADEIRA. AF_03/2022_PS | m² | 3.15 | 479.95 | 588.75 | 1854.56 | 0% | 1854.56
3.1.3 | CANT 05 | Próprio | INSTALAÇÃO E LIGAÇÃO PROVISÓRIAS DE OBRA DE ÁGUA E ESGOTO A REDE PÚBLICA [ADAPTADA SCO (AD 20.20.0100)] | un | 1 | 2262.89 | 2775.88 | 2775.88 | 0% | 2775.88
3.1.4 | CANT 06 | Próprio | INSTALAÇÃO E LIGAÇÃO PROVISÓRIAS DE ALIMENTAÇÃO DE ENERGIA ELÉTRICA EM BAIXA TENSÃO, PARA CANTEIRO DE OBRA, INCLUSIVE MEDIDOR. [ADAPTADA SCO (AD 20.20.0050)] | un | 1 | 2543.99 | 3120.71 | 3120.71 | 0% | 3120.71
3.1.5 | 02.002.0012-0 | EMOP | TAPUME DE VEDACAO OU PROTECAO,EXECUTADO COM TELHAS TRAPEZOID AIS DE ACO GALVANIZADO,ESPESSURA DE 0,5MM,ESTAS COM 2 VEZES DE UTILIZACAO,INCLUSIVE ENGRADAMENTO DE MADEIRA,UTILIZADO 2 VEZES,EXCLUSIVE PINTURA QUIVALENTES, Nº12X12 A 18X30 ENCARGOS SOCIAIS GOS SOCIAIS | m² | 96.8 | 44.21 | 54.23 | 5249.46 | 0% | 5249.46
3.1.6 | 02.004.0004-0 | EMOP | BARRACAO OBRA C/PAREDES CHAPAS MADEIRA COMPENSADA,PLASTIF.,L ISA,COLAGEM FENOLICA,PROVA D`AGUA, COM 10MM ESP.PISO E ESTRU TURA MADEIRA 3ª,COBERTURA TELHAS ONDULADAS 6MM,FIBROCIMENTO, EXCL.PINT.E LIGACOES PROVISORIAS,INCL.INST.,APARELHOS, ESQUA DRIAS E FERRAG.,PROJ.Nº2007/EMOP,ESCRITORIO,SANITARIOS,DEPOS ITOS E TORRE C/CAIXA D`AGUA 500L,REAPROVEITADO 5 VEZES DE 5/8"X1/8" ATE 1.1/2"X1/8" QUIVALENTES, Nº12X12 A 18X30 /2" OS LADOS DE 1/2" OS LADOS, DE 1" E DE 0500 LITROS 10MM ENCARGOS SOCIAIS ARGOS SOCIAIS USIVE ENCARGOS SOCIAIS GOS SOCIAIS X2,5MM2 AMBAS AS EXTREMIDADES, DE 1/2" AMBAS AS EXTREMIDADES, DE 3/4" AMBAS AS EXTREMIDADES, DE 1" RRAS DE 6,00M, DE 040MM 0M, DE 75MM 0M, DE 100MM 4" EDONDA E PORTA GRELHA, DE (150X185X75)MM ACABAMENTO RESINADO PRETO, DE (100X86X38)MM RIMENTO DE 30CM MM DE DIAMETRO INT.,40MM DE ESPESSURA, COM ALTURA DE 300MM MM DE DIAMETRO INT.,40MM DE ESPESSURA, COM ALTURA DE 150MM OR METALICOS E BALAO PLASTICO E 3"X3"X5/64" O DE LATAO MACICO, CILINDRO DE LATAO TREFILADO, DE 30MM (55X45)CM ARGOS SOCIAIS R TETICOS (CRFS), DE (2,44X1,10)M E C/ESPES. DE 6MM HAS E ARRUELAS | m² | 28 | 471.75 | 578.69 | 16203.32 | 0% | 16203.32
3.1.7 | 036686 | SBC | RECARGA DE EXTINTOR PO QUIMICO 4KG - ABC | UN | 3 | 90 | 110.4 | 331.2 | 0% | 331.2
3.2 |  |  | LIMPEZA DO TERRENO E PODA DE ÁRVORES |  | 1 |  | 2529.29 | 2529.29 | 0% | 2529.29
3.2.1 | 98524 | SINAPI | LIMPEZA MANUAL DE VEGETAÇÃO EM TERRENO COM ENXADA. AF_03/2024 | m² | 189.9126 | 6.69 | 8.2 | 1557.28 | 0% | 1557.28
3.2.2 | 98533 | SINAPI | PODA EM ALTURA DE ÁRVORE COM DIÂMETRO DE TRONCO MAIOR OU IGUAL A 0,20 M E MENOR QUE 0,40 M. AF_03/2024 | UN | 2 | 150.24 | 184.29 | 368.58 | 0% | 368.58
3.2.3 | 98531 | SINAPI | CORTE RASO E RECORTE DE ÁRVORE COM DIÂMETRO DE TRONCO MAIOR OU IGUAL A 0,60 M. AF_03/2024 | UN | 1 | 491.92 | 603.43 | 603.43 | 0% | 603.43
3.3 |  |  | DEMOLIÇÕES / REMOÇÕES |  | 1 |  | 32569.32 | 32569.32 | 0% | 32569.32
3.3.1 | 97631 | SINAPI | DEMOLIÇÃO DE ARGAMASSAS, DE FORMA MANUAL, SEM REAPROVEITAMENTO. AF_09/2023 | m² | 737.2883 | 16.76 | 20.55 | 15151.27 | 0% | 15151.27
3.3.2 | 023357 | SBC | REMOCAO E RETIRADA CAMADA BRITA EM BASES DE PAVIMENTO | m³ | 1.8 | 104.29 | 127.93 | 230.27 | 0% | 230.27
3.3.3 | 104789 | SINAPI | DEMOLIÇÃO DE PISO DE CONCRETO SIMPLES, DE FORMA MANUAL, SEM REAPROVEITAMENTO. AF_09/2023 | m³ | 1.535 | 292.5 | 358.8 | 550.75 | 0% | 550.75
3.3.4 | COMP DIR 11 | Próprio | REMOÇÃO DE TELHAS DE FIBROCIMENTO ONDULADA E TRANSLÚCIDA, DE FORMA MANUAL, SEM REAPROVEITAMENTO [SINAPI 97647] | m² | 512.6 | 5.19 | 6.36 | 3260.13 | 0% | 3260.13
3.3.5 | COMP DIR 12 | Próprio | REMOÇÃO DE TELHAS DE FIBROCIMENTO ONDULADA, DE FORMA MANUAL, COM REAPROVEITAMENTO, INCLUSIVE AFASTAMENTO E EMPILHAMENTO [SETOP ED-48512 e SINAPI 97647] | m² | 145.56 | 11.65 | 14.29 | 2080.05 | 0% | 2080.05
3.3.6 | 97650 | SINAPI | REMOÇÃO DE TRAMA DE MADEIRA PARA COBERTURA, DE FORMA MANUAL, SEM REAPROVEITAMENTO. AF_09/2023 | m² | 658.16 | 11.21 | 13.75 | 9049.7 | 0% | 9049.7
3.3.7 | 97651 | SINAPI | REMOÇÃO DE TESOURAS DE MADEIRA, COM VÃO MENOR QUE 8M, DE FORMA MANUAL, SEM REAPROVEITAMENTO. AF_09/2023 | UN | 15 | 122.13 | 149.81 | 2247.15 | 0% | 2247.15
3.4 |  |  | ENSAIOS |  | 1 |  | 8312.34 | 8312.34 | 0% | 8312.34
3.4.1 | 01.001.0139-0 | EMOP | AVALIACAO DA ESPESSURA DE CARBONATACAO,POR PONTO,EM ESTRUTUR AS DE CONCRETO ARMADO OU PROTENDIDO,ATRAVES DE ASPERSAO DE S OLUCAO DE FENOLFTALEINA,INCLUSIVE COLETA DA AMOSTRA ARGOS SOCIAIS | UN | 6 | 463.55 | 568.63 | 3411.78 | 0% | 3411.78
3.4.2 | 01.001.0140-0 | EMOP | DETERMINACAO DO TEOR DE CLORETOS,POR AMOSTRA,EM ESTRUTURAS D E CONCRETO ARMADO OU PROTENDIDO,CONFORME NORMA DA ACI-318/31 -BR36,INCLUSIVE COLETA DA AMOSTRA ARGOS SOCIAIS | UN | 6 | 462.37 | 567.18 | 3403.08 | 0% | 3403.08
3.4.3 | 01.001.0400-0 | EMOP | ENSAIOS PARA RECUPERACAO DE CORROSAO EM ARMADURAS,CONSTANDO DE ENSAIO DO POTENCIAL ELETRICO DA ARMADURA EM RELACAO AO EL EMENTO ESTRUTURAL QUE A CERCA GOS SOCIAIS ARGOS SOCIAIS | UN | 6 | 203.46 | 249.58 | 1497.48 | 0% | 1497.48
4 |  |  | MOVIMENTO DE TERRA |  | 1 |  | 2173.39 | 2173.39 | 0% | 2173.39
4.1 | 93358 | SINAPI | ESCAVAÇÃO MANUAL DE VALA. AF_09/2024 | m³ | 7.2485 | 124.17 | 152.31 | 1104.01 | 0% | 1104.01
4.2 | 93382 | SINAPI | REATERRO MANUAL DE VALAS, COM COMPACTADOR DE SOLOS DE PERCUSSÃO. AF_08/2023 | m³ | 10.34 | 36.63 | 44.93 | 464.57 | 0% | 464.57
4.3 | 101619 | SINAPI | PREPARO DE FUNDO DE VALA COM LARGURA MENOR QUE 1,5 M, COM CAMADA DE BRITA, LANÇAMENTO MANUAL. AF_08/2020 | m³ | 1.3644 | 361.36 | 443.28 | 604.81 | 0% | 604.81
5 |  |  | SUPERESTRUTURA |  | 1 |  | 100144.34 | 100144.34 | 0% | 100144.34
5.1 |  |  | PILARETES E CINTAS DA PLATIBANDA |  | 1 |  | 34073.45 | 34073.45 | 0% | 34073.45
5.1.1 | 94965 | SINAPI | CONCRETO FCK = 25MPA, TRAÇO 1:2,3:2,7 (EM MASSA SECA DE CIMENTO/ AREIA MÉDIA/ BRITA 1) - PREPARO MECÂNICO COM BETONEIRA 400 L. AF_05/2021 | m³ | 11.38 | 498.74 | 611.8 | 6962.28 | 0% | 6962.28
5.1.2 | 92761 | SINAPI | ARMAÇÃO DE PILAR OU VIGA DE ESTRUTURA CONVENCIONAL DE CONCRETO ARMADO UTILIZANDO AÇO CA-50 DE 8,0 MM - MONTAGEM. AF_06/2022 | KG | 291 | 13.89 | 17.03 | 4955.73 | 0% | 4955.73
5.1.3 | 92759 | SINAPI | ARMAÇÃO DE PILAR OU VIGA DE ESTRUTURA CONVENCIONAL DE CONCRETO ARMADO UTILIZANDO AÇO CA-60 DE 5,0 MM - MONTAGEM. AF_06/2022 | KG | 143 | 16.69 | 20.47 | 2927.21 | 0% | 2927.21
5.1.4 | 92419 | SINAPI | MONTAGEM E DESMONTAGEM DE FÔRMA DE PILARES RETANGULARES E ESTRUTURAS SIMILARES, PÉ-DIREITO SIMPLES, EM CHAPA DE MADEIRA COMPENSADA RESINADA, 4 UTILIZAÇÕES. AF_09/2020 | m² | 144.9 | 108.18 | 132.7 | 19228.23 | 0% | 19228.23
5.2 |  |  | RECUPERAÇÃO ESTRUTURAL |  | 1 |  | 66070.89 | 66070.89 | 0% | 66070.89
5.2.1 | 11.050.0010-0 | EMOP | ESCORAMENTO METALICO (ALUGUEL),COM ESCORAS TELESCOPAVEIS OU TORRES DE CARGA,PARA ESTRUTURA CONVENCIONAL DE CONCRETO ARMA DO,EXCLUSIVE MONTAGEM E DESMONTAGEM (VIDE ITEM 11.055.0010). MEDICAO PELO VOLUME DE ESCORAMENTO TORRES DE CARGA, PARA ESTRUT.CONVENCIONAL CONCRETO,EXCL.TRAN | M3XMES | 210 | 27 | 33.12 | 6955.2 | 0% | 6955.2
5.2.2 | 11.055.0010-0 | EMOP | MONTAGEM E DESMONTAGEM DE ESCORAMENTO METALICO,CONFORME ITEM 11.050.0010,COMPREENDENDO TRANSPORTE DO MATERIAL PARA OBRA E DESTA PARA O DEPOSITO,INCLUSIVE CARGA E DESCARGA.O CUSTO E DADO POR M3 DE ESCORAMENTO,SENDO PAGOS 60% NA MONTAGEM E 40 % NA DESMONTAGEM NCARGOS SOCIAIS GOS SOCIAIS | m³ | 70 | 14.6 | 17.9 | 1253 | 0% | 1253
5.2.3 | REC ESTR 04 | Próprio | DEMARCAÇÃO / DEFINIÇÃO DE ÁREA DE REPARO DE ESTRUTURA COM SERRA PORTÁTIL, INCLUSIVE DISCO DIAMANTADO [ADAPTADA CPOS/SP 01.23.070] | m | 62.8 | 7.62 | 9.34 | 586.55 | 0% | 586.55
5.2.4 | REC ESTR 05 | Próprio | ESCARIFICAÇÃO MANUAL (REMOÇÃO CUIDADOSA DE CONCRETO) ATÉ 3CM DE PROFUNDIDADE [ADAPTADA AGETOP 067010] | m² | 44 | 125.56 | 154.02 | 6776.88 | 0% | 6776.88
5.2.5 | REC ESTR 07 | Próprio | LIMPEZA MANUAL DE ARMADURA E SUPERFÍCIE DE CONCRETO COM ESCOVA DE AÇO E LIXA ATÉ COMPLETA REMOÇÃO DE PARTÍCULAS SOLTAS E DOS PRODUTOS DA CORROSÃO [ADAPTADA ORSE 7388] | m² | 44 | 20.19 | 24.76 | 1089.44 | 0% | 1089.44
5.2.6 | REC ESTR 08 | Próprio | LIXAMENTO MECÂNICO DE ARMADURA PARA REMOÇÃO DOS PRODUTOS DA CORROSÃO [ADAPTADA EMOP 05.004.0070] | m² | 44 | 5.96 | 7.31 | 321.64 | 0% | 321.64
5.2.7 | REC ESTR 09 | Próprio | LIMPEZA DO SUBSTRATO COM JATO DE AR COMPRIMIDO [ADAPTADA FDE 16.35.019] | m² | 44 | 8.32 | 10.2 | 448.8 | 0% | 448.8
5.2.8 | REC ESTR 10 | Próprio | LIMPEZA DO SUBSTRATO COM JATO DE ÁGUA ALTA PRESSÃO [SINAPI 99814] | m² | 44 | 2.87 | 3.52 | 154.88 | 0% | 154.88
5.2.9 | REC ESTR 11 | Próprio | FURAÇÃO EM CONCRETO ARMADO ATÉ 16MM X 20CM, INCLUSIVE COLAGEM DE ARMADURA COM ADESIVO ESTRUTURAL, EXCLUSIVE ARMAÇÃO COM AÇO [ADAPTADA EMOP 05.001.0608 e ORSE 8215] | UND | 308 | 11.85 | 14.53 | 4475.24 | 0% | 4475.24
5.2.10 | 92769 | SINAPI | ARMAÇÃO DE LAJE DE ESTRUTURA CONVENCIONAL DE CONCRETO ARMADO UTILIZANDO AÇO CA-50 DE 6,3 MM - MONTAGEM. AF_06/2022 | KG | 42.35 | 14.41 | 17.67 | 748.32 | 0% | 748.32
5.2.11 | 92771 | SINAPI | ARMAÇÃO DE LAJE DE ESTRUTURA CONVENCIONAL DE CONCRETO ARMADO UTILIZANDO AÇO CA-50 DE 10,0 MM - MONTAGEM. AF_06/2022 | KG | 320.166 | 11.56 | 14.18 | 4539.95 | 0% | 4539.95
5.2.12 | 92763 | SINAPI | ARMAÇÃO DE PILAR OU VIGA DE ESTRUTURA CONVENCIONAL DE CONCRETO ARMADO UTILIZANDO AÇO CA-50 DE 12,5 MM - MONTAGEM. AF_06/2022 | KG | 130.0992 | 10.12 | 12.41 | 1614.53 | 0% | 1614.53
5.2.13 | REC ESTR 12 | Próprio | PROTEÇÃO DE ARMADURA COM PRIMER BASE ZINCO [ADAPTADA CPOS 01.23.056] | m² | 22 | 79.93 | 98.05 | 2157.1 | 0% | 2157.1
5.2.14 | REC ESTR 13 | Próprio | TRATAMENTO DE ARMADURA EM ESTRUTURA DE CONCRETO COM ARGAMASSA CIMENTICIA POLIMÉRICA COM INIBIDOR DE CORROSÃO [ADAPTADA EMOP 11.090.0535] | m² | 22 | 86.17 | 105.7 | 2325.4 | 0% | 2325.4
5.2.15 | REC ESTR 14 | Próprio | SATURAÇÃO COM ÁGUA DA SUPERFÍCIE DE CONCRETO A SER REPARADA [ADAPTADA FDE 16.35.021] | m² | 44 | 7.6 | 9.32 | 410.08 | 0% | 410.08
5.2.16 | REC ESTR 15 | Próprio | APLICAÇÃO DE PONTE DE ADERÊNCIA COM ADESIVO ESTRUTURAL BASE DE RESINA EPÓXI [ADAPTADA ORSE 4780] | m² | 44 | 88.93 | 109.09 | 4799.96 | 0% | 4799.96
5.2.17 | REC ESTR 16 | Próprio | RECOMPOSIÇÃO ESTRUTURAL COM APLICAÇÃO DE ARGAMASSA TIXOTRÓPICA DE ALTO DESEMPENHO, ESPESSURA ATÉ 3CM [ADAPTADA EMOP 11.090.0600] | m² | 44 | 244.1 | 299.43 | 13174.92 | 0% | 13174.92
5.2.18 | REC ESTR 17 | Próprio | RECOMPOSIÇÃO ESTRUTURAL COM APLICAÇÃO DE ARGAMASSA FLUIDA DE ALTO DESEMPENHO, ESPESSURA ATÉ 3CM [ADAPTADA EMOP 11.090.0600 / 11.015.0019] | m² | 11 | 111.95 | 137.32 | 1510.52 | 0% | 1510.52
5.2.19 | REC ESTR 18 | Próprio | CURA ÚMIDA POR ASPERSÃO DE ÁGUA DURANTE 7 DIAS [ADAPTADA ORSE 4922] | m² | 44 | 35.74 | 43.84 | 1928.96 | 0% | 1928.96
5.2.20 | 92467 | SINAPI | MONTAGEM E DESMONTAGEM DE FÔRMA DE VIGA, ESCORAMENTO COM GARFO DE MADEIRA, PÉ-DIREITO SIMPLES, EM CHAPA DE MADEIRA PLASTIFICADA, 10 UTILIZAÇÕES. AF_09/2020 | m² | 4.4 | 115.05 | 141.13 | 620.97 | 0% | 620.97
5.2.21 | 92465 | SINAPI | MONTAGEM E DESMONTAGEM DE FÔRMA DE VIGA, ESCORAMENTO COM GARFO DE MADEIRA, PÉ-DIREITO DUPLO, EM CHAPA DE MADEIRA PLASTIFICADA, 10 UTILIZAÇÕES. AF_09/2020 | m² | 4.4 | 177.95 | 218.29 | 960.47 | 0% | 960.47
5.2.22 | 92526 | SINAPI | MONTAGEM E DESMONTAGEM DE FÔRMA DE LAJE MACIÇA, PÉ-DIREITO SIMPLES, EM CHAPA DE MADEIRA COMPENSADA PLASTIFICADA, 10 UTILIZAÇÕES. AF_09/2020 | m² | 44 | 49.13 | 60.26 | 2651.44 | 0% | 2651.44
5.2.23 | 92524 | SINAPI | MONTAGEM E DESMONTAGEM DE FÔRMA DE LAJE MACIÇA, PÉ-DIREITO DUPLO, EM CHAPA DE MADEIRA COMPENSADA PLASTIFICADA, 10 UTILIZAÇÕES. AF_09/2020 | m² | 8.8 | 92.58 | 113.56 | 999.32 | 0% | 999.32
5.2.24 | REC ESTR 19 | Próprio | APLICACAO COM AIRLESS DE INIBIDOR DE CORROSÃO, EM ESTRUTURA DE CONCRETO ARMADO NOS SERVICOS DE RECUPERACAO ESTRUTURAL [ADAPTADA EMOP 11.090.0515] | m² | 44 | 67.55 | 82.86 | 3645.84 | 0% | 3645.84
5.2.25 | 102489 | SINAPI | PINTURA HIDROFUGANTE COM SILICONE, APLICAÇÃO MANUAL, 2 DEMÃOS. AF_05/2021 | m² | 44 | 35.6 | 43.67 | 1921.48 | 0% | 1921.48
6 |  |  | ALVENARIA (PLATIBANDAS E MURETAS COBERTURA) |  | 1 |  | 36740.77 | 36740.77 | 0% | 36740.77
6.1 | 103356 | SINAPI | ALVENARIA DE VEDAÇÃO DE BLOCOS CERÂMICOS FURADOS NA HORIZONTAL DE 9X19X29 CM (ESPESSURA 9 CM) E ARGAMASSA DE ASSENTAMENTO COM PREPARO EM BETONEIRA. AF_12/2021 | m² | 292.53 | 73.39 | 90.02 | 26333.55 | 0% | 26333.55
6.2 | 103362 | SINAPI | ALVENARIA DE VEDAÇÃO DE BLOCOS CERÂMICOS FURADOS NA HORIZONTAL DE 19X19X29 CM (ESPESSURA 19 CM) E ARGAMASSA DE ASSENTAMENTO COM PREPARO EM BETONEIRA. AF_12/2021 | m² | 71.01 | 119.48 | 146.56 | 10407.22 | 0% | 10407.22
7 |  |  | COBERTURA |  | 1 |  | 235343.2 | 235343.2 | 0% | 235343.2
7.1 | COMP DIR 19 | Próprio | LIMPEZA DE ÁREA DA COBERTURA COM VASSOURA A SECO [SINAPI (99811)] | m² | 661.15 | 5.17 | 6.34 | 4191.69 | 0% | 4191.69
7.2 | COMP DIR 01 | Próprio | FABRICAÇÃO E INSTALAÇÃO DE PONTALETES DE MADEIRA NÃO APARELHADA PARA TELHADOS COM ATÉ 2 ÁGUAS E COM TELHA ONDULADA DE FIBROCIMENTO, INCLUSO TRANSPORTE VERTICAL. [ADAPTADA SINAPI (100384)] | m² | 661.15 | 92.75 | 113.77 | 75219.03 | 0% | 75219.03
7.3 | COMP DIR 02 | Próprio | TRAMA DE MADEIRA COMPOSTA POR TERÇAS PARA TELHADOS DE ATÉ 2 ÁGUAS PARA TELHA ONDULADA DE FIBROCIMENTO, INCLUSO TRANSPORTE VERTICAL. [ADAPTADA SINAPI (92543)] | m² | 661.15 | 31.75 | 38.94 | 25745.18 | 0% | 25745.18
7.4 | COMP DIR 10 | Próprio | TELHAMENTO COM TELHA ONDULADA DE FIBROCIMENTO E = 6 MM (1,83X1,1)M, COM RECOBRIMENTO LATERAL DE 1/4 DE ONDA PARA TELHADO COM INCLINAÇÃO MAIOR QUE 10°, COM ATÉ 2 ÁGUAS, INCLUSO IÇAMENTO. [ADAPTADA SINAPI (94207)] | m² | 495.8625 | 96 | 117.76 | 58392.76 | 0% | 58392.76
7.5 | COMP DIR 03 | Próprio | TELHAMENTO COM TELHA ONDULADA DE FIBROCIMENTO E = 6 MM REAPROVEITADA, COM RECOBRIMENTO LATERAL DE 1/4 DE ONDA PARA TELHADO COM INCLINAÇÃO MAIOR QUE 10°, COM ATÉ 2 ÁGUAS, INCLUSO IÇAMENTO. [ADAPTADA SINAPI (94207)] | m² | 165.2875 | 16.32 | 20.01 | 3307.4 | 0% | 3307.4
7.6 | COMP DIR 06 | Próprio | FABRICAÇÃO E INSTALAÇÃO DE TESOURA INTEIRA EM MADEIRA NÃO APARELHADA, VÃO ATÉ 3 M, PARA TELHA TRANSLÚCIDA, INCLUSO IÇAMENTO. [ADAPTADA SINAPI (92555)] | UN | 10 | 938.95 | 1151.8 | 11518 | 0% | 11518
7.7 | COMP DIR 07 | Próprio | TRAMA DE MADEIRA COMPOSTA POR TERÇAS PARA TELHADOS DE ATÉ 2 ÁGUAS PARA TELHA TRANSLÚCIDA, INCLUSO TRANSPORTE VERTICAL. [ADAPTADA SINAPI (92543)] | m² | 75.92 | 65.36 | 80.17 | 6086.5 | 0% | 6086.5
7.8 | COMP DIR 09 | Próprio | TELHAMENTO COM TELHA ONDULADA TRANSLÚCIDA, INCLUSO CUMEEIRA E IÇAMENTO [ADAPTADA EMOP 16.011.0050 e SINAPI 94207] | m² | 75.92 | 196.91 | 241.54 | 18337.71 | 0% | 18337.71
7.9 | COMP DIR 14 | Próprio | CHAPIM TIPO CAPELINHA COM PINGADEIRAS, EM CONCRETO PRÉ-MOLDADO, ASSENTADO COM ARGAMASSA 1:6 COM ADITIVO [ADAPTADA SINAPI 101972] | M | 200.17 | 74.42 | 91.29 | 18273.51 | 0% | 18273.51
7.10 | COMP DIR 13 | Próprio | RUFO EM CONCRETO PRÉ-FABRICADO, MEDINDO (29X3)CM, ASSENTADO COM ARGAMASSA CIMENTO E AREIA 1:3 [ADAPTADA EMOP 11.013.0006 e 16.003.0050] | M | 246.33 | 44.49 | 54.57 | 13442.22 | 0% | 13442.22
7.11 | COB 13 | Próprio | LONA PLÁSTICA PRETA 150 MICRAS PARA IMPERMEABILIZAÇÃO PROVISÓRIA - FORNECIMENTO E INSTALAÇÃO. [ADAPTADA SINAPI (97087)] | m² | 368.535 | 1.84 | 2.25 | 829.2 | 0% | 829.2
8 |  |  | INSTALAÇÕES HIDROSSANITÁRIAS (PLUVIAL) |  | 1 |  | 47538.08 | 47538.08 | 0% | 47538.08
8.1 | PLUV 01 | Próprio | DESOBSTRUÇÃO COM LIMPEZA MANUAL DA TUBULAÇÃO DE REDE PLUVIAL [ADAPTADA FDE 16.80.139] | M | 144 | 10.48 | 12.85 | 1850.4 | 0% | 1850.4
8.2 | 89580 | SINAPI | TUBO PVC, SÉRIE R, ÁGUA PLUVIAL, DN 150 MM, FORNECIDO E INSTALADO EM CONDUTORES VERTICAIS DE ÁGUAS PLUVIAIS. AF_06/2022 | M | 134.2 | 76.39 | 93.7 | 12574.54 | 0% | 12574.54
8.3 | 104166 | SINAPI | TUBO PVC, SÉRIE R, ÁGUA PLUVIAL, DN 150 MM, FORNECIDO E INSTALADO EM RAMAL DE ENCAMINHAMENTO. AF_06/2022 | M | 61 | 84.87 | 104.11 | 6350.71 | 0% | 6350.71
8.4 | PLUV 02 | Próprio | FIXAÇÃO DE TUBOS VERTICAIS DE PVC ÁGUA PLUVIAL, DIÂMETROS MAIORES QUE 100 MM E MENORES OU IGUAIS A 150 MM, COM ABRAÇADEIRA METÁLICA, FIXADA EM PAREDE. [ADAPTADA SINAPI (91175)] | M | 134.2 | 11.19 | 13.72 | 1841.22 | 0% | 1841.22
8.5 | 89590 | SINAPI | JOELHO 90 GRAUS, PVC, SERIE R, ÁGUA PLUVIAL, DN 150 MM, JUNTA ELÁSTICA, FORNECIDO E INSTALADO EM CONDUTORES VERTICAIS DE ÁGUAS PLUVIAIS. AF_06/2022 | UN | 33 | 146.59 | 179.82 | 5934.06 | 0% | 5934.06
8.6 | 89592 | SINAPI | CURVA 87 GRAUS E 30 MINUTOS, PVC, SERIE R, ÁGUA PLUVIAL, DN 150 MM, JUNTA ELÁSTICA, FORNECIDO E INSTALADO EM CONDUTORES VERTICAIS DE ÁGUAS PLUVIAIS. AF_06/2022 | UN | 11 | 173.25 | 212.52 | 2337.72 | 0% | 2337.72
8.7 | 89677 | SINAPI | LUVA SIMPLES, PVC, SERIE R, ÁGUA PLUVIAL, DN 150 MM, JUNTA ELÁSTICA, FORNECIDO E INSTALADO EM CONDUTORES VERTICAIS DE ÁGUAS PLUVIAIS. AF_06/2022 | UN | 11 | 85.7 | 105.12 | 1156.32 | 0% | 1156.32
8.8 | PLUV 03 | Próprio | RALO SEMIESFÉRICO 100MM - FORNECIMENTO E COLOCAÇÃO [ADAPTADA EMOP 15.003.0178] | UND | 12 | 42.59 | 52.24 | 626.88 | 0% | 626.88
8.9 | 101802 | SINAPI | CAIXA ENTERRADA RETENTORA DE AREIA RETANGULAR, EM ALVENARIA COM BLOCOS DE CONCRETO, DIMENSÕES INTERNAS: 1,00 X 1,00 X 1,20 M, EXCLUINDO TAMPÃO. AF_12/2020 | UN | 4 | 1959.82 | 2404.11 | 9616.44 | 0% | 9616.44
8.10 | PLUV 06 | Próprio | TAMPA PARA DRENAGEM, EM CONCRETO PRÉ-MOLDADO, 60X60CM E ALTURA = 10CM. [ADAPTADA SINAPI (98115)] | UN | 4 | 123.93 | 152.02 | 608.08 | 0% | 608.08
8.11 | PLUV 04 | Próprio | GRELHA REQUADRO, 200 X 200 MM, PARA DESCIDAS, ASSENTADA COM ARGAMASSA 1 : 3 CIMENTO: AREIA - FORNECIMENTO E INSTALAÇÃO. [ADAPTADA SINAPI (103002)] | UN | 11 | 92.75 | 113.77 | 1251.47 | 0% | 1251.47
8.12 | PLUV 05 | Próprio | BUZINOTE TUBO 50MM [ADAPTADA SIURB 2090040] | UND | 12 | 20.97 | 25.72 | 308.64 | 0% | 308.64
8.13 | 90702 | SINAPI | TUBO DE PVC CORRUGADO DE DUPLA PAREDE PARA REDE COLETORA DE ESGOTO, DN 200 MM, JUNTA ELÁSTICA - FORNECIMENTO E ASSENTAMENTO. AF_01/2021 | M | 20 | 125.61 | 154.08 | 3081.6 | 0% | 3081.6
9 |  |  | REVESTIMENTO |  | 1 |  | 114958.53 | 114958.53 | 0% | 114958.53
9.1 |  |  | TETO 3º PAV (RECUPERADO) |  | 1 |  | 25739.83 | 25739.83 | 0% | 25739.83
9.1.1 | 87886 | SINAPI | CHAPISCO APLICADO NO TETO OU EM ESTRUTURA, COM DESEMPENADEIRA DENTADA. ARGAMASSA INDUSTRIALIZADA COM PREPARO MANUAL. AF_10/2022 | m² | 278.63 | 19.17 | 23.51 | 6550.59 | 0% | 6550.59
9.1.2 | 90406 | SINAPI | MASSA ÚNICA, EM ARGAMASSA TRAÇO 1:2:8, PREPARO MECÂNICO, APLICADA MANUALMENTE EM TETO, E = 17,5MM, COM TALISCAS. AF_03/2024 | m² | 278.63 | 56.15 | 68.87 | 19189.24 | 0% | 19189.24
9.2 |  |  | PAREDE |  | 1 |  | 89218.7 | 89218.7 | 0% | 89218.7
9.2.1 | 87894 | SINAPI | CHAPISCO APLICADO EM ALVENARIA (SEM PRESENÇA DE VÃOS) E ESTRUTURAS DE CONCRETO DE FACHADA, COM COLHER DE PEDREIRO. ARGAMASSA TRAÇO 1:3 COM PREPARO EM BETONEIRA 400L. AF_10/2022 | m² | 1022.29 | 8.97 | 11 | 11245.19 | 0% | 11245.19
9.2.2 | 104234 | SINAPI | EMBOÇO OU MASSA ÚNICA EM ARGAMASSA TRAÇO 1:2:8, PREPARO MANUAL, APLICADA MANUALMENTE EM PANOS DE FACHADA SEM PRESENÇA DE VÃOS, ESPESSURA DE 25 MM, ACESSO POR ANDAIME. AF_08/2022 | m² | 839.08 | 52.98 | 64.99 | 54531.8 | 0% | 54531.8
9.2.3 | 87827 | SINAPI | EMBOÇO OU MASSA ÚNICA EM ARGAMASSA TRAÇO 1:2:8, PREPARO MANUAL, APLICADA MANUALMENTE NAS PAREDES INTERNAS DA SACADA, ESPESSURA DE 25 MM, SEM USO DE TELA METÁLICA DE REFORÇO CONTRA FISSURAÇÃO. AF_08/2022 | m² | 183.21 | 104.31 | 127.95 | 23441.71 | 0% | 23441.71
10 |  |  | IMPERMEABILIZAÇÃO |  | 1 |  | 202770.97 | 202770.97 | 0% | 202770.97
10.1 | 98555 | SINAPI | IMPERMEABILIZAÇÃO DE SUPERFÍCIE COM ARGAMASSA POLIMÉRICA / MEMBRANA ACRÍLICA, 3 DEMÃOS. AF_09/2023 | m² | 494.05 | 41.88 | 51.37 | 25379.34 | 0% | 25379.34
10.2 | 98554 | SINAPI | IMPERMEABILIZAÇÃO DE SUPERFÍCIE COM MEMBRANA À BASE DE RESINA ACRÍLICA, 3 DEMÃOS. AF_09/2023 | m² | 684.09 | 59.22 | 72.64 | 49692.29 | 0% | 49692.29
10.3 | IMP 14 | Próprio | CAMADA REGULARIZADORA EXECUTADA COM ARGAMASSA CIMENTO E AREIA 1:3 NA ESPESSURA 3CM [ADAPTADA EMOP 13.301.0125] | m² | 258.03 | 55.4 | 67.95 | 17533.13 | 0% | 17533.13
10.4 | IMP 15 | Próprio | CAMADA SEPARADORA COM FILME POLIETILENO PARA IMPERMEABILIZAÇÃO [ADAPTADA SINAPI (97087) e EMBASA 15.06.55] | m² | 258.03 | 3.2 | 3.92 | 1011.47 | 0% | 1011.47
10.5 | 98547 | SINAPI | IMPERMEABILIZAÇÃO DE SUPERFÍCIE COM MANTA ASFÁLTICA, DUAS CAMADAS, INCLUSIVE APLICAÇÃO DE PRIMER ASFÁLTICO, E=3MM E E=4MM. AF_09/2023 | m² | 258.03 | 240.74 | 295.31 | 76198.83 | 0% | 76198.83
10.6 | 98569 | SINAPI | PROTEÇÃO MECÂNICA DE SUPERFICIE HORIZONTAL COM ARGAMASSA DE CIMENTO E AREIA, TRAÇO 1:3, E=5CM. AF_09/2023 | m² | 171 | 103.77 | 127.29 | 21766.59 | 0% | 21766.59
10.7 | SUPESTR 01 | Próprio | ARMAÇÃO COM TELA Q-61 (3,4MM, 15X15CM). [ADAPTADA SINAPI (91595 e 97088)] | KG | 245.4954 | 10.04 | 12.31 | 3022.04 | 0% | 3022.04
10.8 | 98566 | SINAPI | PROTEÇÃO MECÂNICA DE SUPERFÍCIE VERTICAL COM ARGAMASSA DE CIMENTO E AREIA, TRAÇO 1:3, E=3CM. AF_09/2023 | m² | 78.592 | 84.72 | 103.92 | 8167.28 | 0% | 8167.28
11 |  |  | PISO |  | 1 |  | 3611.1 | 3611.1 | 0% | 3611.1
11.1 | 94994 | SINAPI | EXECUÇÃO DE PASSEIO (CALÇADA) OU PISO DE CONCRETO COM CONCRETO MOLDADO IN LOCO, FEITO EM OBRA, ACABAMENTO CONVENCIONAL, ESPESSURA 8 CM, ARMADO. AF_08/2022 | m² | 30 | 98.13 | 120.37 | 3611.1 | 0% | 3611.1
12 |  |  | PINTURA |  | 1 |  | 109033.97 | 109033.97 | 0% | 109033.97
12.1 |  |  | MADEIRA (COBERTURA) |  | 1 |  | 16407.37 | 16407.37 | 0% | 16407.37
12.1.1 | 102193 | SINAPI | LIXAMENTO DE MADEIRA PARA APLICAÇÃO DE FUNDO OU PINTURA. AF_01/2021 | m² | 399.4008 | 2.7 | 3.31 | 1322.01 | 0% | 1322.01
12.1.2 | 102234 | SINAPI | PINTURA IMUNIZANTE PARA MADEIRA, 2 DEMÃOS. AF_01/2021 | m² | 399.4008 | 30.79 | 37.77 | 15085.36 | 0% | 15085.36
12.2 |  |  | TETO 3º PAV (RECUPERADO) |  | 1 |  | 23611.34 | 23611.34 | 0% | 23611.34
12.2.1 | 88484 | SINAPI | FUNDO SELADOR ACRÍLICO, APLICAÇÃO MANUAL EM TETO, UMA DEMÃO. AF_04/2023 | m² | 278.633 | 6.94 | 8.51 | 2371.16 | 0% | 2371.16
12.2.2 | 88488 | SINAPI | PINTURA LÁTEX ACRÍLICA PREMIUM, APLICAÇÃO MANUAL EM TETO, DUAS DEMÃOS. AF_04/2023 | m² | 278.633 | 19.03 | 23.34 | 6503.29 | 0% | 6503.29
12.2.3 | 88496 | SINAPI | EMASSAMENTO COM MASSA LÁTEX, APLICAÇÃO EM TETO, DUAS DEMÃOS, LIXAMENTO MANUAL. AF_04/2023 | m² | 278.633 | 43.12 | 52.89 | 14736.89 | 0% | 14736.89
12.3 |  |  | PAREDES |  | 1 |  | 68468.77 | 68468.77 | 0% | 68468.77
12.3.1 | 88485 | SINAPI | FUNDO SELADOR ACRÍLICO, APLICAÇÃO MANUAL EM PAREDE, UMA DEMÃO. AF_04/2023 | m² | 325.21 | 5.61 | 6.88 | 2237.44 | 0% | 2237.44
12.3.2 | 88497 | SINAPI | EMASSAMENTO COM MASSA LÁTEX, APLICAÇÃO EM PAREDE, DUAS DEMÃOS, LIXAMENTO MANUAL. AF_04/2023 | m² | 325.21 | 23.6 | 28.95 | 9414.82 | 0% | 9414.82
12.3.3 | 88489 | SINAPI | PINTURA LÁTEX ACRÍLICA PREMIUM, APLICAÇÃO MANUAL EM PAREDES, DUAS DEMÃOS. AF_04/2023 | m² | 213.21 | 15.75 | 19.32 | 4119.21 | 0% | 4119.21
12.3.4 | PINT 02 | Próprio | APLICAÇÃO MANUAL DE TINTA LÁTEX ACRÍLICA EM FACHADA, DUAS DEMÃOS. [SINAPI (95624)] | m² | 1478.6 | 29.06 | 35.64 | 52697.3 | 0% | 52697.3
12.4 |  |  | ESCADA MARINHEIRO |  | 1 |  | 546.49 | 546.49 | 0% | 546.49
12.4.1 | 100717 | SINAPI | LIXAMENTO MANUAL EM SUPERFÍCIES METÁLICAS EM OBRA. AF_01/2020 | m² | 4.0223 | 13.3 | 16.31 | 65.6 | 0% | 65.6
12.4.2 | 100722 | SINAPI | PINTURA COM TINTA ALQUÍDICA DE FUNDO (TIPO ZARCÃO) APLICADA A ROLO OU PINCEL SOBRE SUPERFÍCIES METÁLICAS (EXCETO PERFIL) EXECUTADO EM OBRA (POR DEMÃO). AF_01/2020 | m² | 4.0223 | 33.96 | 41.65 | 167.52 | 0% | 167.52
12.4.3 | PINT 03 | Próprio | PINTURA COM TINTA EPOXÍDICA DE ACABAMENTO APLICADA A ROLO OU PINCEL SOBRE PERFIL METÁLICO (02 DEMÃOS). [SINAPI (100752)] | m² | 4.0223 | 63.52 | 77.91 | 313.37 | 0% | 313.37
13 |  |  | SERVIÇOS COMPLEMENTARES |  | 1 |  | 390661.27 | 390661.27 | 0% | 390661.27
13.1 |  |  | TAXAS |  | 1 |  | 1665.05 | 1665.05 | 0% | 1665.05
13.1.1 | 007474 | SBC | A R T TABELA DO CREA ACIMA DE 15000,00 | UN | 5 | 271.47 | 333.01 | 1665.05 | 0% | 1665.05
13.2 |  |  | MANUTENÇÃO DO CANTEIRO DE OBRA |  | 1 |  | 12673.43 | 12673.43 | 0% | 12673.43
13.2.1 | CANT 09 | Próprio | LIMPEZA PERMANENTE DO CANTEIRO (CAÇAMBA E SERVENTE) | MÊS | 7 | 1475.91 | 1810.49 | 12673.43 | 0% | 12673.43
13.3 |  |  | SEGURANÇA E SAÚDE |  | 1 |  | 335820.09 | 335820.09 | 0% | 335820.09
13.3.1 | SEG 01 | Próprio | PGR (PROGRAMA DE GERENCIAMENTO DE RISCO NR-1) | UND | 1 | 1050 | 1288.03 | 1288.03 | 0% | 1288.03
13.3.2 | 016691 | SBC | ATESTADO PCMSO (NR7)- ANUAL | UN | 1 | 300 | 368.01 | 368.01 | 0% | 368.01
13.3.3 | 00020193 | SINAPI | LOCACAO DE ANDAIME METALICO TIPO FACHADEIRO, PECAS COM APROXIMADAMENTE 1,20 M DE LARGURA E 2,0 M DE ALTURA, INCLUINDO DIAGONAIS EM X, BARRAS DE LIGACAO, SAPATAS E DEMAIS ITENS NECESSARIOS A MONTAGEM (NAO INCLUI INSTALACAO) | M2/MES | 5795.52 | 22.5 | 27.6 | 159956.35 | 0% | 159956.35
13.3.4 | 97063 | SINAPI | MONTAGEM E DESMONTAGEM DE ANDAIME MODULAR FACHADEIRO, COM PISO METÁLICO, PARA EDIFÍCIOS COM MULTIPLOS PAVIMENTOS (EXCLUSIVE ANDAIME E LIMPEZA). AF_03/2024 | m² | 1931.84 | 29.81 | 36.56 | 70628.07 | 0% | 70628.07
13.3.5 | 00010527 | SINAPI | LOCACAO DE ANDAIME METALICO TUBULAR DE ENCAIXE, TIPO DE TORRE, CADA PAINEL COM LARGURA DE 1 ATE 1,5 M E ALTURA DE *1,00* M, INCLUINDO DIAGONAL, BARRAS DE LIGACAO, SAPATAS OU RODIZIOS E DEMAIS ITENS NECESSARIOS A MONTAGEM (NAO INCLUI INSTALACAO) | M/MES | 90 | 30 | 36.8 | 3312 | 0% | 3312
13.3.6 | 97064 | SINAPI | MONTAGEM E DESMONTAGEM DE ANDAIME TUBULAR TIPO "TORRE" (EXCLUSIVE ANDAIME E LIMPEZA). AF_03/2024 | M | 15 | 41.16 | 50.49 | 757.35 | 0% | 757.35
13.3.7 | 97062 | SINAPI | COLOCAÇÃO DE TELA EM ANDAIME FACHADEIRO. AF_03/2024 | m² | 2180.64 | 8.28 | 10.15 | 22133.49 | 0% | 22133.49
13.3.8 | 05.005.0055-0 | EMOP | PLATAFORMA DE PROTECAO A TRANSEUNTES(PARA-LIXO),EM MADEIRA D E 1ª,EM PECAS DE 3"X6" E 1"X12",COM 2,00M DE LARGURA,COM APR OVEITAMENTO DA MADEIRA 2 VEZES,INCLUSIVE A DESMONTAGEM E RET IRADA DA MADEIRA RUPO I QUIVALENTES, Nº12X12 A 18X30 NCARGOS SOCIAIS GOS SOCIAIS | M | 124.4 | 233.22 | 286.09 | 35589.59 | 0% | 35589.59
13.3.9 | COMP DIR 21 | Próprio | LINHA DE VIDA HORIZONTAL PERMANENTE TIPO VARAL DE SEGURANÇA COM CABO DE AÇO [ADAPTADA SINAPI (97043)] | M | 280 | 121.66 | 149.24 | 41787.2 | 0% | 41787.2
13.4 |  |  | TRANSPORTE DE MATERIAL |  | 1 |  | 37492.52 | 37492.52 | 0% | 37492.52
13.4.1 | 04.014.0095-0 | EMOP | RETIRADA DE ENTULHO DE OBRA COM CACAMBA DE ACO TIPO CONTAINE R COM 5M3 DE CAPACIDADE,INCLUSIVE CARREGAMENTO,TRANSPORTE E DESCARREGAMENTO.CUSTO POR UNIDADE DE CACAMBA E INCLUI A TAX A PARA DESCARGA EM LOCAIS AUTORIZADOS GOS SOCIAIS ENTULHO OBRA,INCL.CARREGA.,TRANSP.E DESCAR.LOCAIS AUTORIZ. | UN | 12 | 362.47 | 444.64 | 5335.68 | 0% | 5335.68
13.4.2 | TRANSP 01 | Próprio | ALUGUEL MENSAL DE GUINCHO 400KG, INCUSIVE OPERADOR [ADAPTADA SBC 013026] | MES | 4 | 6553.53 | 8039.21 | 32156.84 | 0% | 32156.84
13.5 |  |  | SERVIÇOS FINAIS |  | 1 |  | 3010.18 | 3010.18 | 0% | 3010.18
13.5.1 | 97637 | SINAPI | REMOÇÃO DE TAPUME/ CHAPAS METÁLICAS E DE MADEIRA, DE FORMA MANUAL, SEM REAPROVEITAMENTO. AF_09/2023 | m² | 96.8 | 4.39 | 5.38 | 520.78 | 0% | 520.78
13.5.2 | CANT 02 | Próprio | REMOÇÃO DE BARRACÃO DE OBRA PARA REAPROVEITAMENTO [ADAPTADA ORSE 8328] | m² | 28 | 21.17 | 25.96 | 726.88 | 0% | 726.88
13.5.3 | CANT 04 | Próprio | DESMOBILIZAÇÃO DE CANTEIRO | UND | 1 | 1436.8 | 1762.52 | 1762.52 | 0% | 1762.52
[5 empty] | Total sem BDI |  |  | 1190513.95 |  | 1460264.52
[5 empty] | Total do BDI |  |  | 269750.57
[5 empty] | Total Geral |  |  | 1460264.52
[6 empty] | Desconto ofertado |  | 0%
[6 empty] | Valor Total com Desconto |  | 1460264.52

## Composições
PLANILHA DE COMPOSIÇÕES ANALÍTICAS COM PREÇO UNITÁRIO
UFF- DIREITO II |  |  |  | PROCESSO: 23069.164735/2025-38
LOCAL: RUA TIRADENTES, 17, INGÁ, NITERÓI/RJ, CEP 24210-510 |  |  |  | ARTs: ANEXADAS AO PROCESSO
NOME DA OBRA: RECUPERAÇÃO DO TELHADO DA FACULDADE DE DIREITO - CAMPUS II |  |  |  | BDI | BDI DIF. | REGIME TRIBUTÁRIO | DATA-BASE | REVISÃO
BASE DE DADOS: SINAPI, SICRO 3, SBC, EMOP e SCO (RJ) |  |  |  | 22.67% | 0% | NÃO DESONERADO | 2025-05-01 | R00
Composições Principais
1.1 | Código | Banco | Descrição | Und | Quant. | Porcent. | Valor Unit | Total
Composição | COMP DIR 17 | Próprio | PROJETO EXECUTIVO DE INSTALAÇÃO ELÉTRICA PARA INSTALAÇÕES TEMPORÁRIAS DO CANTEIRO DE OBRAS, INCLUSIVE DESPESAS ADMINISTRATIVAS E DE MATERIAIS [ADAPTADO EMOP (01.050.0114-0)] | UND | 1 |  | 1854.54 | 1854.54
Insumo | 10965 | EMOP | MAO-DE-OBRA DE ARQUITETO OU ENGENHEIRO S ENIOR DE CONSULTORIA, INCLUSIVE ENCARGOS SOCIAIS | H | 6 | 9 | 283.57 | 1854.54
|  |  |  | 1854.54 | LS => | 0 | MO com LS => | 1854.54
|  |  |  | 420.42 |  | Valor com BDI => |  | 2274.96
1.2 | Código | Banco | Descrição | Und | Quant. | Porcent. | Valor Unit | Total
Composição | COMP DIR 18 | Próprio | PROJETO DE SEGURANÇA CONTRA INCÊNDIO E PÂNICO PARA CANTEIRO DE OBRA, INCLUSIVE DESPESAS ADMINISTRATIVAS E DE MATERIAIS | UND | 1 |  | 1236.36 | 1236.36
Insumo | 10965 | EMOP | MAO-DE-OBRA DE ARQUITETO OU ENGENHEIRO S ENIOR DE CONSULTORIA, INCLUSIVE ENCARGOS SOCIAIS | H | 4 | 9 | 283.57 | 1236.36
|  |  |  | 1236.36 | LS => | 0 | MO com LS => | 1236.36
|  |  |  | 280.28 |  | Valor com BDI => |  | 1516.64
1.3 | Código | Banco | Descrição | Und | Quant. | Porcent. | Valor Unit | Total
Composição | COMP DIR 15 | Próprio | ELABORAÇÃO DE LAUDO TÉCNICO APÓS RESULTADO DE ENSAIOS PARA DIAGNÓSTICO PRECISO DOS MÉTODOS DE RECUPERAÇÃO ESTRUTURAL QUE SERÃO EFETIVAMENTE NECESSÁRIOS NESSA OBRA COM RELATÓRIO FOTOGRÁFICO, INCLUSIVE DESPESAS ADMINISTRATIVAS E DE MATERIAIS [ADAPTADA EMOP 01.050.0326] | m² | 1 |  | 6.3 | 6.3
Insumo | 10995 | EMOP | MAO-DE-OBRA DE DIGITADOR, INCLUSIVE ENCA RGOS SOCIAIS | H | 0.013 | 9 | 25.58 | 0.36
Insumo | 01915 | EMOP | MAO-DE-OBRA DE ENGENHEIRO OU ARQUITETO J UNIOR, INCLUSIVE ENCARGOS SOCIAIS | H | 0.04 | 9 | 129.56 | 5.64
Insumo | 01924 | EMOP | MAO-DE-OBRA DE AUXILIAR TECNICO, INCLUSI VE ENCARGOS SOCIAIS | H | 0.013 | 9 | 21.27 | 0.3
|  |  |  | 6.3 | LS => | 0 | MO com LS => | 6.3
|  |  |  | 1.42 |  | Valor com BDI => |  | 7.72
1.4 | Código | Banco | Descrição | Und | Quant. | Porcent. | Valor Unit | Total
Composição | COMP DIR 16 | Próprio | PROJETO EXECUTIVO DE LINHA DE VIDA, INCLUSIVE DESPESAS ADMINISTRATIVAS E DE MATERIAIS [ADAPTADA EMOP (01.050.0035-0)] | UND | 1 |  | 4945.46 | 4945.46
Insumo | 10965 | EMOP | MAO-DE-OBRA DE ARQUITETO OU ENGENHEIRO S ENIOR DE CONSULTORIA, INCLUSIVE ENCARGOS SOCIAIS | H | 16 | 9 | 283.57 | 4945.46
|  |  |  | 4945.46 | LS => | 0 | MO com LS => | 4945.46
|  |  |  | 1121.13 |  | Valor com BDI => |  | 6066.59
2.1 | Código | Banco | Descrição | Und | Quant. | Porcent. | Valor Unit | Total
Composição | COMP DIR 20 | Próprio | ADMINISTRAÇÃO LOCAL | UND | 1 |  | 98178.01 | 98178.01
Composição Auxiliar | 93572 | SINAPI | ENCARREGADO GERAL DE OBRAS COM ENCARGOS COMPLEMENTARES | MES | 7 | 0 | 8821.83 | 61752.81
Composição Auxiliar | GER 03 | Próprio | TECNICO DE SEGURANÇA COM ENCARGOS COMPLEMENTARES (2H POR DIA) | MÊS | 7 | 0 | 2106.58 | 14746.06
Composição Auxiliar | GER 01 | Próprio | ENGENHEIRO CIVIL DE OBRA COM ENCARGOS COMPLEMENTARES (1H POR DIA) | MÊS | 7 | 0 | 3097.02 | 21679.14
|  |  |  | 93205.42 | LS => | 0 | MO com LS => | 93205.42
|  |  |  | 22256.95 |  | Valor com BDI => |  | 120434.96
3.1.1 | Código | Banco | Descrição | Und | Quant. | Porcent. | Valor Unit | Total
Composição | CANT 03 | Próprio | MOBILIZAÇÃO DE CANTEIRO | UND | 1 |  | 1436.8 | 1436.8
Composição Auxiliar | 88316 | SINAPI | SERVENTE COM ENCARGOS COMPLEMENTARES | H | 16 | 0 | 31.39 | 502.24
Composição Auxiliar | 92138 | SINAPI | CAMINHONETE COM MOTOR A DIESEL, POTÊNCIA 180 CV, CABINE DUPLA, 4X4 - CHP DIURNO. AF_11/2015 | CHP | 8 | 0 | 116.82 | 934.56
|  |  |  | 642.16 | LS => | 0 | MO com LS => | 642.16
|  |  |  | 325.72 |  | Valor com BDI => |  | 1762.52
3.1.2 | Código | Banco | Descrição | Und | Quant. | Porcent. | Valor Unit | Total
Composição | 103689 | SINAPI | FORNECIMENTO E INSTALAÇÃO DE PLACA DE OBRA COM CHAPA GALVANIZADA E ESTRUTURA DE MADEIRA. AF_03/2022_PS | m² | 1 |  | 479.95 | 479.95
Composição Auxiliar | 88316 | SINAPI | SERVENTE COM ENCARGOS COMPLEMENTARES | H | 1.1186 | 0 | 31.39 | 35.11
Composição Auxiliar | 102234 | SINAPI | PINTURA IMUNIZANTE PARA MADEIRA, 2 DEMÃOS. AF_01/2021 | m² | 0.5 | 0 | 30.79 | 15.39
Composição Auxiliar | 88262 | SINAPI | CARPINTEIRO DE FORMAS COM ENCARGOS COMPLEMENTARES | H | 0.3729 | 0 | 39.2 | 14.61
Insumo | 00004813 | SINAPI | PLACA DE OBRA (PARA CONSTRUCAO CIVIL) EM CHAPA GALVANIZADA *N. 22*, ADESIVADA, DE *2,4 X 1,2* M (SEM POSTES PARA FIXACAO) | m² | 1 | 0 | 400 | 400
Insumo | 00004509 | SINAPI | SARRAFO *2,5 X 10* CM EM PINUS, MISTA OU EQUIVALENTE DA REGIAO - BRUTA | M | 3.2083 | 0 | 4.42 | 14.18
Insumo | 00005065 | SINAPI | PREGO DE ACO POLIDO COM CABECA 10 X 10 (7/8 X 17) | KG | 0.0113 | 0 | 36.47 | 0.41
Insumo | 00005069 | SINAPI | PREGO DE ACO POLIDO COM CABECA 17 X 27 (2 1/2 X 11) | KG | 0.0132 | 0 | 19.54 | 0.25
|  |  |  | 41.51 | LS => | 0 | MO com LS => | 41.51
|  |  |  | 108.8 |  | Valor com BDI => |  | 588.75
3.1.3 | Código | Banco | Descrição | Und | Quant. | Porcent. | Valor Unit | Total
Composição | CANT 05 | Próprio | INSTALAÇÃO E LIGAÇÃO PROVISÓRIAS DE OBRA DE ÁGUA E ESGOTO A REDE PÚBLICA [ADAPTADA SCO (AD 20.20.0100)] | un | 1 |  | 2262.89 | 2262.89
Composição Auxiliar | 88316 | SINAPI | SERVENTE COM ENCARGOS COMPLEMENTARES | H | 4 | 0 | 31.39 | 125.56
Composição Auxiliar | 88309 | SINAPI | PEDREIRO COM ENCARGOS COMPLEMENTARES | H | 4 | 0 | 40.1 | 160.4
Composição Auxiliar | 88267 | SINAPI | ENCANADOR OU BOMBEIRO HIDRÁULICO COM ENCARGOS COMPLEMENTARES | H | 4 | 0 | 38.59 | 154.36
Composição Auxiliar | 93382 | SINAPI | REATERRO MANUAL DE VALAS, COM COMPACTADOR DE SOLOS DE PERCUSSÃO. AF_08/2023 | m³ | 0.85 | 0 | 36.63 | 31.13
Composição Auxiliar | 93358 | SINAPI | ESCAVAÇÃO MANUAL DE VALA. AF_09/2024 | m³ | 0.85 | 0 | 124.17 | 105.54
Insumo | MAT146400 | SCO | Tubo de PVC rígido, roscável, com rosca em ambas extremidades, vara com 6m, diâmetro nominal de Tubo de PVC rígido, roscável, com rosca em ambas extremidades, vara com 6m, diâmetro nominal de 1/2" | un | 1 | 0 | 57.68 | 57.68
Insumo | MAT119550 | SCO | Registro de gaveta bruto, em bronze, diâmetro nominal de Registro de gaveta bruto, em bronze, diâmetro nominal de 1/2" | un | 1 | 0 | 55.83 | 55.83
Insumo | MAT148100 | SCO | União de PVC rígido, roscável, diâmetro nominal de União de PVC rígido, roscável, diâmetro nominal de 1/2" | un | 1 | 0 | 3.47 | 3.47
Insumo | MAT085200 | SCO | Luva de PVC rígido, solda e rosca (SR), de 25mmx1/2" | un | 1 | 0 | 1.16 | 1.16
Insumo | MAT034850 | SCO | Colar de tomada de PVC rígido, diâmetro nominal de Colar de tomada de PVC rígido, diâmetro nominal de 50mmx1/2" | un | 1 | 0 | 9.47 | 9.47
Insumo | MAT080150 | SCO | Ligação de água pela CEDAE, sem limitador de consumo e passeio cimentado (Tabelas III + IV), de 3/4" | un | 1 | 0 | 1340.89 | 1340.89
Insumo | MAT019700 | SCO | Bucha de redução de latão, diâmetro nominal de 3/4"x1/2" | un | 2 | 0 | 7.82 | 15.64
Insumo | MAT091250 | SCO | Niple de PVC rígido, roscável, diâmetro nominal de Niple de PVC rígido, roscável, diâmetro nominal de 1/2" | un | 1 | 0 | 0.6 | 0.6
Insumo | MAT119150 | SCO | Registro de derivação em bronze, sem virola, diâmetro nominal de 3/4" | un | 1 | 0 | 124.53 | 124.53
Insumo | MAT088100 | SCO | Manilha para esgoto sanitário, classe B, diâmetro nominal de Manilha para esgoto sanitário, classe B, diâmetro nominal de 100mm | m | 4.5 | 0 | 16.81 | 75.64
Insumo | MAT084600 | SCO | Luva de PVC rígido, roscável, diâmetro nominal de Luva de PVC rígido, roscável, diâmetro nominal de 1/2" | un | 1 | 0 | 0.99 | 0.99
|  |  |  | 415.39 | LS => | 0 | MO com LS => | 415.39
|  |  |  | 512.99 |  | Valor com BDI => |  | 2775.88
3.1.4 | Código | Banco | Descrição | Und | Quant. | Porcent. | Valor Unit | Total
Composição | CANT 06 | Próprio | INSTALAÇÃO E LIGAÇÃO PROVISÓRIAS DE ALIMENTAÇÃO DE ENERGIA ELÉTRICA EM BAIXA TENSÃO, PARA CANTEIRO DE OBRA, INCLUSIVE MEDIDOR. [ADAPTADA SCO (AD 20.20.0050)] | un | 1 |  | 2543.99 | 2543.99
Composição Auxiliar | 88309 | SINAPI | PEDREIRO COM ENCARGOS COMPLEMENTARES | H | 2 | 0 | 40.1 | 80.2
Composição Auxiliar | 88264 | SINAPI | ELETRICISTA COM ENCARGOS COMPLEMENTARES | H | 8 | 0 | 39.94 | 319.52
Composição Auxiliar | ET 05.05.0100 | SCO | Materiais para confeccao de concreto estrutural dosado para uma resistencia caracteristica a compressao (fck) minimo de 11MPa, inclusive perdas. Fornecimento. | m³ | 0.08 | 0 | 357.45 | 28.59
Composição Auxiliar | 88316 | SINAPI | SERVENTE COM ENCARGOS COMPLEMENTARES | H | 8 | 0 | 31.39 | 251.12
Composição Auxiliar | 101946 | SINAPI | QUADRO DE MEDIÇÃO GERAL DE ENERGIA PARA 1 MEDIDOR DE SOBREPOR - FORNECIMENTO E INSTALAÇÃO. AF_10/2020 | UN | 1 | 0 | 222.92 | 222.92
Insumo | MAT026250 | SCO | Caixa de sobrepor em chapa de aço esmaltado, de: (15x15)cm | un | 1 | 0 | 35.1 | 35.1
Insumo | MAT015900 | SCO | Braçadeira de aço galvanizado, simples, tipo "U", para tubo de 1 1/2" | un | 1 | 0 | 1.07 | 1.07
Insumo | MAT066550 | SCO | Haste de aterramento cobreada, alta camada, de (5/8"x2,40m) | un | 1 | 0 | 93.76 | 93.76
Insumo | MAT084800 | SCO | Luva de PVC rígido, roscável, diâmetro nominal de Luva de PVC rígido, roscável, diâmetro nominal de 1 1/2" | un | 4 | 0 | 6.17 | 24.68
Insumo | MAT026300 | SCO | Caixa em noryl e policarbonato, para medidor trifásico, padrão Light | un | 1 | 0 | 86.6 | 86.6
Insumo | MAT023750 | SCO | Cabo de cobre rígido, 750V, PVC/70°C, de Cabo de cobre rígido, 750V, PVC/70°C, de 16mm2 | m | 24 | 0 | 8.63 | 207.12
Insumo | MAT006750 | SCO | Arruela de alumínio, de Arruela de alumínio, de 1 1/2" | un | 3 | 0 | 1.39 | 4.17
Insumo | MAT122300 | SCO | Roldana de porcelana, de (76x76x19)mm | un | 1 | 0 | 7.11 | 7.11
Insumo | MAT051450 | SCO | Eletroduto de PVC rígido, em varas de 3m, com rosca em ambas as extremidades, diâmetro nominal de Eletroduto de PVC rígido, em varas de 3m, com rosca em ambas as extremidades, diâmetro nominal de 1 1/2" | vara | 2 | 0 | 20.29 | 40.58
Insumo | MAT111500 | SCO | Poste de concreto, reto, com seção circular, Poste de concreto, reto, com seção circular, carga nominal horizontal no topo, de 200kgf, padrão ABNT, comprimento de 7m, exclusive transporte | un | 1 | 0 | 1012 | 1012
Insumo | MAT048250 | SCO | Disjuntor trifásico, de 60A, tipo C, Eletromar ou similar | un | 1 | 0 | 101.97 | 101.97
Insumo | MAT019100 | SCO | Bucha de alumínio, de Bucha de alumínio, de 1 1/2" | un | 3 | 0 | 2.35 | 7.05
Insumo | MAT068150 | SCO | Isolador tipo carretilha marrom de (72x72)mm | un | 1 | 0 | 5.16 | 5.16
Insumo | MAT046300 | SCO | Curva de PVC rígido, 90°, para eletroduto, diâmetro nominal de Curva de PVC rígido, 90°, para eletroduto, diâmetro nominal de 1 1/2" | un | 3 | 0 | 5.09 | 15.27
|  |  |  | 551.44 | LS => | 0 | MO com LS => | 551.44
|  |  |  | 576.72 |  | Valor com BDI => |  | 3120.71
3.1.5 | Código | Banco | Descrição | Und | Quant. | Porcent. | Valor Unit | Total
Composição | 02.002.0012-0 | EMOP | TAPUME DE VEDACAO OU PROTECAO,EXECUTADO COM TELHAS TRAPEZOID AIS DE ACO GALVANIZADO,ESPESSURA DE 0,5MM,ESTAS COM 2 VEZES DE UTILIZACAO,INCLUSIVE ENGRADAMENTO DE MADEIRA,UTILIZADO 2 VEZES,EXCLUSIVE PINTURA QUIVALENTES, Nº12X12 A 18X30 ENCARGOS SOCIAIS GOS SOCIAIS | m² | 1 |  | 44.21 | 44.21
Insumo | 00368 | EMOP | PINUS, EM PECAS DE 7,50X7,50CM (3"X3") - GRUPOS: I,II,III E IV, DA TABELA CLASSI FICATORIA MUNICIPAL DE ESPECIFICACOES DE PRODUTOS MADEIREIROS DO MUNICIPIO DO RJ | M | 0.8 | 0 | 6.95 | 5.56
Insumo | 00453 | EMOP | PREGO COM OU SEM CABECA, EM CAIXAS DE 50 KG, OU QUANTIDADES EQUIVALENTES, Nº12X12 A 18X30 | KG | 0.05 | 0 | 15.35 | 0.76
Insumo | 01967 | EMOP | MAO-DE-OBRA DE CARPINTEIRO DE ESQUADRIAS DE MADEIRA INCLUSIVE ENCARGOS SOCIAIS | H | 0.2 | 3 | 30.07 | 6.19
Insumo | 01999 | EMOP | MAO-DE-OBRA DE SERVENTE DA CONSTRUCAO CI VIL, INCLUSIVE ENCARGOS SOCIAIS | H | 0.2 | 3 | 20.19 | 4.15
Insumo | 13732 | EMOP | TELHA TRAPEZOIDAL EM ACO GALVANIZADO, ES PESSURA DE 0,5MM | m² | 0.525 | 0 | 52.49 | 27.55
|  |  |  | 10.34 | LS => | 0 | MO com LS => | 10.34
|  |  |  | 10.02 |  | Valor com BDI => |  | 54.23
3.1.6 | Código | Banco | Descrição | Und | Quant. | Porcent. | Valor Unit | Total
Composição | 02.004.0004-0 | EMOP | BARRACAO OBRA C/PAREDES CHAPAS MADEIRA COMPENSADA,PLASTIF.,L ISA,COLAGEM FENOLICA,PROVA D`AGUA, COM 10MM ESP.PISO E ESTRU TURA MADEIRA 3ª,COBERTURA TELHAS ONDULADAS 6MM,FIBROCIMENTO, EXCL.PINT.E LIGACOES PROVISORIAS,INCL.INST.,APARELHOS, ESQUA DRIAS E FERRAG.,PROJ.Nº2007/EMOP,ESCRITORIO,SANITARIOS,DEPOS ITOS E TORRE C/CAIXA D`AGUA 500L,REAPROVEITADO 5 VEZES DE 5/8"X1/8" ATE 1.1/2"X1/8" QUIVALENTES, Nº12X12 A 18X30 /2" OS LADOS DE 1/2" OS LADOS, DE 1" E DE 0500 LITROS 10MM ENCARGOS SOCIAIS ARGOS SOCIAIS USIVE ENCARGOS SOCIAIS GOS SOCIAIS X2,5MM2 AMBAS AS EXTREMIDADES, DE 1/2" AMBAS AS EXTREMIDADES, DE 3/4" AMBAS AS EXTREMIDADES, DE 1" RRAS DE 6,00M, DE 040MM 0M, DE 75MM 0M, DE 100MM 4" EDONDA E PORTA GRELHA, DE (150X185X75)MM ACABAMENTO RESINADO PRETO, DE (100X86X38)MM RIMENTO DE 30CM MM DE DIAMETRO INT.,40MM DE ESPESSURA, COM ALTURA DE 300MM MM DE DIAMETRO INT.,40MM DE ESPESSURA, COM ALTURA DE 150MM OR METALICOS E BALAO PLASTICO E 3"X3"X5/64" O DE LATAO MACICO, CILINDRO DE LATAO TREFILADO, DE 30MM (55X45)CM ARGOS SOCIAIS R TETICOS (CRFS), DE (2,44X1,10)M E C/ESPES. DE 6MM HAS E ARRUELAS | m² | 1 |  | 471.75 | 471.75
Composição Auxiliar | 11.001.0005-1 | EMOP | CONCRETO DOSADO RACIONALMENTE PARA UMA RESISTENCIA CARACTERI STICA A COMPRESSAO DE 15MPA,COMPREENDENDO APENAS O FORNECIME NTO DOS MATERIAIS,INCLUSIVE 5% DE PERDAS NEIRO E ABNT NBR 16697 O DE JANEIRO | m³ | 0.02 | 0 | 382.58 | 7.65
Composição Auxiliar | 13.301.0080-1 | EMOP | PISO CIMENTADO,COM 1,5CM DE ESPESSURA,COM ARGAMASSA DE CIMEN TO E AREIA,NO TRACO 1:3,ALISADO A COLHER, SOBRE BASE EXISTEN TE GOS SOCIAIS | m² | 0.179 | 0 | 46.09 | 8.25
Composição Auxiliar | 11.002.0013-1 | EMOP | PREPARO DE CONCRETO,COMPREENDENDO MISTURA E AMASSAMENTO EM U MA BETONEIRA DE 320L,ADMITINDO-SE UMA PRODUCAO APROXIMADA DE 2,00M3/H,EXCLUINDO O FORNECIMENTO DOS MATERIAIS GOS SOCIAIS | m³ | 0.03 | 0 | 99.59 | 2.98
Composição Auxiliar | 11.002.0035-1 | EMOP | LANCAMENTO DE CONCRETO EM PECAS SEM ARMADURA,INCLUSIVE O TRA NSPORTE HORIZONTAL ATE 20,00M EM CARRINHOS,COLOCACAO,ADENSAM ENTO E ACABAMENTO,CONSIDERANDO UMA PRODUCAO APROXIMADA DE 2, 00M3/H NCARGOS SOCIAIS GOS SOCIAIS | m³ | 0.03 | 0 | 91.97 | 2.75
Composição Auxiliar | 11.001.0001-1 | EMOP | CONCRETO DOSADO RACIONALMENTE PARA UMA RESISTENCIA CARACTERI STICA A COMPRESSAO DE 10MPA,COMPREENDENDO APENAS O FORNECIME NTO DOS MATERIAIS,INCLUSIVE 5% DE PERDAS NEIRO E ABNT NBR 16697 O DE JANEIRO | m³ | 0.01 | 0 | 359.88 | 3.59
Composição Auxiliar | 59.003.0010-1 | EMOP | PINUS,PECA 1" X 12" E 1" X 9". | m² | 0.63 | 0 | 40.22 | 25.33
Composição Auxiliar | 54.001.0178-1 | EMOP | PINUS EM PECAS DE 2,50X22,50CM, (1"X9") | M | 0.5 | 0 | 8.51 | 4.25
Insumo | 00762 | EMOP | PORTA LISA, SEMI-OCA PARA PINTURA, DE (6 0X210X3,5)CM | UN | 0.0123 | 0 | 113.3 | 1.39
Insumo | 05555 | EMOP | LAVATORIO DE LOUCA BRANCA, PADRAO POPULA R, MEDINDO EM TORNO DE (55X45)CM | UN | 0.0098 | 0 | 111.2 | 1.08
Insumo | 02624 | EMOP | JOELHO 90º DE PVC RIGIDO ROSQUEAVEL, DE 3/4" | UN | 0.0246 | 0 | 3.24 | 0.07
Insumo | 02629 | EMOP | NIPEL DE PVC, COM ROSCA, DE 1/2" | UN | 0.0123 | 0 | 1.13 | 0.01
Insumo | 00703 | EMOP | REGISTRO DE GAVETA BRUTO, DE 1ª QUALIDAD E COM ROSCA DE AMBOS OS LADOS, DE 1" | UN | 0.0024 | 0 | 57.58 | 0.13
Insumo | 05269 | EMOP | ABRACADEIRA TIPO COPO, DE 3/4" | UN | 0.0246 | 0 | 2.94 | 0.07
Insumo | 05914 | EMOP | INTERRUPTOR DE SOBREPOR SIMPLES, DE 10A- 250V | UN | 0.0123 | 1 | 3.65 | 0.04
Insumo | 02672 | EMOP | RALO SIFONADO DE PVC RIGIDO, COM SAIDA D E 75MM, COM GRELHA REDONDA E PORTA GRELH A, DE (150X185X75)MM | UN | 0.0493 | 0 | 44.53 | 2.19
Insumo | 05468 | EMOP | CADEADO COM DUPLA TRAVA, DISCO DE SEGURA NCA ANTI GAZUA, CORPO DE LATAO MACICO, C ILINDRO DE LATAO TREFILADO, DE 30MM | UN | 0.0024 | 0 | 24.95 | 0.05
Insumo | 02339 | EMOP | ADESIVO PLASTICO PARA PVC RIGIDO, EM BIS NAGA DE 75G | UN | 0.0246 | 0 | 4.9 | 0.12
Insumo | 02984 | EMOP | RABICHO/LIGAÇAO FLEXIVEL EM PLASTICO COM SAIDA DE 1/2" E COMPRIMENTO DE 30CM | UN | 0.0287 | 0 | 4.84 | 0.13
Insumo | 02617 | EMOP | TUBO DE PVC RIGIDO, PONTA/BOLSA COM VIRO LA, EM BARRAS DE 6,00M, DE 100MM | UN | 0.0164 | 0 | 85.39 | 1.4
Insumo | 02502 | EMOP | FLANGE DE PVC RIGIDO COM ROSCA SEXTAVADA , SEM FUROS, DE 3/4" | UN | 0.0049 | 0 | 13.29 | 0.06
Insumo | 11438 | EMOP | PORTA LISA, SEMI-OCA PARA PINTURA, DE (1 00X210X3,5)CM | UN | 0.0049 | 0 | 188.14 | 0.92
Insumo | 01361 | EMOP | CHAPA DE MADEIRA COMPENSADA, PLASTIFICAD A, COM ESPESSURA DE 10MM | m² | 0.32 | 0 | 32.44 | 10.38
Insumo | 02669 | EMOP | ADAPTADOR DE PVC, PARA VALVULA DE PIA E LAVATORIO, DE 40MM | UN | 0.0246 | 0 | 4.8 | 0.11
Insumo | 00666 | EMOP | BUCHA DE NYLON, TIPO S-12 | UN | 0.0985 | 0 | 0.0947 | 0
Insumo | 05268 | EMOP | ABRACADEIRA TIPO COPO, DE 1/2" | UN | 0.0492 | 0 | 2.96 | 0.14
Insumo | 00453 | EMOP | PREGO COM OU SEM CABECA, EM CAIXAS DE 50 KG, OU QUANTIDADES EQUIVALENTES, Nº12X12 A 18X30 | KG | 0.1 | 0 | 15.35 | 1.53
Insumo | 02636 | EMOP | TE 90º DE PVC RIGIDO ROSQUEAVEL, DE 1" | UN | 0.0123 | 0 | 10.07 | 0.12
Insumo | 00784 | EMOP | CAIXA D'AGUA DE FIBRA DE VIDRO OU POLIET ILENO, COM CAPACIDADE DE 0500 LITROS | UN | 0.0024 | 0 | 231.75 | 0.55
Insumo | 02614 | EMOP | TUBO DE PVC RIGIDO SOLDAVEL, PONTA/BOLSA , PARA ESGOTO, EM BARRAS DE 6,00M, DE 04 0MM | UN | 0.0246 | 0 | 33.79 | 0.83
Insumo | 04745 | EMOP | TORNEIRA DE BOIA CONVENCIONAL DE 3/4", C OM HASTE E TORNEIRA METALICOS E BALAO PL ASTICO | UN | 0.0024 | 0 | 36.11 | 0.08
Insumo | 00996 | EMOP | FECHO DE HASTE REDONDA, FERRO PARA PINTU RA, DE 18CM | UN | 0.0049 | 0 | 57.9 | 0.28
Insumo | 00986 | EMOP | TARJETA DE FIO REDONDO, EM FERRO CROMADO , DE 2" | UN | 0.0147 | 0 | 3.87 | 0.05
Insumo | 02616 | EMOP | TUBO DE PVC RIGIDO, PONTA/BOLSA COM VIRO LA, EM BARRAS DE 6,00M, DE 75MM | UN | 0.0041 | 0 | 72.22 | 0.29
Insumo | 02562 | EMOP | TUBO DE PVC RIGIDO ROSQUEAVEL, EM BARRAS DE 6,00M, ROSCA EM AMBAS AS EXTREMIDADE S, DE 1/2" | UN | 0.0985 | 0 | 45.41 | 4.47
Insumo | 02635 | EMOP | TE 90º DE PVC RIGIDO ROSQUEAVEL, DE 3/4" | UN | 0.0431 | 0 | 4.59 | 0.19
Insumo | 02563 | EMOP | TUBO DE PVC RIGIDO ROSQUEAVEL, EM BARRAS DE 6,00M, ROSCA EM AMBAS AS EXTREMIDADE S, DE 3/4" | UN | 0.0923 | 0 | 62.52 | 5.77
Insumo | 01983 | EMOP | MAO-DE-OBRA DE ELETRICISTA DE CONSTRUCAO CIVIL, INCLUSIVE ENCARGOS SOCIAIS | H | 0.26 | 3 | 27.92 | 7.47
Insumo | 05953 | EMOP | BOLSA DE LIGACAO PARA BACIA SANITARIA | UN | 0.0246 | 0 | 2.21 | 0.05
Insumo | 02623 | EMOP | JOELHO 90º DE PVC RIGIDO ROSQUEAVEL, DE 1/2" | UN | 0.1047 | 0 | 2.26 | 0.23
Insumo | 04915 | EMOP | DOBRADICA EM FERRO LAMINADO, COM PINO DE FERRO REVERSIVEL, DE 3"X3"X5/64" | UN | 0.0665 | 0 | 4.86 | 0.32
Insumo | 01999 | EMOP | MAO-DE-OBRA DE SERVENTE DA CONSTRUCAO CI VIL, INCLUSIVE ENCARGOS SOCIAIS | H | 8.96 | 3 | 20.19 | 186.32
Insumo | 03944 | EMOP | ASSENTO PLASTICO, PARA BACIA SANITARIA, PADRAO POPULAR | UN | 0.0164 | 0 | 20.79 | 0.34
Insumo | 02884 | EMOP | FECHADURA DE SOBREPOR, TIPO CAIXAO, RETA NGULAR, EM METAL COM ACABAMENTO RESINADO PRETO, DE (100X86X38)MM | UN | 0.0049 | 0 | 20.18 | 0.09
Insumo | 02655 | EMOP | CURVA 90º DE PVC CURTA PARA ESGOTO, DE 1 00MM | UN | 0.0492 | 0 | 17.62 | 0.86
Insumo | 03961 | EMOP | ANEL DE CONCRETO PRE-MOLDADO, P/CAIXA DE INSPECAO, COM 600MM DE DIAMETRO INTERNO , 50MM DE ESPESSURA, COM ALTURA DE 150MM | UN | 0.0246 | 0 | 74 | 1.82
Insumo | 05660 | EMOP | PORTA CADEADO EM FERRO ZINCADO, DE 4.1/2 " | UN | 0.0024 | 0 | 8.23 | 0.01
Insumo | 03954 | EMOP | VALVULA DE ESCOAMENTO, PARA LAVATORIO, S EM UNHO, EM PVC | UN | 0.0098 | 0 | 2.05 | 0.02
Insumo | 02625 | EMOP | JOELHO 90º DE PVC RIGIDO ROSQUEAVEL, DE 1" | UN | 0.0184 | 0 | 5.46 | 0.1
Insumo | 02472 | EMOP | GLOBO ESFERICO, EM VIDRO, TIPO LEITOSO, DE (10X15)CM | UN | 0.0221 | 0 | 24.37 | 0.53
Insumo | 00760 | EMOP | PORTA LISA, SEMI-OCA PARA PINTURA, DE (8 0X210X3,5)CM | UN | 0.0049 | 0 | 125 | 0.61
Insumo | 00368 | EMOP | PINUS, EM PECAS DE 7,50X7,50CM (3"X3") - GRUPOS: I,II,III E IV, DA TABELA CLASSI FICATORIA MUNICIPAL DE ESPECIFICACOES DE PRODUTOS MADEIREIROS DO MUNICIPIO DO RJ | M | 1.49 | 0 | 6.95 | 10.35
Insumo | 00011 | EMOP | CANTONEIRA DE ACO DOCE, P/SERRALHERIA, P RECO DE REVENDEDOR, DE 5/8"X1/8" ATE 1.1 /2"X1/8" | KG | 0.36 | 36 | 8.23 | 4.02
Insumo | 00252 | EMOP | PARAFUSO C/ROSCA, DE (8x100)MM | UN | 0.36 | 0 | 0.9548 | 0.34
Insumo | 02316 | EMOP | CORDAO PARALELO COM ISOLAMENTO TERMOPLAS TICO, ATE 750V, DE 2X2,5MM2 | M | 0.2833 | 1 | 4.0699 | 1.16
Insumo | 00701 | EMOP | REGISTRO DE GAVETA BRUTO, DE 1ª QUALIDAD E COM ROSCA DE AMBOS OS LADOS DE 1/2" | UN | 0.0073 | 0 | 34.87 | 0.25
Insumo | 05085 | EMOP | TE DE REDUCAO CENTRAL EM BRONZE, ROSCAXR OSCA, DE 1"X3/4"X1" | UN | 0.0123 | 0 | 28.83 | 0.35
Insumo | 06913 | EMOP | MAO-DE-OBRA DE SERRALHEIRO DA CONSTRUCAO CIVIL, INCLUSIVE ENCARGOS SOCIAIS | H | 0.06 | 3 | 30.07 | 1.85
Insumo | 02653 | EMOP | CURVA 90º DE PVC CURTA PARA ESGOTO, DE 0 50MM | UN | 0.0492 | 0 | 8.99 | 0.44
Insumo | 05270 | EMOP | ABRACADEIRA TIPO COPO, DE 1" | UN | 0.0098 | 0 | 3.5 | 0.03
Insumo | 00510 | EMOP | RECEPTACULO DE PORCELANA P/LAMPADA, BASE E-27 | UN | 0.0221 | 1 | 2.37 | 0.05
Insumo | 04307 | EMOP | TOMADA ELETRICA 2P+T, 10A/250V, PADRAO B RASILEIRO, DE SOBREPOR | UN | 0.0049 | 1 | 4.51 | 0.02
Insumo | 01993 | EMOP | MAO-DE-OBRA DE BOMBEIRO HIDRAULICO DA CO NSTRUCAO CIVIL, INCLUSIVE ENCARGOS SOCIA IS | H | 0.41 | 3 | 27.92 | 11.79
Insumo | 00600 | EMOP | VIDRO PLANO TRANSPARENTE, COMUM, COM ESP ESSURA DE 3MM | m² | 0.0266 | 0 | 97.85 | 2.6
Insumo | 00665 | EMOP | PARAFUSO DE LATAO, ROSCA SOBERBA, CABECA CHATA, DE 5,5MMX2.1/2" | UN | 0.0197 | 0 | 2.85 | 0.05
Insumo | 02315 | EMOP | DISJUNTOR, MONOPOLAR, DE 10 A 32A, 3KA, MODELO DIN, TIPO C | UN | 0.0024 | 1 | 7.99 | 0.01
Insumo | 14789 | EMOP | KIT DE ACESSORIOS PARA FIXACAO, COMPREEN DENDO PARAFUSOS, BUCHAS E ARRUELAS | UN | 0.0196 | 0 | 12.61 | 0.24
Insumo | 02618 | EMOP | FLANGE DE PVC RIGIDO COM ROSCA SEXTAVADA , SEM FUROS, DE 1.1/4" | UN | 0.0049 | 0 | 23.76 | 0.11
Insumo | 02564 | EMOP | TUBO DE PVC RIGIDO ROSQUEAVEL, EM BARRAS DE 6,00M, ROSCA EM AMBAS AS EXTREMIDADE S, DE 1" | UN | 0.0369 | 0 | 116.76 | 4.3
Insumo | 01967 | EMOP | MAO-DE-OBRA DE CARPINTEIRO DE ESQUADRIAS DE MADEIRA INCLUSIVE ENCARGOS SOCIAIS | H | 4.36 | 3 | 30.07 | 135.03
Insumo | 03926 | EMOP | CAIXA DE DESCARGA EXTERNA, PLASTICA | UN | 0.0098 | 0 | 30.56 | 0.29
Insumo | 07020 | EMOP | BACIA SANITARIA DE LOUCA BRANCA, CONVENC IONAL, PADRAO POPULAR | UN | 0.0098 | 0 | 156.46 | 1.53
Insumo | 02317 | EMOP | FITA ISOLANTE, ROLO DE 19MMX20M | UN | 0.0246 | 1 | 5.1 | 0.12
Insumo | 40133 | EMOP | ANEL DE CONCRETO PRE-MOLDADO COM FUNDO, PARA CAIXA DE INSPECAO, COM 600MM DE DIA METRO INTERNO, 50MM DE ESPESSURA, COM AL TURA DE 300MM | UN | 0.0246 | 0 | 103 | 2.53
Insumo | 08000 | EMOP | TELHA ONDULADA DE CIMENTO, SEM AMIANTO, REFORCADA C/FIOS SINTETICOS (CRFS), DE ( 2,44X1,10)M E C/ESPES. DE 6MM | UN | 0.1188 | 0 | 65.66 | 7.8
Insumo | 02648 | EMOP | CHUVEIRO DE PLASTICO BRANCO COMPLETO | UN | 0.0073 | 0 | 9.99 | 0.07
Insumo | 03902 | EMOP | TORNEIRA PARA LAVATORIO TIPO BANCA, 1193 OU SIMILAR DE 1/2" | UN | 0.0098 | 0 | 33.63 | 0.32
Insumo | 05906 | EMOP | PARAFUSO FERRO, ROSCA SOBERBA, CABECA CH ATA, DE (3,8X30)MM | UN | 0.95 | 0 | 0.0919 | 0.08
|  |  |  | 355.14 | LS => | 0 | MO com LS => | 355.14
|  |  |  | 106.94 |  | Valor com BDI => |  | 578.69
3.2.1 | Código | Banco | Descrição | Und | Quant. | Porcent. | Valor Unit | Total
Composição | 98524 | SINAPI | LIMPEZA MANUAL DE VEGETAÇÃO EM TERRENO COM ENXADA. AF_03/2024 | m² | 1 |  | 6.69 | 6.69
Composição Auxiliar | 88316 | SINAPI | SERVENTE COM ENCARGOS COMPLEMENTARES | H | 0.2132 | 0 | 31.39 | 6.69
|  |  |  | 4.57 | LS => | 0 | MO com LS => | 4.57
|  |  |  | 1.51 |  | Valor com BDI => |  | 8.2
3.2.2 | Código | Banco | Descrição | Und | Quant. | Porcent. | Valor Unit | Total
Composição | 98533 | SINAPI | PODA EM ALTURA DE ÁRVORE COM DIÂMETRO DE TRONCO MAIOR OU IGUAL A 0,20 M E MENOR QUE 0,40 M. AF_03/2024 | UN | 1 |  | 150.24 | 150.24
Composição Auxiliar | 5928 | SINAPI | GUINDAUTO HIDRÁULICO, CAPACIDADE MÁXIMA DE CARGA 6200 KG, MOMENTO MÁXIMO DE CARGA 11,7 TM, ALCANCE MÁXIMO HORIZONTAL 9,70 M, INCLUSIVE CAMINHÃO TOCO PBT 16.000 KG, POTÊNCIA DE 189 CV - CHP DIURNO. AF_06/2014 | CHP | 0.1711 | 0 | 308.81 | 52.83
Composição Auxiliar | 5930 | SINAPI | GUINDAUTO HIDRÁULICO, CAPACIDADE MÁXIMA DE CARGA 6200 KG, MOMENTO MÁXIMO DE CARGA 11,7 TM, ALCANCE MÁXIMO HORIZONTAL 9,70 M, INCLUSIVE CAMINHÃO TOCO PBT 16.000 KG, POTÊNCIA DE 189 CV - CHI DIURNO. AF_06/2014 | CHI | 0.1402 | 0 | 101.05 | 14.16
Composição Auxiliar | 88316 | SINAPI | SERVENTE COM ENCARGOS COMPLEMENTARES | H | 1.4898 | 0 | 31.39 | 46.76
Composição Auxiliar | 88441 | SINAPI | JARDINEIRO COM ENCARGOS COMPLEMENTARES | H | 1.1174 | 0 | 32.66 | 36.49
|  |  |  | 73.07 | LS => | 0 | MO com LS => | 73.07
|  |  |  | 34.05 |  | Valor com BDI => |  | 184.29
3.2.3 | Código | Banco | Descrição | Und | Quant. | Porcent. | Valor Unit | Total
Composição | 98531 | SINAPI | CORTE RASO E RECORTE DE ÁRVORE COM DIÂMETRO DE TRONCO MAIOR OU IGUAL A 0,60 M. AF_03/2024 | UN | 1 |  | 491.92 | 491.92
Composição Auxiliar | 89273 | SINAPI | GUINDASTE HIDRÁULICO AUTOPROPELIDO, COM LANÇA TELESCÓPICA 28,80 M, CAPACIDADE MÁXIMA 30 T, POTÊNCIA 97 KW, TRAÇÃO 4 X 4 - CHI DIURNO. AF_11/2014 | CHI | 1.1953 | 0 | 122.73 | 146.69
Composição Auxiliar | 89272 | SINAPI | GUINDASTE HIDRÁULICO AUTOPROPELIDO, COM LANÇA TELESCÓPICA 28,80 M, CAPACIDADE MÁXIMA 30 T, POTÊNCIA 97 KW, TRAÇÃO 4 X 4 - CHP DIURNO. AF_11/2014 | CHP | 0.2112 | 0 | 235.65 | 49.76
Composição Auxiliar | 88441 | SINAPI | JARDINEIRO COM ENCARGOS COMPLEMENTARES | H | 3.2232 | 0 | 32.66 | 105.26
Composição Auxiliar | 88316 | SINAPI | SERVENTE COM ENCARGOS COMPLEMENTARES | H | 6.0596 | 0 | 31.39 | 190.21
|  |  |  | 254.25 | LS => | 0 | MO com LS => | 254.25
|  |  |  | 111.51 |  | Valor com BDI => |  | 603.43
3.3.1 | Código | Banco | Descrição | Und | Quant. | Porcent. | Valor Unit | Total
Composição | 97631 | SINAPI | DEMOLIÇÃO DE ARGAMASSAS, DE FORMA MANUAL, SEM REAPROVEITAMENTO. AF_09/2023 | m² | 1 |  | 16.76 | 16.76
Composição Auxiliar | 88309 | SINAPI | PEDREIRO COM ENCARGOS COMPLEMENTARES | H | 0.1151 | 0 | 40.1 | 4.61
Composição Auxiliar | 88316 | SINAPI | SERVENTE COM ENCARGOS COMPLEMENTARES | H | 0.3872 | 0 | 31.39 | 12.15
|  |  |  | 11.76 | LS => | 0 | MO com LS => | 11.76
|  |  |  | 3.79 |  | Valor com BDI => |  | 20.55
3.3.2 | Código | Banco | Descrição | Und | Quant. | Porcent. | Valor Unit | Total
Composição | 023357 | SBC | REMOCAO E RETIRADA CAMADA BRITA EM BASES DE PAVIMENTO | m³ | 1 |  | 104.29 | 104.29
Insumo | 099900 | SBC | SERVENTE | H | 5.35 | 0 | 19.4947 | 104.29
|  |  |  | 104.29 | LS => | 0 | MO com LS => | 104.29
|  |  |  | 23.64 |  | Valor com BDI => |  | 127.93
3.3.3 | Código | Banco | Descrição | Und | Quant. | Porcent. | Valor Unit | Total
Composição | 104789 | SINAPI | DEMOLIÇÃO DE PISO DE CONCRETO SIMPLES, DE FORMA MANUAL, SEM REAPROVEITAMENTO. AF_09/2023 | m³ | 1 |  | 292.5 | 292.5
Composição Auxiliar | 88309 | SINAPI | PEDREIRO COM ENCARGOS COMPLEMENTARES | H | 1.2462 | 0 | 40.1 | 49.97
Composição Auxiliar | 88316 | SINAPI | SERVENTE COM ENCARGOS COMPLEMENTARES | H | 7.7265 | 0 | 31.39 | 242.53
|  |  |  | 203.29 | LS => | 0 | MO com LS => | 203.29
|  |  |  | 66.3 |  | Valor com BDI => |  | 358.8
3.3.4 | Código | Banco | Descrição | Und | Quant. | Porcent. | Valor Unit | Total
Composição | COMP DIR 11 | Próprio | REMOÇÃO DE TELHAS DE FIBROCIMENTO ONDULADA E TRANSLÚCIDA, DE FORMA MANUAL, SEM REAPROVEITAMENTO [SINAPI 97647] | m² | 1 |  | 5.19 | 5.19
Composição Auxiliar | 97647 | SINAPI | REMOÇÃO DE TELHAS DE FIBROCIMENTO METÁLICA E CERÂMICA, DE FORMA MANUAL, SEM REAPROVEITAMENTO. AF_09/2023 | m² | 1 | 0 | 5.19 | 5.19
|  |  |  | 3.65 | LS => | 0 | MO com LS => | 3.65
|  |  |  | 1.17 |  | Valor com BDI => |  | 6.36
3.3.5 | Código | Banco | Descrição | Und | Quant. | Porcent. | Valor Unit | Total
Composição | COMP DIR 12 | Próprio | REMOÇÃO DE TELHAS DE FIBROCIMENTO ONDULADA, DE FORMA MANUAL, COM REAPROVEITAMENTO, INCLUSIVE AFASTAMENTO E EMPILHAMENTO [SETOP ED-48512 e SINAPI 97647] | m² | 1 |  | 11.65 | 11.65
Composição Auxiliar | 88323 | SINAPI | TELHADISTA COM ENCARGOS COMPLEMENTARES | H | 0.09 | 0 | 38.84 | 3.49
Composição Auxiliar | 88316 | SINAPI | SERVENTE COM ENCARGOS COMPLEMENTARES | H | 0.26 | 0 | 31.39 | 8.16
|  |  |  | 8.18 | LS => | 0 | MO com LS => | 8.18
|  |  |  | 2.64 |  | Valor com BDI => |  | 14.29
3.3.6 | Código | Banco | Descrição | Und | Quant. | Porcent. | Valor Unit | Total
Composição | 97650 | SINAPI | REMOÇÃO DE TRAMA DE MADEIRA PARA COBERTURA, DE FORMA MANUAL, SEM REAPROVEITAMENTO. AF_09/2023 | m² | 1 |  | 11.21 | 11.21
Composição Auxiliar | 88316 | SINAPI | SERVENTE COM ENCARGOS COMPLEMENTARES | H | 0.2487 | 0 | 31.39 | 7.8
Composição Auxiliar | 88323 | SINAPI | TELHADISTA COM ENCARGOS COMPLEMENTARES | H | 0.0879 | 0 | 38.84 | 3.41
|  |  |  | 7.88 | LS => | 0 | MO com LS => | 7.88
|  |  |  | 2.54 |  | Valor com BDI => |  | 13.75
3.3.7 | Código | Banco | Descrição | Und | Quant. | Porcent. | Valor Unit | Total
Composição | 97651 | SINAPI | REMOÇÃO DE TESOURAS DE MADEIRA, COM VÃO MENOR QUE 8M, DE FORMA MANUAL, SEM REAPROVEITAMENTO. AF_09/2023 | UN | 1 |  | 122.13 | 122.13
Composição Auxiliar | 88323 | SINAPI | TELHADISTA COM ENCARGOS COMPLEMENTARES | H | 0.9572 | 0 | 38.84 | 37.17
Composição Auxiliar | 88316 | SINAPI | SERVENTE COM ENCARGOS COMPLEMENTARES | H | 2.7066 | 0 | 31.39 | 84.96
|  |  |  | 85.87 | LS => | 0 | MO com LS => | 85.87
|  |  |  | 27.68 |  | Valor com BDI => |  | 149.81
3.4.1 | Código | Banco | Descrição | Und | Quant. | Porcent. | Valor Unit | Total
Composição | 01.001.0139-0 | EMOP | AVALIACAO DA ESPESSURA DE CARBONATACAO,POR PONTO,EM ESTRUTUR AS DE CONCRETO ARMADO OU PROTENDIDO,ATRAVES DE ASPERSAO DE S OLUCAO DE FENOLFTALEINA,INCLUSIVE COLETA DA AMOSTRA | UN | 1 |  | 463.55 | 463.55
Composição Auxiliar | 55.100.0002-1 | EMOP | COMPOSICAO BASICA - ENSAIO DE LABORATORIO 33,9%-ASSISTENCIA TECNICA (30%) E DESGASTE DE FERRAMENTAS E EPI (3%) | UN | 0.75 | 0 | 169.16 | 126.87
Insumo | 01924 | EMOP | MAO-DE-OBRA DE AUXILIAR TECNICO, INCLUSI VE ENCARGOS SOCIAIS | H | 2 | 0 | 21.27 | 42.54
Insumo | 01985 | EMOP | MAO-DE-OBRA DE ENGENHEIRO OU ARQUITETO S ENIOR, INCLUSIVE ENCARGOS SOCIAIS | H | 1 | 0 | 259.13 | 259.13
Insumo | 14745 | EMOP | FENOLFTALEINA EM SOLUCAO 1%, EMBALAGEM D E 1 LITRO | UN | 1 | 0 | 35.01 | 35.01
|  |  |  | 380.85 | LS => | 0 | MO com LS => | 380.85
|  |  |  | 105.08 |  | Valor com BDI => |  | 568.63
3.4.2 | Código | Banco | Descrição | Und | Quant. | Porcent. | Valor Unit | Total
Composição | 01.001.0140-0 | EMOP | DETERMINACAO DO TEOR DE CLORETOS,POR AMOSTRA,EM ESTRUTURAS D E CONCRETO ARMADO OU PROTENDIDO,CONFORME NORMA DA ACI-318/31 -BR36,INCLUSIVE COLETA DA AMOSTRA | UN | 1 |  | 462.37 | 462.37
Composição Auxiliar | 55.100.0002-1 | EMOP | COMPOSICAO BASICA - ENSAIO DE LABORATORIO 33,9%-ASSISTENCIA TECNICA (30%) E DESGASTE DE FERRAMENTAS E EPI (3%) | UN | 0.95 | 0 | 169.16 | 160.7
Insumo | 01924 | EMOP | MAO-DE-OBRA DE AUXILIAR TECNICO, INCLUSI VE ENCARGOS SOCIAIS | H | 2 | 0 | 21.27 | 42.54
Insumo | 01985 | EMOP | MAO-DE-OBRA DE ENGENHEIRO OU ARQUITETO S ENIOR, INCLUSIVE ENCARGOS SOCIAIS | H | 1 | 0 | 259.13 | 259.13
|  |  |  | 401.97 | LS => | 0 | MO com LS => | 401.97
|  |  |  | 104.81 |  | Valor com BDI => |  | 567.18
3.4.3 | Código | Banco | Descrição | Und | Quant. | Porcent. | Valor Unit | Total
Composição | 01.001.0400-0 | EMOP | ENSAIOS PARA RECUPERACAO DE CORROSAO EM ARMADURAS,CONSTANDO DE ENSAIO DO POTENCIAL ELETRICO DA ARMADURA EM RELACAO AO EL EMENTO ESTRUTURAL QUE A CERCA 3% - DESGASTE DE FERRAMENTAS E EPI | UN | 1 |  | 203.46 | 203.46
Insumo | 01924 | EMOP | MAO-DE-OBRA DE AUXILIAR TECNICO, INCLUSI VE ENCARGOS SOCIAIS | H | 0.36 | 3 | 21.27 | 7.88
Insumo | 01985 | EMOP | MAO-DE-OBRA DE ENGENHEIRO OU ARQUITETO S ENIOR, INCLUSIVE ENCARGOS SOCIAIS | H | 0.04 | 3 | 259.13 | 10.67
Insumo | 10999 | EMOP | EQUIPAMENTO CPV-4 COMPLETO | UN | 0.0014 | 0 | 121388.39 | 169.94
Insumo | 01921 | EMOP | MAO-DE-OBRA DE AJUDANTE DE CONSTRUCAO CI VIL, INCLUSIVE ENCARGOS SOCIAIS | H | 0.72 | 3 | 20.19 | 14.97
|  |  |  | 33.52 | LS => | 0 | MO com LS => | 33.52
|  |  |  | 46.12 |  | Valor com BDI => |  | 249.58
4.1 | Código | Banco | Descrição | Und | Quant. | Porcent. | Valor Unit | Total
Composição | 93358 | SINAPI | ESCAVAÇÃO MANUAL DE VALA. AF_09/2024 | m³ | 1 |  | 124.17 | 124.17
Composição Auxiliar | 88316 | SINAPI | SERVENTE COM ENCARGOS COMPLEMENTARES | H | 3.9558 | 0 | 31.39 | 124.17
|  |  |  | 84.89 | LS => | 0 | MO com LS => | 84.89
|  |  |  | 28.14 |  | Valor com BDI => |  | 152.31
4.2 | Código | Banco | Descrição | Und | Quant. | Porcent. | Valor Unit | Total
Composição | 93382 | SINAPI | REATERRO MANUAL DE VALAS, COM COMPACTADOR DE SOLOS DE PERCUSSÃO. AF_08/2023 | m³ | 1 |  | 36.63 | 36.63
Composição Auxiliar | 5901 | SINAPI | CAMINHÃO PIPA 10.000 L TRUCADO, PESO BRUTO TOTAL 23.000 KG, CARGA ÚTIL MÁXIMA 15.935 KG, DISTÂNCIA ENTRE EIXOS 4,8 M, POTÊNCIA 230 CV, INCLUSIVE TANQUE DE AÇO PARA TRANSPORTE DE ÁGUA - CHP DIURNO. AF_06/2014 | CHP | 0.0054 | 0 | 347.96 | 1.87
Composição Auxiliar | 88316 | SINAPI | SERVENTE COM ENCARGOS COMPLEMENTARES | H | 0.7866 | 0 | 31.39 | 24.69
Composição Auxiliar | 5903 | SINAPI | CAMINHÃO PIPA 10.000 L TRUCADO, PESO BRUTO TOTAL 23.000 KG, CARGA ÚTIL MÁXIMA 15.935 KG, DISTÂNCIA ENTRE EIXOS 4,8 M, POTÊNCIA 230 CV, INCLUSIVE TANQUE DE AÇO PARA TRANSPORTE DE ÁGUA - CHI DIURNO. AF_06/2014 | CHI | 0.0006 | 0 | 99.7 | 0.05
Composição Auxiliar | 91533 | SINAPI | COMPACTADOR DE SOLOS DE PERCUSSÃO (SOQUETE) COM MOTOR A GASOLINA 4 TEMPOS, POTÊNCIA 4 CV - CHP DIURNO. AF_08/2015 | CHP | 0.1962 | 0 | 51.09 | 10.02
|  |  |  | 23.77 | LS => | 0 | MO com LS => | 23.77
|  |  |  | 8.3 |  | Valor com BDI => |  | 44.93
4.3 | Código | Banco | Descrição | Und | Quant. | Porcent. | Valor Unit | Total
Composição | 101619 | SINAPI | PREPARO DE FUNDO DE VALA COM LARGURA MENOR QUE 1,5 M, COM CAMADA DE BRITA, LANÇAMENTO MANUAL. AF_08/2020 | m³ | 1 |  | 361.36 | 361.36
Composição Auxiliar | 88316 | SINAPI | SERVENTE COM ENCARGOS COMPLEMENTARES | H | 3.7407 | 0 | 31.39 | 117.42
Composição Auxiliar | 91534 | SINAPI | COMPACTADOR DE SOLOS DE PERCUSSÃO (SOQUETE) COM MOTOR A GASOLINA 4 TEMPOS, POTÊNCIA 4 CV - CHI DIURNO. AF_08/2015 | CHI | 0.0666 | 0 | 43.71 | 2.91
Composição Auxiliar | 91533 | SINAPI | COMPACTADOR DE SOLOS DE PERCUSSÃO (SOQUETE) COM MOTOR A GASOLINA 4 TEMPOS, POTÊNCIA 4 CV - CHP DIURNO. AF_08/2015 | CHP | 0.0718 | 0 | 51.09 | 3.66
Composição Auxiliar | 88309 | SINAPI | PEDREIRO COM ENCARGOS COMPLEMENTARES | H | 2.4938 | 0 | 40.1 | 100
Insumo | 00004720 | SINAPI | PEDRA BRITADA N. 0, OU PEDRISCO (4,8 A 9,5 MM) POSTO PEDREIRA/FORNECEDOR, SEM FRETE | m³ | 1.1 | 0 | 124.89 | 137.37
|  |  |  | 159.95 | LS => | 0 | MO com LS => | 159.95
|  |  |  | 81.92 |  | Valor com BDI => |  | 443.28
5.1.1 | Código | Banco | Descrição | Und | Quant. | Porcent. | Valor Unit | Total
Composição | 94965 | SINAPI | CONCRETO FCK = 25MPA, TRAÇO 1:2,3:2,7 (EM MASSA SECA DE CIMENTO/ AREIA MÉDIA/ BRITA 1) - PREPARO MECÂNICO COM BETONEIRA 400 L. AF_05/2021 | m³ | 1 |  | 498.74 | 498.74
Composição Auxiliar | 88316 | SINAPI | SERVENTE COM ENCARGOS COMPLEMENTARES | H | 2.3117 | 0 | 31.39 | 72.56
Composição Auxiliar | 88830 | SINAPI | BETONEIRA CAPACIDADE NOMINAL DE 400 L, CAPACIDADE DE MISTURA 280 L, MOTOR ELÉTRICO TRIFÁSICO POTÊNCIA DE 2 CV, SEM CARREGADOR - CHP DIURNO. AF_05/2023 | CHP | 0.7534 | 0 | 2.22 | 1.67
Composição Auxiliar | 88831 | SINAPI | BETONEIRA CAPACIDADE NOMINAL DE 400 L, CAPACIDADE DE MISTURA 280 L, MOTOR ELÉTRICO TRIFÁSICO POTÊNCIA DE 2 CV, SEM CARREGADOR - CHI DIURNO. AF_05/2023 | CHI | 0.7103 | 0 | 0.4 | 0.28
Composição Auxiliar | 88377 | SINAPI | OPERADOR DE BETONEIRA ESTACIONÁRIA/MISTURADOR COM ENCARGOS COMPLEMENTARES | H | 1.4637 | 0 | 34.29 | 50.19
Insumo | 00004721 | SINAPI | PEDRA BRITADA N. 1 (9,5 A 19 MM) POSTO PEDREIRA/FORNECEDOR, SEM FRETE | m³ | 0.5934 | 0 | 108.18 | 64.19
Insumo | 00001379 | SINAPI | CIMENTO PORTLAND COMPOSTO CP II-32 | KG | 362.6579 | 0 | 0.68 | 246.6
Insumo | 00000370 | SINAPI | AREIA MEDIA - POSTO JAZIDA/FORNECEDOR (RETIRADO NA JAZIDA, SEM TRANSPORTE) | m³ | 0.7229 | 0 | 87.5 | 63.25
|  |  |  | 86.86 | LS => | 0 | MO com LS => | 86.86
|  |  |  | 113.06 |  | Valor com BDI => |  | 611.8
5.1.2 | Código | Banco | Descrição | Und | Quant. | Porcent. | Valor Unit | Total
Composição | 92761 | SINAPI | ARMAÇÃO DE PILAR OU VIGA DE ESTRUTURA CONVENCIONAL DE CONCRETO ARMADO UTILIZANDO AÇO CA-50 DE 8,0 MM - MONTAGEM. AF_06/2022 | KG | 1 |  | 13.89 | 13.89
Composição Auxiliar | 88245 | SINAPI | ARMADOR COM ENCARGOS COMPLEMENTARES | H | 0.0561 | 0 | 38.98 | 2.18
Composição Auxiliar | 92802 | SINAPI | CORTE E DOBRA DE AÇO CA-50, DIÂMETRO DE 8,0 MM. AF_06/2022 | KG | 1 | 0 | 10.71 | 10.71
Composição Auxiliar | 88238 | SINAPI | AJUDANTE DE ARMADOR COM ENCARGOS COMPLEMENTARES | H | 0.0092 | 0 | 32.4 | 0.29
Insumo | 00039017 | SINAPI | ESPACADOR / DISTANCIADOR CIRCULAR COM ENTRADA LATERAL, EM PLASTICO, PARA VERGALHAO *4,2 A 12,5* MM, COBRIMENTO 20 MM | UN | 0.743 | 0 | 0.22 | 0.16
Insumo | 00043132 | SINAPI | ARAME RECOZIDO 16 BWG, D = 1,65 MM (0,016 KG/M) OU 18 BWG, D = 1,25 MM (0,01 KG/M) | KG | 0.025 | 0 | 22 | 0.55
|  |  |  | 2.33 | LS => | 0 | MO com LS => | 2.33
|  |  |  | 3.14 |  | Valor com BDI => |  | 17.03
5.1.3 | Código | Banco | Descrição | Und | Quant. | Porcent. | Valor Unit | Total
Composição | 92759 | SINAPI | ARMAÇÃO DE PILAR OU VIGA DE ESTRUTURA CONVENCIONAL DE CONCRETO ARMADO UTILIZANDO AÇO CA-60 DE 5,0 MM - MONTAGEM. AF_06/2022 | KG | 1 |  | 16.69 | 16.69
Composição Auxiliar | 88238 | SINAPI | AJUDANTE DE ARMADOR COM ENCARGOS COMPLEMENTARES | H | 0.0175 | 0 | 32.4 | 0.56
Composição Auxiliar | 88245 | SINAPI | ARMADOR COM ENCARGOS COMPLEMENTARES | H | 0.1069 | 0 | 38.98 | 4.16
Composição Auxiliar | 92800 | SINAPI | CORTE E DOBRA DE AÇO CA-60, DIÂMETRO DE 5,0 MM. AF_06/2022 | KG | 1 | 0 | 11.16 | 11.16
Insumo | 00043132 | SINAPI | ARAME RECOZIDO 16 BWG, D = 1,65 MM (0,016 KG/M) OU 18 BWG, D = 1,25 MM (0,01 KG/M) | KG | 0.025 | 0 | 22 | 0.55
Insumo | 00039017 | SINAPI | ESPACADOR / DISTANCIADOR CIRCULAR COM ENTRADA LATERAL, EM PLASTICO, PARA VERGALHAO *4,2 A 12,5* MM, COBRIMENTO 20 MM | UN | 1.19 | 0 | 0.22 | 0.26
|  |  |  | 5.37 | LS => | 0 | MO com LS => | 5.37
|  |  |  | 3.78 |  | Valor com BDI => |  | 20.47
5.1.4 | Código | Banco | Descrição | Und | Quant. | Porcent. | Valor Unit | Total
Composição | 92419 | SINAPI | MONTAGEM E DESMONTAGEM DE FÔRMA DE PILARES RETANGULARES E ESTRUTURAS SIMILARES, PÉ-DIREITO SIMPLES, EM CHAPA DE MADEIRA COMPENSADA RESINADA, 4 UTILIZAÇÕES. AF_09/2020 | m² | 1 |  | 108.18 | 108.18
Composição Auxiliar | 88262 | SINAPI | CARPINTEIRO DE FORMAS COM ENCARGOS COMPLEMENTARES | H | 0.866 | 0 | 39.2 | 33.94
Composição Auxiliar | 92263 | SINAPI | FABRICAÇÃO DE FÔRMA PARA PILARES E ESTRUTURAS SIMILARES, EM CHAPA DE MADEIRA COMPENSADA RESINADA, E = 17 MM. AF_09/2020 | m² | 0.263 | 0 | 181.57 | 47.75
Composição Auxiliar | 88239 | SINAPI | AJUDANTE DE CARPINTEIRO COM ENCARGOS COMPLEMENTARES | H | 0.159 | 0 | 32.25 | 5.12
Insumo | 00040275 | SINAPI | LOCACAO DE VIGA SANDUICHE METALICA VAZADA PARA TRAVAMENTO DE PILARES, ALTURA DE *8* CM, LARGURA DE *6* CM E EXTENSAO DE 2 M | UNXMES | 0.393 | 0 | 24 | 9.43
Insumo | 00040287 | SINAPI | LOCACAO DE BARRA DE ANCORAGEM DE 0,80 A 1,20 M DE EXTENSAO, COM ROSCA DE 5/8", INCLUINDO PORCA E FLANGE | MES | 0.785 | 0 | 8.84 | 6.93
Insumo | 00002692 | SINAPI | DESMOLDANTE PROTETOR PARA FORMAS DE MADEIRA, DE BASE OLEOSA EMULSIONADA EM AGUA | L | 0.01 | 0 | 7.97 | 0.07
Insumo | 00040271 | SINAPI | LOCACAO DE APRUMADOR METALICO DE PILAR, COM ALTURA E ANGULO REGULAVEIS, EXTENSAO DE *1,50* A *2,80* M | UNXMES | 0.196 | 0 | 22.96 | 4.5
Insumo | 00040304 | SINAPI | PREGO DE ACO POLIDO COM CABECA DUPLA 17 X 27 (2 1/2 X 11) | KG | 0.019 | 0 | 23.67 | 0.44
|  |  |  | 42.44 | LS => | 0 | MO com LS => | 42.44
|  |  |  | 24.52 |  | Valor com BDI => |  | 132.7
5.2.1 | Código | Banco | Descrição | Und | Quant. | Porcent. | Valor Unit | Total
Composição | 11.050.0010-0 | EMOP | ESCORAMENTO METALICO (ALUGUEL),COM ESCORAS TELESCOPAVEIS OU TORRES DE CARGA,PARA ESTRUTURA CONVENCIONAL DE CONCRETO ARMA DO,EXCLUSIVE MONTAGEM E DESMONTAGEM (VIDE ITEM 11.055.0010). MEDICAO PELO VOLUME DE ESCORAMENTO | M3XMES | 1 |  | 27 | 27
Insumo | 13800 | EMOP | LOCACAO DE ESCORAMENTO METALICO COM ESCO RAS TELESCOPICAS OU TORRES DE CARGA, PAR A ESTRUT.CONVENCIONAL CONCRETO,EXCL.TRAN | M3XMES | 1 | 0 | 27 | 27
|  |  |  | 0 | LS => | 0 | MO com LS => | 0
|  |  |  | 6.12 |  | Valor com BDI => |  | 33.12
5.2.2 | Código | Banco | Descrição | Und | Quant. | Porcent. | Valor Unit | Total
Composição | 11.055.0010-0 | EMOP | MONTAGEM E DESMONTAGEM DE ESCORAMENTO METALICO,CONFORME ITEM 11.050.0010,COMPREENDENDO TRANSPORTE DO MATERIAL PARA OBRA E DESTA PARA O DEPOSITO,INCLUSIVE CARGA E DESCARGA.O CUSTO E DADO POR M3 DE ESCORAMENTO,SENDO PAGOS 60% NA MONTAGEM E 40 % NA DESMONTAGEM 3%-DESGASTE DE FERRAMENTAS E EPI | m³ | 1 |  | 14.6 | 14.6
Composição Auxiliar | 19.004.0004-2 | EMOP | CAMINHAO COM CARROCERIA FIXA,NO TOCO,CAPACIDADE DE 7,5T,INCL USIVE MOTORISTA 50%-FILTRO 15%-SEGURO TOTAL | H | 0.01 | 0 | 207.33 | 2.07
Composição Auxiliar | 19.004.0004-4 | EMOP | CAMINHAO COM CARROCERIA FIXA,NO TOCO,CAPACIDADE DE 7,5T,INCL USIVE MOTORISTA 22,76%-SEGURO TOTAL | H | 0.02 | 0 | 67.55 | 1.35
Insumo | 01999 | EMOP | MAO-DE-OBRA DE SERVENTE DA CONSTRUCAO CI VIL, INCLUSIVE ENCARGOS SOCIAIS | H | 0.4 | 3 | 20.19 | 8.31
Insumo | 01990 | EMOP | MAO-DE-OBRA DE CARPINTEIRO DE FORMA DE C ONCRETO, INCLUSIVE ENCARGOS SOCIAIS | H | 0.1 | 3 | 27.92 | 2.87
|  |  |  | 12 | LS => | 0 | MO com LS => | 12
|  |  |  | 3.3 |  | Valor com BDI => |  | 17.9
5.2.3 | Código | Banco | Descrição | Und | Quant. | Porcent. | Valor Unit | Total
Composição | REC ESTR 04 | Próprio | DEMARCAÇÃO / DEFINIÇÃO DE ÁREA DE REPARO DE ESTRUTURA COM SERRA PORTÁTIL, INCLUSIVE DISCO DIAMANTADO [ADAPTADA CPOS/SP 01.23.070] | m | 1 |  | 7.62 | 7.62
Composição Auxiliar | 88309 | SINAPI | PEDREIRO COM ENCARGOS COMPLEMENTARES | H | 0.1 | 0 | 40.1 | 4.01
Composição Auxiliar | 88316 | SINAPI | SERVENTE COM ENCARGOS COMPLEMENTARES | H | 0.1 | 0 | 31.39 | 3.13
Insumo | 005140 | SBC | SERRA MAKITA REF.4100MHX (400H/v) | H | 0.1 | 0 | 0.35 | 0.03
Insumo | 00038140 | SINAPI | DISCO DE CORTE DIAMANTADO SEGMENTADO, DIAMETRO DE *110* MM, FURO DE 20 MM | UN | 0.022 | 0 | 20.88 | 0.45
|  |  |  | 5.14 | LS => | 0 | MO com LS => | 5.14
|  |  |  | 1.72 |  | Valor com BDI => |  | 9.34
5.2.4 | Código | Banco | Descrição | Und | Quant. | Porcent. | Valor Unit | Total
Composição | REC ESTR 05 | Próprio | ESCARIFICAÇÃO MANUAL (REMOÇÃO CUIDADOSA DE CONCRETO) ATÉ 3CM DE PROFUNDIDADE [ADAPTADA AGETOP 067010] | m² | 1 |  | 125.56 | 125.56
Composição Auxiliar | 88316 | SINAPI | SERVENTE COM ENCARGOS COMPLEMENTARES | H | 4 | 0 | 31.39 | 125.56
|  |  |  | 85.84 | LS => | 0 | MO com LS => | 85.84
|  |  |  | 28.46 |  | Valor com BDI => |  | 154.02
5.2.5 | Código | Banco | Descrição | Und | Quant. | Porcent. | Valor Unit | Total
Composição | REC ESTR 07 | Próprio | LIMPEZA MANUAL DE ARMADURA E SUPERFÍCIE DE CONCRETO COM ESCOVA DE AÇO E LIXA ATÉ COMPLETA REMOÇÃO DE PARTÍCULAS SOLTAS E DOS PRODUTOS DA CORROSÃO [ADAPTADA ORSE 7388] | m² | 1 |  | 20.19 | 20.19
Composição Auxiliar | 88316 | SINAPI | SERVENTE COM ENCARGOS COMPLEMENTARES | H | 0.5 | 0 | 31.39 | 15.69
Insumo | 00003768 | SINAPI | LIXA EM FOLHA PARA FERRO, NUMERO 150 | UN | 0.2 | 0 | 3.78 | 0.75
Insumo | 00000012 | SINAPI | ESCOVA DE ACO, COM CABO, *4 X 15* FILEIRAS DE CERDAS | UN | 0.25 | 0 | 15 | 3.75
|  |  |  | 10.73 | LS => | 0 | MO com LS => | 10.73
|  |  |  | 4.57 |  | Valor com BDI => |  | 24.76
5.2.6 | Código | Banco | Descrição | Und | Quant. | Porcent. | Valor Unit | Total
Composição | REC ESTR 08 | Próprio | LIXAMENTO MECÂNICO DE ARMADURA PARA REMOÇÃO DOS PRODUTOS DA CORROSÃO [ADAPTADA EMOP 05.004.0070] | m² | 1 |  | 5.96 | 5.96
Composição Auxiliar | 88316 | SINAPI | SERVENTE COM ENCARGOS COMPLEMENTARES | H | 0.171 | 0 | 31.39 | 5.36
Insumo | 005142 | SBC | ESMERILHADEIRA ANGULAR DEWALT 402 (400H/V) | H | 0.171 | 0 | 0.4 | 0.06
Insumo | 00044534 | SINAPI | DISCO DE LIXA PARA METAL, DIAMETRO = 180 MM, GRAO 120 | UN | 0.1 | 0 | 5.41 | 0.54
|  |  |  | 3.66 | LS => | 0 | MO com LS => | 3.66
|  |  |  | 1.35 |  | Valor com BDI => |  | 7.31
5.2.7 | Código | Banco | Descrição | Und | Quant. | Porcent. | Valor Unit | Total
Composição | REC ESTR 09 | Próprio | LIMPEZA DO SUBSTRATO COM JATO DE AR COMPRIMIDO [ADAPTADA FDE 16.35.019] | m² | 1 |  | 8.32 | 8.32
Composição Auxiliar | 88292 | SINAPI | OPERADOR DE COMPRESSOR OU COMPRESSORISTA COM ENCARGOS COMPLEMENTARES | H | 0.1 | 0 | 39.54 | 3.95
Insumo | E9646 | SICRO3 | Compressor de ar portátil de 58,52 l/s (124 PCM) - 27 kW | H | 0.1 | 0 | 43.7663 | 4.37
|  |  |  | 3.07 | LS => | 0 | MO com LS => | 3.07
|  |  |  | 1.88 |  | Valor com BDI => |  | 10.2
5.2.8 | Código | Banco | Descrição | Und | Quant. | Porcent. | Valor Unit | Total
Composição | REC ESTR 10 | Próprio | LIMPEZA DO SUBSTRATO COM JATO DE ÁGUA ALTA PRESSÃO [SINAPI 99814] | m² | 1 |  | 2.87 | 2.87
Composição Auxiliar | 99814 | SINAPI | LIMPEZA DE SUPERFÍCIE COM JATO DE ALTA PRESSÃO. AF_04/2019 | m² | 1 | 0 | 2.87 | 2.87
|  |  |  | 1.9 | LS => | 0 | MO com LS => | 1.9
|  |  |  | 0.65 |  | Valor com BDI => |  | 3.52
5.2.9 | Código | Banco | Descrição | Und | Quant. | Porcent. | Valor Unit | Total
Composição | REC ESTR 11 | Próprio | FURAÇÃO EM CONCRETO ARMADO ATÉ 16MM X 20CM, INCLUSIVE COLAGEM DE ARMADURA COM ADESIVO ESTRUTURAL, EXCLUSIVE ARMAÇÃO COM AÇO [ADAPTADA EMOP 05.001.0608 e ORSE 8215] | UND | 1 |  | 11.85 | 11.85
Composição Auxiliar | 88309 | SINAPI | PEDREIRO COM ENCARGOS COMPLEMENTARES | H | 0.11 | 0 | 40.1 | 4.41
Composição Auxiliar | 88316 | SINAPI | SERVENTE COM ENCARGOS COMPLEMENTARES | H | 0.11 | 0 | 31.39 | 3.45
Insumo | 13573 | EMOP | BROCA COM PONTA WIDIA, TIPO ENCAIXE, SDS MAX, DIAMETRO 16MM OU 5/8", COMPRIMENTO UTIL 200MM E TOTAL 340MM | UN | 0.006 | 0 | 44.19 | 0.26
Insumo | 00000131 | SINAPI | ADESIVO ESTRUTURAL A BASE DE RESINA EPOXI, BICOMPONENTE, PASTOSO (TIXOTROPICO) | KG | 0.07 | 0 | 52.61 | 3.68
Insumo | 13577 | EMOP | MARTELO ELETRICO PERFURADOR ROTATIVO E D E IMPACTO, POTENCIA DE 750W, 3900 IMPACT OS POR MIN. P/PERF.DE CONCR.ATE 1" DIAM. | UN | 0.00012 | 0 | 433 | 0.05
|  |  |  | 5.66 | LS => | 0 | MO com LS => | 5.66
|  |  |  | 2.68 |  | Valor com BDI => |  | 14.53
5.2.10 | Código | Banco | Descrição | Und | Quant. | Porcent. | Valor Unit | Total
Composição | 92769 | SINAPI | ARMAÇÃO DE LAJE DE ESTRUTURA CONVENCIONAL DE CONCRETO ARMADO UTILIZANDO AÇO CA-50 DE 6,3 MM - MONTAGEM. AF_06/2022 | KG | 1 |  | 14.41 | 14.41
Composição Auxiliar | 92801 | SINAPI | CORTE E DOBRA DE AÇO CA-50, DIÂMETRO DE 6,3 MM. AF_06/2022 | KG | 1 | 0 | 10.94 | 10.94
Composição Auxiliar | 88245 | SINAPI | ARMADOR COM ENCARGOS COMPLEMENTARES | H | 0.0597 | 0 | 38.98 | 2.32
Composição Auxiliar | 88238 | SINAPI | AJUDANTE DE ARMADOR COM ENCARGOS COMPLEMENTARES | H | 0.0098 | 0 | 32.4 | 0.31
Insumo | 00043132 | SINAPI | ARAME RECOZIDO 16 BWG, D = 1,65 MM (0,016 KG/M) OU 18 BWG, D = 1,25 MM (0,01 KG/M) | KG | 0.025 | 0 | 22 | 0.55
Insumo | 00039017 | SINAPI | ESPACADOR / DISTANCIADOR CIRCULAR COM ENTRADA LATERAL, EM PLASTICO, PARA VERGALHAO *4,2 A 12,5* MM, COBRIMENTO 20 MM | UN | 1.333 | 0 | 0.22 | 0.29
|  |  |  | 2.93 | LS => | 0 | MO com LS => | 2.93
|  |  |  | 3.26 |  | Valor com BDI => |  | 17.67
5.2.11 | Código | Banco | Descrição | Und | Quant. | Porcent. | Valor Unit | Total
Composição | 92771 | SINAPI | ARMAÇÃO DE LAJE DE ESTRUTURA CONVENCIONAL DE CONCRETO ARMADO UTILIZANDO AÇO CA-50 DE 10,0 MM - MONTAGEM. AF_06/2022 | KG | 1 |  | 11.56 | 11.56
Composição Auxiliar | 88245 | SINAPI | ARMADOR COM ENCARGOS COMPLEMENTARES | H | 0.0259 | 0 | 38.98 | 1
Composição Auxiliar | 92803 | SINAPI | CORTE E DOBRA DE AÇO CA-50, DIÂMETRO DE 10,0 MM. AF_06/2022 | KG | 1 | 0 | 9.81 | 9.81
Composição Auxiliar | 88238 | SINAPI | AJUDANTE DE ARMADOR COM ENCARGOS COMPLEMENTARES | H | 0.0042 | 0 | 32.4 | 0.13
Insumo | 00039017 | SINAPI | ESPACADOR / DISTANCIADOR CIRCULAR COM ENTRADA LATERAL, EM PLASTICO, PARA VERGALHAO *4,2 A 12,5* MM, COBRIMENTO 20 MM | UN | 0.357 | 0 | 0.22 | 0.07
Insumo | 00043132 | SINAPI | ARAME RECOZIDO 16 BWG, D = 1,65 MM (0,016 KG/M) OU 18 BWG, D = 1,25 MM (0,01 KG/M) | KG | 0.025 | 0 | 22 | 0.55
|  |  |  | 1.12 | LS => | 0 | MO com LS => | 1.12
|  |  |  | 2.62 |  | Valor com BDI => |  | 14.18
5.2.12 | Código | Banco | Descrição | Und | Quant. | Porcent. | Valor Unit | Total
Composição | 92763 | SINAPI | ARMAÇÃO DE PILAR OU VIGA DE ESTRUTURA CONVENCIONAL DE CONCRETO ARMADO UTILIZANDO AÇO CA-50 DE 12,5 MM - MONTAGEM. AF_06/2022 | KG | 1 |  | 10.12 | 10.12
Composição Auxiliar | 92804 | SINAPI | CORTE E DOBRA DE AÇO CA-50, DIÂMETRO DE 12,5 MM. AF_06/2022 | KG | 1 | 0 | 8.36 | 8.36
Composição Auxiliar | 88238 | SINAPI | AJUDANTE DE ARMADOR COM ENCARGOS COMPLEMENTARES | H | 0.0042 | 0 | 32.4 | 0.13
Composição Auxiliar | 88245 | SINAPI | ARMADOR COM ENCARGOS COMPLEMENTARES | H | 0.0257 | 0 | 38.98 | 1
Insumo | 00039017 | SINAPI | ESPACADOR / DISTANCIADOR CIRCULAR COM ENTRADA LATERAL, EM PLASTICO, PARA VERGALHAO *4,2 A 12,5* MM, COBRIMENTO 20 MM | UN | 0.367 | 0 | 0.22 | 0.08
Insumo | 00043132 | SINAPI | ARAME RECOZIDO 16 BWG, D = 1,65 MM (0,016 KG/M) OU 18 BWG, D = 1,25 MM (0,01 KG/M) | KG | 0.025 | 0 | 22 | 0.55
|  |  |  | 0.97 | LS => | 0 | MO com LS => | 0.97
|  |  |  | 2.29 |  | Valor com BDI => |  | 12.41
5.2.13 | Código | Banco | Descrição | Und | Quant. | Porcent. | Valor Unit | Total
Composição | REC ESTR 12 | Próprio | PROTEÇÃO DE ARMADURA COM PRIMER BASE ZINCO [ADAPTADA CPOS 01.23.056] | m² | 1 |  | 79.93 | 79.93
Composição Auxiliar | 88316 | SINAPI | SERVENTE COM ENCARGOS COMPLEMENTARES | H | 0.7 | 0 | 31.39 | 21.97
Composição Auxiliar | 88310 | SINAPI | PINTOR COM ENCARGOS COMPLEMENTARES | H | 0.7 | 0 | 40.77 | 28.53
Insumo | COT REC ESTR 01 | Próprio | PRIMER ANTICORROSIVO COM CROMATO DE ZINCO, TIPO VEDACIT PROTETOR ANTICORROSIVO BASE ZINCO OU EQUIVALENTE TÉCNICO | L | 0.2 | 0 | 147.19 | 29.43
|  |  |  | 35.27 | LS => | 0 | MO com LS => | 35.27
|  |  |  | 18.12 |  | Valor com BDI => |  | 98.05
5.2.14 | Código | Banco | Descrição | Und | Quant. | Porcent. | Valor Unit | Total
Composição | REC ESTR 13 | Próprio | TRATAMENTO DE ARMADURA EM ESTRUTURA DE CONCRETO COM ARGAMASSA CIMENTICIA POLIMÉRICA COM INIBIDOR DE CORROSÃO [ADAPTADA EMOP 11.090.0535] | m² | 1 |  | 86.17 | 86.17
Composição Auxiliar | 88310 | SINAPI | PINTOR COM ENCARGOS COMPLEMENTARES | H | 0.4 | 0 | 40.77 | 16.3
Composição Auxiliar | 88316 | SINAPI | SERVENTE COM ENCARGOS COMPLEMENTARES | H | 0.2 | 0 | 31.39 | 6.27
Insumo | 11508 | EMOP | ARGAMASSA CIMENTICIA POLIMERICA BICOMPON ENTE COM INIBIDOR DE CORROSAO PARA ARMAD URAS | KG | 2 | 0 | 31.8 | 63.6
|  |  |  | 15.86 | LS => | 0 | MO com LS => | 15.86
|  |  |  | 19.53 |  | Valor com BDI => |  | 105.7
5.2.15 | Código | Banco | Descrição | Und | Quant. | Porcent. | Valor Unit | Total
Composição | REC ESTR 14 | Próprio | SATURAÇÃO COM ÁGUA DA SUPERFÍCIE DE CONCRETO A SER REPARADA [ADAPTADA FDE 16.35.021] | m² | 1 |  | 7.6 | 7.6
Composição Auxiliar | 88316 | SINAPI | SERVENTE COM ENCARGOS COMPLEMENTARES | H | 0.2 | 0 | 31.39 | 6.27
Insumo | M0017 | SICRO3 | Saco de aniagem ou de ráfia de 50 kg - C = 95 cm e L = 65 cm | un | 0.5 | 0 | 2.6666 | 1.33
|  |  |  | 4.29 | LS => | 0 | MO com LS => | 4.29
|  |  |  | 1.72 |  | Valor com BDI => |  | 9.32
5.2.16 | Código | Banco | Descrição | Und | Quant. | Porcent. | Valor Unit | Total
Composição | REC ESTR 15 | Próprio | APLICAÇÃO DE PONTE DE ADERÊNCIA COM ADESIVO ESTRUTURAL BASE DE RESINA EPÓXI [ADAPTADA ORSE 4780] | m² | 1 |  | 88.93 | 88.93
Composição Auxiliar | 88309 | SINAPI | PEDREIRO COM ENCARGOS COMPLEMENTARES | H | 0.25 | 0 | 40.1 | 10.02
Insumo | 00000131 | SINAPI | ADESIVO ESTRUTURAL A BASE DE RESINA EPOXI, BICOMPONENTE, PASTOSO (TIXOTROPICO) | KG | 1.5 | 0 | 52.61 | 78.91
|  |  |  | 7.52 | LS => | 0 | MO com LS => | 7.52
|  |  |  | 20.16 |  | Valor com BDI => |  | 109.09
5.2.17 | Código | Banco | Descrição | Und | Quant. | Porcent. | Valor Unit | Total
Composição | REC ESTR 16 | Próprio | RECOMPOSIÇÃO ESTRUTURAL COM APLICAÇÃO DE ARGAMASSA TIXOTRÓPICA DE ALTO DESEMPENHO, ESPESSURA ATÉ 3CM [ADAPTADA EMOP 11.090.0600] | m² | 1 |  | 244.1 | 244.1
Composição Auxiliar | 88309 | SINAPI | PEDREIRO COM ENCARGOS COMPLEMENTARES | H | 0.24 | 0 | 40.1 | 9.62
Composição Auxiliar | 88316 | SINAPI | SERVENTE COM ENCARGOS COMPLEMENTARES | H | 0.24 | 0 | 31.39 | 7.53
Insumo | 13463 | EMOP | ARGAMASSA POLIMERICA TIXOTROPICA PARA RE CUPERACAO E REFORCO DE ESTRUTURA DE CONC RETO | m³ | 0.03 | 0 | 7565.05 | 226.95
|  |  |  | 12.36 | LS => | 0 | MO com LS => | 12.36
|  |  |  | 55.33 |  | Valor com BDI => |  | 299.43
5.2.18 | Código | Banco | Descrição | Und | Quant. | Porcent. | Valor Unit | Total
Composição | REC ESTR 17 | Próprio | RECOMPOSIÇÃO ESTRUTURAL COM APLICAÇÃO DE ARGAMASSA FLUIDA DE ALTO DESEMPENHO, ESPESSURA ATÉ 3CM [ADAPTADA EMOP 11.090.0600 / 11.015.0019] | m² | 1 |  | 111.95 | 111.95
Composição Auxiliar | 88316 | SINAPI | SERVENTE COM ENCARGOS COMPLEMENTARES | H | 0.24 | 0 | 31.39 | 7.53
Composição Auxiliar | 88309 | SINAPI | PEDREIRO COM ENCARGOS COMPLEMENTARES | H | 0.24 | 0 | 40.1 | 9.62
Insumo | 05349 | EMOP | ARGAMASSA DE CIMENTO, AREIA DE QUARTZO E ADITIVOS | KG | 59.25 | 0 | 1.6 | 94.8
|  |  |  | 12.36 | LS => | 0 | MO com LS => | 12.36
|  |  |  | 25.37 |  | Valor com BDI => |  | 137.32
5.2.19 | Código | Banco | Descrição | Und | Quant. | Porcent. | Valor Unit | Total
Composição | REC ESTR 18 | Próprio | CURA ÚMIDA POR ASPERSÃO DE ÁGUA DURANTE 7 DIAS [ADAPTADA ORSE 4922] | m² | 1 |  | 35.74 | 35.74
Composição Auxiliar | 88316 | SINAPI | SERVENTE COM ENCARGOS COMPLEMENTARES | H | 1 | 0 | 31.39 | 31.39
Insumo | 00004011 | SINAPI | GEOTEXTIL NAO TECIDO AGULHADO DE FILAMENTOS CONTINUOS 100% POLIESTER, RESITENCIA A TRACAO = 10 KN/M | m² | 0.5 | 0 | 8.7 | 4.35
|  |  |  | 21.46 | LS => | 0 | MO com LS => | 21.46
|  |  |  | 8.1 |  | Valor com BDI => |  | 43.84
5.2.20 | Código | Banco | Descrição | Und | Quant. | Porcent. | Valor Unit | Total
Composição | 92467 | SINAPI | MONTAGEM E DESMONTAGEM DE FÔRMA DE VIGA, ESCORAMENTO COM GARFO DE MADEIRA, PÉ-DIREITO SIMPLES, EM CHAPA DE MADEIRA PLASTIFICADA, 10 UTILIZAÇÕES. AF_09/2020 | m² | 1 |  | 115.05 | 115.05
Composição Auxiliar | 92272 | SINAPI | FABRICAÇÃO DE ESCORAS DE VIGA DO TIPO GARFO, EM MADEIRA. AF_09/2020 | M | 1.038 | 0 | 40.2 | 41.72
Composição Auxiliar | 92266 | SINAPI | FABRICAÇÃO DE FÔRMA PARA VIGAS, EM CHAPA DE MADEIRA COMPENSADA PLASTIFICADA, E = 18 MM. AF_09/2020 | m² | 0.165 | 0 | 169.31 | 27.93
Composição Auxiliar | 88262 | SINAPI | CARPINTEIRO DE FORMAS COM ENCARGOS COMPLEMENTARES | H | 0.817 | 0 | 39.2 | 32.02
Composição Auxiliar | 88239 | SINAPI | AJUDANTE DE CARPINTEIRO COM ENCARGOS COMPLEMENTARES | H | 0.15 | 0 | 32.25 | 4.83
Insumo | 00002692 | SINAPI | DESMOLDANTE PROTETOR PARA FORMAS DE MADEIRA, DE BASE OLEOSA EMULSIONADA EM AGUA | L | 0.004 | 0 | 7.97 | 0.03
Insumo | 00006193 | SINAPI | TABUA NAO APARELHADA *2,5 X 20* CM, EM MACARANDUBA/MASSARANDUBA, ANGELIM OU EQUIVALENTE DA REGIAO - BRUTA | M | 0.328 | 0 | 22.47 | 7.37
Insumo | 00040304 | SINAPI | PREGO DE ACO POLIDO COM CABECA DUPLA 17 X 27 (2 1/2 X 11) | KG | 0.049 | 0 | 23.67 | 1.15
|  |  |  | 41.25 | LS => | 0 | MO com LS => | 41.25
|  |  |  | 26.08 |  | Valor com BDI => |  | 141.13
5.2.21 | Código | Banco | Descrição | Und | Quant. | Porcent. | Valor Unit | Total
Composição | 92465 | SINAPI | MONTAGEM E DESMONTAGEM DE FÔRMA DE VIGA, ESCORAMENTO COM GARFO DE MADEIRA, PÉ-DIREITO DUPLO, EM CHAPA DE MADEIRA PLASTIFICADA, 10 UTILIZAÇÕES. AF_09/2020 | m² | 1 |  | 177.95 | 177.95
Composição Auxiliar | 88262 | SINAPI | CARPINTEIRO DE FORMAS COM ENCARGOS COMPLEMENTARES | H | 1.209 | 0 | 39.2 | 47.39
Composição Auxiliar | 92272 | SINAPI | FABRICAÇÃO DE ESCORAS DE VIGA DO TIPO GARFO, EM MADEIRA. AF_09/2020 | M | 2.075 | 0 | 40.2 | 83.41
Composição Auxiliar | 92266 | SINAPI | FABRICAÇÃO DE FÔRMA PARA VIGAS, EM CHAPA DE MADEIRA COMPENSADA PLASTIFICADA, E = 18 MM. AF_09/2020 | m² | 0.165 | 0 | 169.31 | 27.93
Composição Auxiliar | 88239 | SINAPI | AJUDANTE DE CARPINTEIRO COM ENCARGOS COMPLEMENTARES | H | 0.222 | 0 | 32.25 | 7.15
Insumo | 00006193 | SINAPI | TABUA NAO APARELHADA *2,5 X 20* CM, EM MACARANDUBA/MASSARANDUBA, ANGELIM OU EQUIVALENTE DA REGIAO - BRUTA | M | 0.485 | 0 | 22.47 | 10.89
Insumo | 00040304 | SINAPI | PREGO DE ACO POLIDO COM CABECA DUPLA 17 X 27 (2 1/2 X 11) | KG | 0.049 | 0 | 23.67 | 1.15
Insumo | 00002692 | SINAPI | DESMOLDANTE PROTETOR PARA FORMAS DE MADEIRA, DE BASE OLEOSA EMULSIONADA EM AGUA | L | 0.004 | 0 | 7.97 | 0.03
|  |  |  | 61.51 | LS => | 0 | MO com LS => | 61.51
|  |  |  | 40.34 |  | Valor com BDI => |  | 218.29
5.2.22 | Código | Banco | Descrição | Und | Quant. | Porcent. | Valor Unit | Total
Composição | 92526 | SINAPI | MONTAGEM E DESMONTAGEM DE FÔRMA DE LAJE MACIÇA, PÉ-DIREITO SIMPLES, EM CHAPA DE MADEIRA COMPENSADA PLASTIFICADA, 10 UTILIZAÇÕES. AF_09/2020 | m² | 1 |  | 49.13 | 49.13
Composição Auxiliar | 88239 | SINAPI | AJUDANTE DE CARPINTEIRO COM ENCARGOS COMPLEMENTARES | H | 0.092 | 0 | 32.25 | 2.96
Composição Auxiliar | 92268 | SINAPI | FABRICAÇÃO DE FÔRMA PARA LAJES, EM CHAPA DE MADEIRA COMPENSADA PLASTIFICADA, E = 18 MM. AF_09/2020 | m² | 0.136 | 0 | 83.12 | 11.3
Composição Auxiliar | 88262 | SINAPI | CARPINTEIRO DE FORMAS COM ENCARGOS COMPLEMENTARES | H | 0.502 | 0 | 39.2 | 19.67
Insumo | 00010749 | SINAPI | LOCACAO DE ESCORA METALICA TELESCOPICA, COM ALTURA REGULAVEL DE *1,80* A *3,20* M, COM CAPACIDADE DE CARGA DE NO MINIMO 1000 KGF (10 KN), INCLUSO TRIPE E FORCADO | UNXMES | 0.397 | 0 | 26.62 | 10.56
Insumo | 00040270 | SINAPI | VIGA DE ESCORAMENTO H20, DE MADEIRA, PESO DE 5,00 A 5,20 KG/M, COM EXTREMIDADES PLASTICAS | M | 0.038 | 0 | 121.53 | 4.61
Insumo | 00002692 | SINAPI | DESMOLDANTE PROTETOR PARA FORMAS DE MADEIRA, DE BASE OLEOSA EMULSIONADA EM AGUA | L | 0.004 | 0 | 7.97 | 0.03
|  |  |  | 16.96 | LS => | 0 | MO com LS => | 16.96
|  |  |  | 11.13 |  | Valor com BDI => |  | 60.26
5.2.23 | Código | Banco | Descrição | Und | Quant. | Porcent. | Valor Unit | Total
Composição | 92524 | SINAPI | MONTAGEM E DESMONTAGEM DE FÔRMA DE LAJE MACIÇA, PÉ-DIREITO DUPLO, EM CHAPA DE MADEIRA COMPENSADA PLASTIFICADA, 10 UTILIZAÇÕES. AF_09/2020 | m² | 1 |  | 92.58 | 92.58
Composição Auxiliar | 88262 | SINAPI | CARPINTEIRO DE FORMAS COM ENCARGOS COMPLEMENTARES | H | 0.868 | 0 | 39.2 | 34.02
Composição Auxiliar | 92268 | SINAPI | FABRICAÇÃO DE FÔRMA PARA LAJES, EM CHAPA DE MADEIRA COMPENSADA PLASTIFICADA, E = 18 MM. AF_09/2020 | m² | 0.136 | 0 | 83.12 | 11.3
Composição Auxiliar | 88239 | SINAPI | AJUDANTE DE CARPINTEIRO COM ENCARGOS COMPLEMENTARES | H | 0.159 | 0 | 32.25 | 5.12
Insumo | 00040270 | SINAPI | VIGA DE ESCORAMENTO H20, DE MADEIRA, PESO DE 5,00 A 5,20 KG/M, COM EXTREMIDADES PLASTICAS | M | 0.038 | 0 | 121.53 | 4.61
Insumo | 00040291 | SINAPI | LOCACAO DE TORRE METALICA COMPLETA PARA UMA CARGA DE 8 TF (80 KN) E PE DIREITO DE 6 M, INCLUINDO MODULOS, DIAGONAIS, SAPATAS E FORCADOS | UNXMES | 0.05 | 0 | 750 | 37.5
Insumo | 00002692 | SINAPI | DESMOLDANTE PROTETOR PARA FORMAS DE MADEIRA, DE BASE OLEOSA EMULSIONADA EM AGUA | L | 0.004 | 0 | 7.97 | 0.03
|  |  |  | 29.22 | LS => | 0 | MO com LS => | 29.22
|  |  |  | 20.98 |  | Valor com BDI => |  | 113.56
5.2.24 | Código | Banco | Descrição | Und | Quant. | Porcent. | Valor Unit | Total
Composição | REC ESTR 19 | Próprio | APLICACAO COM AIRLESS DE INIBIDOR DE CORROSÃO, EM ESTRUTURA DE CONCRETO ARMADO NOS SERVICOS DE RECUPERACAO ESTRUTURAL [ADAPTADA EMOP 11.090.0515] | m² | 1 |  | 67.55 | 67.55
Composição Auxiliar | 88316 | SINAPI | SERVENTE COM ENCARGOS COMPLEMENTARES | H | 1 | 0 | 31.39 | 31.39
Insumo | 13442 | EMOP | INIBIDOR DE CORROSAO LIQUIDO IMPREGNANTE | KG | 0.4 | 0 | 90.41 | 36.16
|  |  |  | 21.46 | LS => | 0 | MO com LS => | 21.46
|  |  |  | 15.31 |  | Valor com BDI => |  | 82.86
5.2.25 | Código | Banco | Descrição | Und | Quant. | Porcent. | Valor Unit | Total
Composição | 102489 | SINAPI | PINTURA HIDROFUGANTE COM SILICONE, APLICAÇÃO MANUAL, 2 DEMÃOS. AF_05/2021 | m² | 1 |  | 35.6 | 35.6
Composição Auxiliar | 88310 | SINAPI | PINTOR COM ENCARGOS COMPLEMENTARES | H | 0.36 | 0 | 40.77 | 14.67
Composição Auxiliar | 88316 | SINAPI | SERVENTE COM ENCARGOS COMPLEMENTARES | H | 0.15 | 0 | 31.39 | 4.7
Insumo | 00012815 | SINAPI | FITA CREPE ROLO DE *25* MM X 50 M | UN | 0.014 | 0 | 9.53 | 0.13
Insumo | 00000151 | SINAPI | IMPERMEABILIZANTE INCOLOR, BASE SILICONE, PARA TRATAMENTO DE FACHADAS, TELHAS, PEDRAS E OUTRAS SUPERFICIES | L | 0.5 | 0 | 32.2 | 16.1
|  |  |  | 13.62 | LS => | 0 | MO com LS => | 13.62
|  |  |  | 8.07 |  | Valor com BDI => |  | 43.67
6.1 | Código | Banco | Descrição | Und | Quant. | Porcent. | Valor Unit | Total
Composição | 103356 | SINAPI | ALVENARIA DE VEDAÇÃO DE BLOCOS CERÂMICOS FURADOS NA HORIZONTAL DE 9X19X29 CM (ESPESSURA 9 CM) E ARGAMASSA DE ASSENTAMENTO COM PREPARO EM BETONEIRA. AF_12/2021 | m² | 1 |  | 73.39 | 73.39
Composição Auxiliar | 88316 | SINAPI | SERVENTE COM ENCARGOS COMPLEMENTARES | H | 0.385 | 0 | 31.39 | 12.08
Composição Auxiliar | 88309 | SINAPI | PEDREIRO COM ENCARGOS COMPLEMENTARES | H | 0.77 | 0 | 40.1 | 30.87
Composição Auxiliar | 87292 | SINAPI | ARGAMASSA TRAÇO 1:2:8 (EM VOLUME DE CIMENTO, CAL E AREIA MÉDIA ÚMIDA) PARA EMBOÇO/MASSA ÚNICA/ASSENTAMENTO DE ALVENARIA DE VEDAÇÃO, PREPARO MECÂNICO COM BETONEIRA 400 L. AF_08/2019 | m³ | 0.0077 | 0 | 659.06 | 5.07
Insumo | 00034557 | SINAPI | TELA DE ACO SOLDADA GALVANIZADA/ZINCADA PARA ALVENARIA, FIO D = *1,20 A 1,70* MM, MALHA 15 X 15 MM, (C X L) *50 X 7,5* CM | M | 0.42 | 0 | 2.08 | 0.87
Insumo | 00037395 | SINAPI | PINO DE ACO COM FURO, HASTE = 27 MM (ACAO DIRETA) | CENTO | 0.005 | 0 | 70.87 | 0.35
Insumo | 00007268 | SINAPI | BLOCO CERAMICO / TIJOLO VAZADO PARA ALVENARIA DE VEDACAO, 8 FUROS NA HORIZONTAL DE 9 X 19 X 29 CM (L X A X C) | UN | 18.87 | 0 | 1.28 | 24.15
|  |  |  | 32.3 | LS => | 0 | MO com LS => | 32.3
|  |  |  | 16.63 |  | Valor com BDI => |  | 90.02
6.2 | Código | Banco | Descrição | Und | Quant. | Porcent. | Valor Unit | Total
Composição | 103362 | SINAPI | ALVENARIA DE VEDAÇÃO DE BLOCOS CERÂMICOS FURADOS NA HORIZONTAL DE 19X19X29 CM (ESPESSURA 19 CM) E ARGAMASSA DE ASSENTAMENTO COM PREPARO EM BETONEIRA. AF_12/2021 | m² | 1 |  | 119.48 | 119.48
Composição Auxiliar | 87292 | SINAPI | ARGAMASSA TRAÇO 1:2:8 (EM VOLUME DE CIMENTO, CAL E AREIA MÉDIA ÚMIDA) PARA EMBOÇO/MASSA ÚNICA/ASSENTAMENTO DE ALVENARIA DE VEDAÇÃO, PREPARO MECÂNICO COM BETONEIRA 400 L. AF_08/2019 | m³ | 0.0118 | 0 | 659.06 | 7.77
Composição Auxiliar | 88309 | SINAPI | PEDREIRO COM ENCARGOS COMPLEMENTARES | H | 1.29 | 0 | 40.1 | 51.72
Composição Auxiliar | 88316 | SINAPI | SERVENTE COM ENCARGOS COMPLEMENTARES | H | 0.645 | 0 | 31.39 | 20.24
Insumo | 00037395 | SINAPI | PINO DE ACO COM FURO, HASTE = 27 MM (ACAO DIRETA) | CENTO | 0.01 | 0 | 70.87 | 0.7
Insumo | 00044464 | SINAPI | BLOCO CERAMICO / TIJOLO VAZADO PARA ALVENARIA DE VEDACAO, 9 FUROS NA HORIZONTAL DE 19 X 19 X 29 CM (L X A X C) | UN | 18.87 | 0 | 1.95 | 36.79
Insumo | 00034548 | SINAPI | TELA DE ACO SOLDADA GALVANIZADA/ZINCADA PARA ALVENARIA, FIO D = *1,20 A 1,70* MM, MALHA 15 X 15 MM, (C X L) *50 X 17,5* CM | M | 0.42 | 0 | 5.4 | 2.26
|  |  |  | 53.99 | LS => | 0 | MO com LS => | 53.99
|  |  |  | 27.08 |  | Valor com BDI => |  | 146.56
7.1 | Código | Banco | Descrição | Und | Quant. | Porcent. | Valor Unit | Total
Composição | COMP DIR 19 | Próprio | LIMPEZA DE ÁREA DA COBERTURA COM VASSOURA A SECO [SINAPI (99811)] | m² | 1 |  | 5.17 | 5.17
Composição Auxiliar | 88316 | SINAPI | SERVENTE COM ENCARGOS COMPLEMENTARES | H | 0.165 | 0 | 31.39 | 5.17
|  |  |  | 3.54 | LS => | 0 | MO com LS => | 3.54
|  |  |  | 1.17 |  | Valor com BDI => |  | 6.34
7.2 | Código | Banco | Descrição | Und | Quant. | Porcent. | Valor Unit | Total
Composição | COMP DIR 01 | Próprio | FABRICAÇÃO E INSTALAÇÃO DE PONTALETES DE MADEIRA NÃO APARELHADA PARA TELHADOS COM ATÉ 2 ÁGUAS E COM TELHA ONDULADA DE FIBROCIMENTO, INCLUSO TRANSPORTE VERTICAL. [ADAPTADA SINAPI (100384)] | m² | 1 |  | 92.75 | 92.75
Composição Auxiliar | 88262 | SINAPI | CARPINTEIRO DE FORMAS COM ENCARGOS COMPLEMENTARES | H | 0.43 | 0 | 39.2 | 16.85
Composição Auxiliar | 93282 | SINAPI | GUINCHO ELÉTRICO DE COLUNA, CAPACIDADE 400 KG, COM MOTO FREIO, MOTOR TRIFÁSICO DE 1,25 CV - CHI DIURNO. AF_03/2016 | CHI | 0.017 | 0 | 34.36 | 0.58
Composição Auxiliar | 88239 | SINAPI | AJUDANTE DE CARPINTEIRO COM ENCARGOS COMPLEMENTARES | H | 0.2 | 0 | 32.25 | 6.45
Composição Auxiliar | 93281 | SINAPI | GUINCHO ELÉTRICO DE COLUNA, CAPACIDADE 400 KG, COM MOTO FREIO, MOTOR TRIFÁSICO DE 1,25 CV - CHP DIURNO. AF_03/2016 | CHP | 0.012 | 0 | 35.55 | 0.42
Insumo | 00035274 | SINAPI | PILAR QUADRADO NAO APARELHADO *10 X 10* CM, EM MACARANDUBA/MASSARANDUBA, ANGELIM OU EQUIVALENTE DA REGIAO - BRUTA | M | 0.3 | 0 | 60.52 | 18.15
Insumo | 00004430 | SINAPI | CAIBRO NAO APARELHADO *5 X 6* CM, EM MACARANDUBA/MASSARANDUBA, ANGELIM OU EQUIVALENTE DA REGIAO - BRUTA | M | 0.54 | 0 | 15.9 | 8.58
Insumo | 00004425 | SINAPI | VIGA NAO APARELHADA *6 X 12* CM, EM MACARANDUBA/MASSARANDUBA, ANGELIM OU EQUIVALENTE DA REGIAO - BRUTA | M | 0.48 | 0 | 33.63 | 16.14
Insumo | 00005075 | SINAPI | PREGO DE ACO POLIDO COM CABECA 18 X 30 (2 3/4 X 10) | KG | 0.24 | 0 | 19.17 | 4.6
Insumo | 00006189 | SINAPI | TABUA NAO APARELHADA *2,5 X 30* CM, EM MACARANDUBA/MASSARANDUBA, ANGELIM OU EQUIVALENTE DA REGIAO - BRUTA | M | 0.64 | 0 | 32.79 | 20.98
|  |  |  | 17.85 | LS => | 0 | MO com LS => | 17.85
|  |  |  | 21.02 |  | Valor com BDI => |  | 113.77
7.3 | Código | Banco | Descrição | Und | Quant. | Porcent. | Valor Unit | Total
Composição | COMP DIR 02 | Próprio | TRAMA DE MADEIRA COMPOSTA POR TERÇAS PARA TELHADOS DE ATÉ 2 ÁGUAS PARA TELHA ONDULADA DE FIBROCIMENTO, INCLUSO TRANSPORTE VERTICAL. [ADAPTADA SINAPI (92543)] | m² | 1 |  | 31.75 | 31.75
Composição Auxiliar | 88239 | SINAPI | AJUDANTE DE CARPINTEIRO COM ENCARGOS COMPLEMENTARES | H | 0.09 | 0 | 32.25 | 2.9
Composição Auxiliar | 93281 | SINAPI | GUINCHO ELÉTRICO DE COLUNA, CAPACIDADE 400 KG, COM MOTO FREIO, MOTOR TRIFÁSICO DE 1,25 CV - CHP DIURNO. AF_03/2016 | CHP | 0.00644 | 0 | 35.55 | 0.22
Composição Auxiliar | 93282 | SINAPI | GUINCHO ELÉTRICO DE COLUNA, CAPACIDADE 400 KG, COM MOTO FREIO, MOTOR TRIFÁSICO DE 1,25 CV - CHI DIURNO. AF_03/2016 | CHI | 0.00896 | 0 | 34.36 | 0.3
Composição Auxiliar | 88262 | SINAPI | CARPINTEIRO DE FORMAS COM ENCARGOS COMPLEMENTARES | H | 0.16 | 0 | 39.2 | 6.27
Insumo | 00040568 | SINAPI | PREGO DE ACO POLIDO COM CABECA 22 X 48 (4 1/4 X 5) | KG | 0.042 | 0 | 19.32 | 0.81
Insumo | 00004400 | SINAPI | CAIBRO NAO APARELHADO, *6 X 8* CM, EM MACARANDUBA/MASSARANDUBA, ANGELIM OU EQUIVALENTE DA REGIAO - BRUTA | M | 0.84 | 0 | 25.3 | 21.25
|  |  |  | 7.1 | LS => | 0 | MO com LS => | 7.1
|  |  |  | 7.19 |  | Valor com BDI => |  | 38.94
7.4 | Código | Banco | Descrição | Und | Quant. | Porcent. | Valor Unit | Total
Composição | COMP DIR 10 | Próprio | TELHAMENTO COM TELHA ONDULADA DE FIBROCIMENTO E = 6 MM (1,83X1,1)M, COM RECOBRIMENTO LATERAL DE 1/4 DE ONDA PARA TELHADO COM INCLINAÇÃO MAIOR QUE 10°, COM ATÉ 2 ÁGUAS, INCLUSO IÇAMENTO. [ADAPTADA SINAPI (94207)] | m² | 1 |  | 96 | 96
Composição Auxiliar | 88323 | SINAPI | TELHADISTA COM ENCARGOS COMPLEMENTARES | H | 0.115 | 0 | 38.84 | 4.46
Composição Auxiliar | 93282 | SINAPI | GUINCHO ELÉTRICO DE COLUNA, CAPACIDADE 400 KG, COM MOTO FREIO, MOTOR TRIFÁSICO DE 1,25 CV - CHI DIURNO. AF_03/2016 | CHI | 0.0069 | 0 | 34.36 | 0.23
Composição Auxiliar | 88316 | SINAPI | SERVENTE COM ENCARGOS COMPLEMENTARES | H | 0.15 | 0 | 31.39 | 4.7
Composição Auxiliar | 93281 | SINAPI | GUINCHO ELÉTRICO DE COLUNA, CAPACIDADE 400 KG, COM MOTO FREIO, MOTOR TRIFÁSICO DE 1,25 CV - CHP DIURNO. AF_03/2016 | CHP | 0.005 | 0 | 35.55 | 0.17
Insumo | 00007186 | SINAPI | TELHA DE FIBROCIMENTO ONDULADA E = 6 MM, DE 1,83 X 1,10 M (SEM AMIANTO) | UN | 1.275 | 0 | 62.5 | 79.68
Insumo | 00001607 | SINAPI | CONJUNTO ARRUELAS DE VEDACAO 5/16" PARA TELHA FIBROCIMENTO (UMA ARRUELA METALICA E UMA ARRUELA PVC - CONICAS) | CJ | 1.27 | 0 | 0.33 | 0.41
Insumo | 00004302 | SINAPI | PARAFUSO ZINCADO ROSCA SOBERBA, CABECA SEXTAVADA, 5/16" X 250 MM, PARA FIXACAO DE TELHA EM MADEIRA | UN | 1.27 | 0 | 5 | 6.35
|  |  |  | 6.83 | LS => | 0 | MO com LS => | 6.83
|  |  |  | 21.76 |  | Valor com BDI => |  | 117.76
7.5 | Código | Banco | Descrição | Und | Quant. | Porcent. | Valor Unit | Total
Composição | COMP DIR 03 | Próprio | TELHAMENTO COM TELHA ONDULADA DE FIBROCIMENTO E = 6 MM REAPROVEITADA, COM RECOBRIMENTO LATERAL DE 1/4 DE ONDA PARA TELHADO COM INCLINAÇÃO MAIOR QUE 10°, COM ATÉ 2 ÁGUAS, INCLUSO IÇAMENTO. [ADAPTADA SINAPI (94207)] | m² | 1 |  | 16.32 | 16.32
Composição Auxiliar | 88323 | SINAPI | TELHADISTA COM ENCARGOS COMPLEMENTARES | H | 0.115 | 0 | 38.84 | 4.46
Composição Auxiliar | 93282 | SINAPI | GUINCHO ELÉTRICO DE COLUNA, CAPACIDADE 400 KG, COM MOTO FREIO, MOTOR TRIFÁSICO DE 1,25 CV - CHI DIURNO. AF_03/2016 | CHI | 0.0069 | 0 | 34.36 | 0.23
Composição Auxiliar | 93281 | SINAPI | GUINCHO ELÉTRICO DE COLUNA, CAPACIDADE 400 KG, COM MOTO FREIO, MOTOR TRIFÁSICO DE 1,25 CV - CHP DIURNO. AF_03/2016 | CHP | 0.005 | 0 | 35.55 | 0.17
Composição Auxiliar | 88316 | SINAPI | SERVENTE COM ENCARGOS COMPLEMENTARES | H | 0.15 | 0 | 31.39 | 4.7
Insumo | 00004302 | SINAPI | PARAFUSO ZINCADO ROSCA SOBERBA, CABECA SEXTAVADA, 5/16" X 250 MM, PARA FIXACAO DE TELHA EM MADEIRA | UN | 1.27 | 0 | 5 | 6.35
Insumo | 00001607 | SINAPI | CONJUNTO ARRUELAS DE VEDACAO 5/16" PARA TELHA FIBROCIMENTO (UMA ARRUELA METALICA E UMA ARRUELA PVC - CONICAS) | CJ | 1.27 | 0 | 0.33 | 0.41
|  |  |  | 6.83 | LS => | 0 | MO com LS => | 6.83
|  |  |  | 3.69 |  | Valor com BDI => |  | 20.01
7.6 | Código | Banco | Descrição | Und | Quant. | Porcent. | Valor Unit | Total
Composição | COMP DIR 06 | Próprio | FABRICAÇÃO E INSTALAÇÃO DE TESOURA INTEIRA EM MADEIRA NÃO APARELHADA, VÃO ATÉ 3 M, PARA TELHA TRANSLÚCIDA, INCLUSO IÇAMENTO. [ADAPTADA SINAPI (92555)] | UN | 1 |  | 938.95 | 938.95
Composição Auxiliar | 88262 | SINAPI | CARPINTEIRO DE FORMAS COM ENCARGOS COMPLEMENTARES | H | 7.494 | 0 | 39.2 | 293.76
Composição Auxiliar | COMP DIR 05 | Próprio | INSTALAÇÃO DE TESOURA (INTEIRA), BIAPOIADA, EM MADEIRA NÃO APARELHADA, PARA VÃOS MAIORES OU IGUAIS A 3,0 M E MENORES QUE 6,0 M, INCLUSO IÇAMENTO. [ADAPTADA SINAPI (92259)] | UN | 1 | 0 | 247.83 | 247.83
Composição Auxiliar | 88239 | SINAPI | AJUDANTE DE CARPINTEIRO COM ENCARGOS COMPLEMENTARES | H | 1.729 | 0 | 32.25 | 55.76
Insumo | 00004430 | SINAPI | CAIBRO NAO APARELHADO *5 X 6* CM, EM MACARANDUBA/MASSARANDUBA, ANGELIM OU EQUIVALENTE DA REGIAO - BRUTA | M | 1.28 | 0 | 15.9 | 20.35
Insumo | 00004400 | SINAPI | CAIBRO NAO APARELHADO, *6 X 8* CM, EM MACARANDUBA/MASSARANDUBA, ANGELIM OU EQUIVALENTE DA REGIAO - BRUTA | M | 0.84 | 0 | 25.3 | 21.25
Insumo | 00039027 | SINAPI | PREGO DE ACO POLIDO COM CABECA 19 X 36 (3 1/4 X 9) | KG | 0.825 | 0 | 19.16 | 15.8
Insumo | 00006193 | SINAPI | TABUA NAO APARELHADA *2,5 X 20* CM, EM MACARANDUBA/MASSARANDUBA, ANGELIM OU EQUIVALENTE DA REGIAO - BRUTA | M | 3 | 0 | 22.47 | 67.41
Insumo | 00021142 | SINAPI | ESTRIBO COM PARAFUSO EM CHAPA DE FERRO FUNDIDO DE 2" X 3/16" X 35 CM, SECAO "U", PARA MADEIRAMENTO DE TELHADO | UN | 1 | 0 | 41.25 | 41.25
Insumo | 00004425 | SINAPI | VIGA NAO APARELHADA *6 X 12* CM, EM MACARANDUBA/MASSARANDUBA, ANGELIM OU EQUIVALENTE DA REGIAO - BRUTA | M | 5.22 | 0 | 33.63 | 175.54
|  |  |  | 332.11 | LS => | 0 | MO com LS => | 332.11
|  |  |  | 212.85 |  | Valor com BDI => |  | 1151.8
7.7 | Código | Banco | Descrição | Und | Quant. | Porcent. | Valor Unit | Total
Composição | COMP DIR 07 | Próprio | TRAMA DE MADEIRA COMPOSTA POR TERÇAS PARA TELHADOS DE ATÉ 2 ÁGUAS PARA TELHA TRANSLÚCIDA, INCLUSO TRANSPORTE VERTICAL. [ADAPTADA SINAPI (92543)] | m² | 1 |  | 65.36 | 65.36
Composição Auxiliar | 93281 | SINAPI | GUINCHO ELÉTRICO DE COLUNA, CAPACIDADE 400 KG, COM MOTO FREIO, MOTOR TRIFÁSICO DE 1,25 CV - CHP DIURNO. AF_03/2016 | CHP | 0.0138 | 0 | 35.55 | 0.49
Composição Auxiliar | 88262 | SINAPI | CARPINTEIRO DE FORMAS COM ENCARGOS COMPLEMENTARES | H | 0.33 | 0 | 39.2 | 12.93
Composição Auxiliar | 88239 | SINAPI | AJUDANTE DE CARPINTEIRO COM ENCARGOS COMPLEMENTARES | H | 0.18 | 0 | 32.25 | 5.8
Composição Auxiliar | 93282 | SINAPI | GUINCHO ELÉTRICO DE COLUNA, CAPACIDADE 400 KG, COM MOTO FREIO, MOTOR TRIFÁSICO DE 1,25 CV - CHI DIURNO. AF_03/2016 | CHI | 0.0192 | 0 | 34.36 | 0.65
Insumo | 00040568 | SINAPI | PREGO DE ACO POLIDO COM CABECA 22 X 48 (4 1/4 X 5) | KG | 0.09 | 0 | 19.32 | 1.73
Insumo | 00004400 | SINAPI | CAIBRO NAO APARELHADO, *6 X 8* CM, EM MACARANDUBA/MASSARANDUBA, ANGELIM OU EQUIVALENTE DA REGIAO - BRUTA | M | 1.73 | 0 | 25.3 | 43.76
|  |  |  | 14.56 | LS => | 0 | MO com LS => | 14.56
|  |  |  | 14.81 |  | Valor com BDI => |  | 80.17
7.8 | Código | Banco | Descrição | Und | Quant. | Porcent. | Valor Unit | Total
Composição | COMP DIR 09 | Próprio | TELHAMENTO COM TELHA ONDULADA TRANSLÚCIDA, INCLUSO CUMEEIRA E IÇAMENTO [ADAPTADA EMOP 16.011.0050 e SINAPI 94207] | m² | 1 |  | 196.91 | 196.91
Composição Auxiliar | 93281 | SINAPI | GUINCHO ELÉTRICO DE COLUNA, CAPACIDADE 400 KG, COM MOTO FREIO, MOTOR TRIFÁSICO DE 1,25 CV - CHP DIURNO. AF_03/2016 | CHP | 0.005 | 0 | 35.55 | 0.17
Composição Auxiliar | 93282 | SINAPI | GUINCHO ELÉTRICO DE COLUNA, CAPACIDADE 400 KG, COM MOTO FREIO, MOTOR TRIFÁSICO DE 1,25 CV - CHI DIURNO. AF_03/2016 | CHI | 0.0069 | 0 | 34.36 | 0.23
Composição Auxiliar | 88316 | SINAPI | SERVENTE COM ENCARGOS COMPLEMENTARES | H | 0.64 | 0 | 31.39 | 20.08
Composição Auxiliar | 88323 | SINAPI | TELHADISTA COM ENCARGOS COMPLEMENTARES | H | 0.16 | 0 | 38.84 | 6.21
Composição Auxiliar | COMP DIR 08 | Próprio | CUMIEEIRA ONDULADA TRANSLÚCIDA | M | 0.17 | 0 | 224.54 | 38.17
Insumo | 07264 | EMOP | HASTE DE FIXACAO PARA TELHAS METALICAS C OM MEDIDAS APROXIMADAS DE 1/4" X 400MM, COM VEDACAO | UN | 1.5 | 0 | 2.43 | 3.64
Insumo | 05505 | EMOP | TELHA ONDULADA TRANSLUCIDA DE POLIESTER OU POLICARBONATO, C/1,10M DE LARG. X 1,5 3M DE COMPRIMENTO | m² | 1 | 0 | 128.41 | 128.41
|  |  |  | 18.66 | LS => | 0 | MO com LS => | 18.66
|  |  |  | 44.63 |  | Valor com BDI => |  | 241.54
7.9 | Código | Banco | Descrição | Und | Quant. | Porcent. | Valor Unit | Total
Composição | COMP DIR 14 | Próprio | CHAPIM TIPO CAPELINHA COM PINGADEIRAS, EM CONCRETO PRÉ-MOLDADO, ASSENTADO COM ARGAMASSA 1:6 COM ADITIVO [ADAPTADA SINAPI 101972] | M | 1 |  | 74.42 | 74.42
Composição Auxiliar | 87283 | SINAPI | ARGAMASSA TRAÇO 1:6 (EM VOLUME DE CIMENTO E AREIA MÉDIA ÚMIDA) COM ADIÇÃO DE PLASTIFICANTE PARA EMBOÇO/MASSA ÚNICA/ASSENTAMENTO DE ALVENARIA DE VEDAÇÃO, PREPARO MECÂNICO COM BETONEIRA 400 L. AF_08/2019 | m³ | 0.006 | 0 | 459.39 | 2.75
Composição Auxiliar | 91692 | SINAPI | SERRA CIRCULAR DE BANCADA COM MOTOR ELÉTRICO POTÊNCIA DE 5HP, COM COIFA PARA DISCO 10" - CHP DIURNO. AF_08/2015 | CHP | 0.02 | 0 | 44.39 | 0.88
Composição Auxiliar | 88309 | SINAPI | PEDREIRO COM ENCARGOS COMPLEMENTARES | H | 0.392 | 0 | 40.1 | 15.71
Composição Auxiliar | 91693 | SINAPI | SERRA CIRCULAR DE BANCADA COM MOTOR ELÉTRICO POTÊNCIA DE 5HP, COM COIFA PARA DISCO 10" - CHI DIURNO. AF_08/2015 | CHI | 0.373 | 0 | 42.76 | 15.94
Composição Auxiliar | 88316 | SINAPI | SERVENTE COM ENCARGOS COMPLEMENTARES | H | 0.196 | 0 | 31.39 | 6.15
Insumo | COT DIR 01 (JUN25) | Próprio | CHAPIM EM CONCRETO PRÉ-MOLDADO (23X80X5)CM | M | 1.08 | 0 | 30.55 | 32.99
|  |  |  | 29.93 | LS => | 0 | MO com LS => | 29.93
|  |  |  | 16.87 |  | Valor com BDI => |  | 91.29
7.10 | Código | Banco | Descrição | Und | Quant. | Porcent. | Valor Unit | Total
Composição | COMP DIR 13 | Próprio | RUFO EM CONCRETO PRÉ-FABRICADO, MEDINDO (29X3)CM, ASSENTADO COM ARGAMASSA CIMENTO E AREIA 1:3 [ADAPTADA EMOP 11.013.0006 e 16.003.0050] | M | 1 |  | 44.49 | 44.49
Composição Auxiliar | 92768 | SINAPI | ARMAÇÃO DE LAJE DE ESTRUTURA CONVENCIONAL DE CONCRETO ARMADO UTILIZANDO AÇO CA-60 DE 5,0 MM - MONTAGEM. AF_06/2022 | KG | 0.2 | 0 | 15.86 | 3.17
Composição Auxiliar | 11.004.0035-1 | EMOP | ESCORAMENTO DE FORMAS ATE 3,30M DE PE DIREITO,COM MADEIRA DE 3ª,TABUAS EMPREGADAS 3 VEZES,PRUMOS 4 VEZES 3%-DESGASTE DE FERRAMENTAS E EPI | m³ | 0.23 | 0 | 13.76 | 3.16
Composição Auxiliar | 88628 | SINAPI | ARGAMASSA TRAÇO 1:3 (EM VOLUME DE CIMENTO E AREIA MÉDIA ÚMIDA), PREPARO MECÂNICO COM BETONEIRA 400 L. AF_08/2019 | m³ | 0.008 | 0 | 542.61 | 4.34
Composição Auxiliar | 92882 | SINAPI | ARMAÇÃO UTILIZANDO AÇO CA-25 DE 6,3 MM - MONTAGEM. AF_06/2022 | KG | 0.5 | 0 | 15.49 | 7.74
Composição Auxiliar | 55.001.0011-1 | EMOP | PINUS,PECA 2,5 X 5CM | M | 0.3 | 0 | 2.01 | 0.6
Composição Auxiliar | 88309 | SINAPI | PEDREIRO COM ENCARGOS COMPLEMENTARES | H | 0.15 | 0 | 40.1 | 6.01
Composição Auxiliar | 88262 | SINAPI | CARPINTEIRO DE FORMAS COM ENCARGOS COMPLEMENTARES | H | 0.065 | 0 | 39.2 | 2.54
Composição Auxiliar | 88316 | SINAPI | SERVENTE COM ENCARGOS COMPLEMENTARES | H | 0.22 | 0 | 31.39 | 6.9
Insumo | 00001 | EMOP | AREIA LAVADA, GROSSA, PARA REGIAO METROP OLITANA DO RIO DE JANEIRO | m³ | 0.007 | 0 | 113.75 | 0.79
Insumo | 14543 | EMOP | PEDRA BRITADA 1 E 2 (MEDIA), PARA REGIAO METROPOLITANA DO RIO DE JANEIRO | T | 0.012 | 0 | 96 | 1.15
Insumo | 01361 | EMOP | CHAPA DE MADEIRA COMPENSADA, PLASTIFICAD A, COM ESPESSURA DE 10MM | m² | 0.15 | 0 | 32.44 | 4.86
Insumo | 00149 | EMOP | CIMENTO PORTLAND COMPOSTO CP II-32, EM S ACO DE 50KG, CONFORME ABNT NBR 16697 | KG | 3.14 | 0 | 0.59 | 1.85
Insumo | 00453 | EMOP | PREGO COM OU SEM CABECA, EM CAIXAS DE 50 KG, OU QUANTIDADES EQUIVALENTES, Nº12X12 A 18X30 | KG | 0.09 | 0 | 15.35 | 1.38
|  |  |  | 16.89 | LS => | 0 | MO com LS => | 16.89
|  |  |  | 10.08 |  | Valor com BDI => |  | 54.57
7.11 | Código | Banco | Descrição | Und | Quant. | Porcent. | Valor Unit | Total
Composição | COB 13 | Próprio | LONA PLÁSTICA PRETA 150 MICRAS PARA IMPERMEABILIZAÇÃO PROVISÓRIA - FORNECIMENTO E INSTALAÇÃO. [ADAPTADA SINAPI (97087)] | m² | 1 |  | 1.84 | 1.84
Composição Auxiliar | 88309 | SINAPI | PEDREIRO COM ENCARGOS COMPLEMENTARES | H | 0.014 | 0 | 40.1 | 0.56
Composição Auxiliar | 88316 | SINAPI | SERVENTE COM ENCARGOS COMPLEMENTARES | H | 0.005 | 0 | 31.39 | 0.15
Insumo | 00003777 | SINAPI | LONA PLASTICA PESADA PRETA, E = 150 MICRA | m² | 1.04 | 0 | 1.09 | 1.13
|  |  |  | 0.52 | LS => | 0 | MO com LS => | 0.52
|  |  |  | 0.41 |  | Valor com BDI => |  | 2.25
8.1 | Código | Banco | Descrição | Und | Quant. | Porcent. | Valor Unit | Total
Composição | PLUV 01 | Próprio | DESOBSTRUÇÃO COM LIMPEZA MANUAL DA TUBULAÇÃO DE REDE PLUVIAL [ADAPTADA FDE 16.80.139] | M | 1 |  | 10.48 | 10.48
Composição Auxiliar | 88267 | SINAPI | ENCANADOR OU BOMBEIRO HIDRÁULICO COM ENCARGOS COMPLEMENTARES | H | 0.15 | 0 | 38.59 | 5.78
Composição Auxiliar | 88316 | SINAPI | SERVENTE COM ENCARGOS COMPLEMENTARES | H | 0.15 | 0 | 31.39 | 4.7
|  |  |  | 7.59 | LS => | 0 | MO com LS => | 7.59
|  |  |  | 2.37 |  | Valor com BDI => |  | 12.85
8.2 | Código | Banco | Descrição | Und | Quant. | Porcent. | Valor Unit | Total
Composição | 89580 | SINAPI | TUBO PVC, SÉRIE R, ÁGUA PLUVIAL, DN 150 MM, FORNECIDO E INSTALADO EM CONDUTORES VERTICAIS DE ÁGUAS PLUVIAIS. AF_06/2022 | M | 1 |  | 76.39 | 76.39
Composição Auxiliar | 88248 | SINAPI | AUXILIAR DE ENCANADOR OU BOMBEIRO HIDRÁULICO COM ENCARGOS COMPLEMENTARES | H | 0.1309 | 0 | 31.89 | 4.17
Composição Auxiliar | 88267 | SINAPI | ENCANADOR OU BOMBEIRO HIDRÁULICO COM ENCARGOS COMPLEMENTARES | H | 0.1309 | 0 | 38.59 | 5.05
Insumo | 00038383 | SINAPI | LIXA D'AGUA EM FOLHA, COR PRETA, GRAO 100 | UN | 0.073 | 0 | 2.33 | 0.17
Insumo | 00009840 | SINAPI | TUBO PVC, SERIE R, DN 150 MM, PARA ESGOTO OU AGUAS PLUVIAIS PREDIAL (NBR 5688) | M | 1.0353 | 0 | 64.72 | 67
|  |  |  | 6.76 | LS => | 0 | MO com LS => | 6.76
|  |  |  | 17.31 |  | Valor com BDI => |  | 93.7
8.3 | Código | Banco | Descrição | Und | Quant. | Porcent. | Valor Unit | Total
Composição | 104166 | SINAPI | TUBO PVC, SÉRIE R, ÁGUA PLUVIAL, DN 150 MM, FORNECIDO E INSTALADO EM RAMAL DE ENCAMINHAMENTO. AF_06/2022 | M | 1 |  | 84.87 | 84.87
Composição Auxiliar | 88248 | SINAPI | AUXILIAR DE ENCANADOR OU BOMBEIRO HIDRÁULICO COM ENCARGOS COMPLEMENTARES | H | 0.2533 | 0 | 31.89 | 8.07
Composição Auxiliar | 88267 | SINAPI | ENCANADOR OU BOMBEIRO HIDRÁULICO COM ENCARGOS COMPLEMENTARES | H | 0.2533 | 0 | 38.59 | 9.77
Insumo | 00038383 | SINAPI | LIXA D'AGUA EM FOLHA, COR PRETA, GRAO 100 | UN | 0.0141 | 0 | 2.33 | 0.03
Insumo | 00009840 | SINAPI | TUBO PVC, SERIE R, DN 150 MM, PARA ESGOTO OU AGUAS PLUVIAIS PREDIAL (NBR 5688) | M | 1.0353 | 0 | 64.72 | 67
|  |  |  | 13.1 | LS => | 0 | MO com LS => | 13.1
|  |  |  | 19.24 |  | Valor com BDI => |  | 104.11
8.4 | Código | Banco | Descrição | Und | Quant. | Porcent. | Valor Unit | Total
Composição | PLUV 02 | Próprio | FIXAÇÃO DE TUBOS VERTICAIS DE PVC ÁGUA PLUVIAL, DIÂMETROS MAIORES QUE 100 MM E MENORES OU IGUAIS A 150 MM, COM ABRAÇADEIRA METÁLICA, FIXADA EM PAREDE. [ADAPTADA SINAPI (91175)] | M | 1 |  | 11.19 | 11.19
Composição Auxiliar | 88248 | SINAPI | AUXILIAR DE ENCANADOR OU BOMBEIRO HIDRÁULICO COM ENCARGOS COMPLEMENTARES | H | 0.0437 | 0 | 31.89 | 1.39
Composição Auxiliar | 88267 | SINAPI | ENCANADOR OU BOMBEIRO HIDRÁULICO COM ENCARGOS COMPLEMENTARES | H | 0.1924 | 0 | 38.59 | 7.42
Insumo | 6.26.81 | FDE | ABRAÇADEIRA TIPO D AÇO GALVANIZADO 6" COM PARAFUSO | UN | 0.6667 | 0 | 3.58 | 2.38
|  |  |  | 6.6 | LS => | 0 | MO com LS => | 6.6
|  |  |  | 2.53 |  | Valor com BDI => |  | 13.72
8.5 | Código | Banco | Descrição | Und | Quant. | Porcent. | Valor Unit | Total
Composição | 89590 | SINAPI | JOELHO 90 GRAUS, PVC, SERIE R, ÁGUA PLUVIAL, DN 150 MM, JUNTA ELÁSTICA, FORNECIDO E INSTALADO EM CONDUTORES VERTICAIS DE ÁGUAS PLUVIAIS. AF_06/2022 | UN | 1 |  | 146.59 | 146.59
Composição Auxiliar | 88248 | SINAPI | AUXILIAR DE ENCANADOR OU BOMBEIRO HIDRÁULICO COM ENCARGOS COMPLEMENTARES | H | 0.4713 | 0 | 31.89 | 15.02
Composição Auxiliar | 88267 | SINAPI | ENCANADOR OU BOMBEIRO HIDRÁULICO COM ENCARGOS COMPLEMENTARES | H | 0.4713 | 0 | 38.59 | 18.18
Insumo | 00020078 | SINAPI | PASTA LUBRIFICANTE PARA TUBOS E CONEXOES COM JUNTA ELASTICA, EMBALAGEM DE *400* GR (USO EM PVC, ACO, POLIETILENO E OUTROS) | UN | 0.175 | 0 | 28.55 | 4.99
Insumo | 00020158 | SINAPI | JOELHO, PVC SERIE R, 90 GRAUS, DN 150 MM, PARA ESGOTO PREDIAL | UN | 1 | 0 | 84.14 | 84.14
Insumo | 00000300 | SINAPI | ANEL BORRACHA, DN 150 MM, PARA TUBO SERIE REFORCADA ESGOTO PREDIAL | UN | 2 | 0 | 12.13 | 24.26
|  |  |  | 24.38 | LS => | 0 | MO com LS => | 24.38
|  |  |  | 33.23 |  | Valor com BDI => |  | 179.82
8.6 | Código | Banco | Descrição | Und | Quant. | Porcent. | Valor Unit | Total
Composição | 89592 | SINAPI | CURVA 87 GRAUS E 30 MINUTOS, PVC, SERIE R, ÁGUA PLUVIAL, DN 150 MM, JUNTA ELÁSTICA, FORNECIDO E INSTALADO EM CONDUTORES VERTICAIS DE ÁGUAS PLUVIAIS. AF_06/2022 | UN | 1 |  | 173.25 | 173.25
Composição Auxiliar | 88248 | SINAPI | AUXILIAR DE ENCANADOR OU BOMBEIRO HIDRÁULICO COM ENCARGOS COMPLEMENTARES | H | 0.4713 | 0 | 31.89 | 15.02
Composição Auxiliar | 88267 | SINAPI | ENCANADOR OU BOMBEIRO HIDRÁULICO COM ENCARGOS COMPLEMENTARES | H | 0.4713 | 0 | 38.59 | 18.18
Insumo | 00020078 | SINAPI | PASTA LUBRIFICANTE PARA TUBOS E CONEXOES COM JUNTA ELASTICA, EMBALAGEM DE *400* GR (USO EM PVC, ACO, POLIETILENO E OUTROS) | UN | 0.175 | 0 | 28.55 | 4.99
Insumo | 00000300 | SINAPI | ANEL BORRACHA, DN 150 MM, PARA TUBO SERIE REFORCADA ESGOTO PREDIAL | UN | 2 | 0 | 12.13 | 24.26
Insumo | 00020098 | SINAPI | CURVA PVC, SERIE R, 87.30 GRAUS, CURTA, PARA PE-DE-COLUNA, DN 150 MM, PARA ESGOTO PREDIAL | UN | 1 | 0 | 110.8 | 110.8
|  |  |  | 24.38 | LS => | 0 | MO com LS => | 24.38
|  |  |  | 39.27 |  | Valor com BDI => |  | 212.52
8.7 | Código | Banco | Descrição | Und | Quant. | Porcent. | Valor Unit | Total
Composição | 89677 | SINAPI | LUVA SIMPLES, PVC, SERIE R, ÁGUA PLUVIAL, DN 150 MM, JUNTA ELÁSTICA, FORNECIDO E INSTALADO EM CONDUTORES VERTICAIS DE ÁGUAS PLUVIAIS. AF_06/2022 | UN | 1 |  | 85.7 | 85.7
Composição Auxiliar | 88267 | SINAPI | ENCANADOR OU BOMBEIRO HIDRÁULICO COM ENCARGOS COMPLEMENTARES | H | 0.3142 | 0 | 38.59 | 12.12
Composição Auxiliar | 88248 | SINAPI | AUXILIAR DE ENCANADOR OU BOMBEIRO HIDRÁULICO COM ENCARGOS COMPLEMENTARES | H | 0.3142 | 0 | 31.89 | 10.01
Insumo | 00000122 | SINAPI | ADESIVO PLASTICO PARA PVC, FRASCO COM *850* GR | UN | 0.0306 | 0 | 69.17 | 2.11
Insumo | 00020171 | SINAPI | LUVA SIMPLES, PVC SERIE R, 150 MM, PARA ESGOTO PREDIAL | UN | 1 | 0 | 42.73 | 42.73
Insumo | 00020083 | SINAPI | SOLUCAO PREPARADORA / LIMPADORA PARA PVC, FRASCO COM 1000 CM3 | UN | 0.05 | 0 | 78.37 | 3.91
Insumo | 00000300 | SINAPI | ANEL BORRACHA, DN 150 MM, PARA TUBO SERIE REFORCADA ESGOTO PREDIAL | UN | 1 | 0 | 12.13 | 12.13
Insumo | 00020078 | SINAPI | PASTA LUBRIFICANTE PARA TUBOS E CONEXOES COM JUNTA ELASTICA, EMBALAGEM DE *400* GR (USO EM PVC, ACO, POLIETILENO E OUTROS) | UN | 0.0875 | 0 | 28.55 | 2.49
Insumo | 00038383 | SINAPI | LIXA D'AGUA EM FOLHA, COR PRETA, GRAO 100 | UN | 0.088 | 0 | 2.33 | 0.2
|  |  |  | 16.25 | LS => | 0 | MO com LS => | 16.25
|  |  |  | 19.42 |  | Valor com BDI => |  | 105.12
8.8 | Código | Banco | Descrição | Und | Quant. | Porcent. | Valor Unit | Total
Composição | PLUV 03 | Próprio | RALO SEMIESFÉRICO 100MM - FORNECIMENTO E COLOCAÇÃO [ADAPTADA EMOP 15.003.0178] | UND | 1 |  | 42.59 | 42.59
Composição Auxiliar | 88316 | SINAPI | SERVENTE COM ENCARGOS COMPLEMENTARES | H | 0.3 | 0 | 31.39 | 9.41
Composição Auxiliar | 88267 | SINAPI | ENCANADOR OU BOMBEIRO HIDRÁULICO COM ENCARGOS COMPLEMENTARES | H | 0.3 | 0 | 38.59 | 11.57
Insumo | 00011708 | SINAPI | RALO FOFO SEMIESFERICO, 100 MM, PARA LAJES/ CALHAS | UN | 1 | 0 | 21.61 | 21.61
|  |  |  | 15.19 | LS => | 0 | MO com LS => | 15.19
|  |  |  | 9.65 |  | Valor com BDI => |  | 52.24
8.9 | Código | Banco | Descrição | Und | Quant. | Porcent. | Valor Unit | Total
Composição | 101802 | SINAPI | CAIXA ENTERRADA RETENTORA DE AREIA RETANGULAR, EM ALVENARIA COM BLOCOS DE CONCRETO, DIMENSÕES INTERNAS: 1,00 X 1,00 X 1,20 M, EXCLUINDO TAMPÃO. AF_12/2020 | UN | 1 |  | 1959.82 | 1959.82
Composição Auxiliar | 97736 | SINAPI | PEÇA RETANGULAR PRÉ-MOLDADA, VOLUME DE CONCRETO ACIMA DE 100 LITROS, TAXA DE AÇO APROXIMADA DE 30KG/M³. AF_03/2024 | m³ | 0.1677 | 0 | 1697.13 | 284.6
Composição Auxiliar | 89998 | SINAPI | ARMAÇÃO DE CINTA DE ALVENARIA ESTRUTURAL; DIÂMETRO DE 10,0 MM. AF_09/2021 | KG | 2.9616 | 0 | 11.45 | 33.91
Composição Auxiliar | 87316 | SINAPI | ARGAMASSA TRAÇO 1:4 (EM VOLUME DE CIMENTO E AREIA GROSSA ÚMIDA) PARA CHAPISCO CONVENCIONAL, PREPARO MECÂNICO COM BETONEIRA 400 L. AF_08/2019 | m³ | 0.0525 | 0 | 486.91 | 25.56
Composição Auxiliar | 88309 | SINAPI | PEDREIRO COM ENCARGOS COMPLEMENTARES | H | 12.6595 | 0 | 40.1 | 507.64
Composição Auxiliar | 94970 | SINAPI | CONCRETO FCK = 20MPA, TRAÇO 1:2,7:3 (EM MASSA SECA DE CIMENTO/ AREIA MÉDIA/ BRITA 1) - PREPARO MECÂNICO COM BETONEIRA 600 L. AF_05/2021 | m³ | 0.2279 | 0 | 464.04 | 105.75
Composição Auxiliar | 89995 | SINAPI | GRAUTEAMENTO DE CINTA SUPERIOR OU DE VERGA EM ALVENARIA ESTRUTURAL. AF_09/2021 | m³ | 0.0738 | 0 | 1145.33 | 84.52
Composição Auxiliar | 88316 | SINAPI | SERVENTE COM ENCARGOS COMPLEMENTARES | H | 9.9468 | 0 | 31.39 | 312.23
Composição Auxiliar | 5679 | SINAPI | RETROESCAVADEIRA SOBRE RODAS COM CARREGADEIRA, TRAÇÃO 4X4, POTÊNCIA LÍQ. 88 HP, CAÇAMBA CARREG. CAP. MÍN. 1 M3, CAÇAMBA RETRO CAP. 0,26 M3, PESO OPERACIONAL MÍN. 6.674 KG, PROFUNDIDADE ESCAVAÇÃO MÁX. 4,37 M - CHI DIURNO. AF_06/2014 | CHI | 0.138 | 0 | 77.36 | 10.67
Composição Auxiliar | 101616 | SINAPI | PREPARO DE FUNDO DE VALA COM LARGURA MENOR QUE 1,5 M (ACERTO DO SOLO NATURAL). AF_08/2020 | m² | 1.69 | 0 | 9.22 | 15.58
Composição Auxiliar | 88628 | SINAPI | ARGAMASSA TRAÇO 1:3 (EM VOLUME DE CIMENTO E AREIA MÉDIA ÚMIDA), PREPARO MECÂNICO COM BETONEIRA 400 L. AF_08/2019 | m³ | 0.3131 | 0 | 542.61 | 169.89
Composição Auxiliar | 5678 | SINAPI | RETROESCAVADEIRA SOBRE RODAS COM CARREGADEIRA, TRAÇÃO 4X4, POTÊNCIA LÍQ. 88 HP, CAÇAMBA CARREG. CAP. MÍN. 1 M3, CAÇAMBA RETRO CAP. 0,26 M3, PESO OPERACIONAL MÍN. 6.674 KG, PROFUNDIDADE ESCAVAÇÃO MÁX. 4,37 M - CHP DIURNO. AF_06/2014 | CHP | 0.0677 | 0 | 163.57 | 11.07
Insumo | 00002692 | SINAPI | DESMOLDANTE PROTETOR PARA FORMAS DE MADEIRA, DE BASE OLEOSA EMULSIONADA EM AGUA | L | 0.0095 | 0 | 7.97 | 0.07
Insumo | 00004491 | SINAPI | PONTALETE *7,5 X 7,5* CM EM PINUS, MISTA OU EQUIVALENTE DA REGIAO - BRUTA | M | 0.2072 | 0 | 8.71 | 1.8
Insumo | 00000660 | SINAPI | CANALETA DE CONCRETO 19 X 19 X 19 CM (CLASSE C - NBR 6136) | UN | 25.2 | 0 | 2.99 | 75.34
Insumo | 00004517 | SINAPI | SARRAFO *2,5 X 7,5* CM EM PINUS, MISTA OU EQUIVALENTE DA REGIAO - BRUTA | M | 0.2464 | 0 | 3.05 | 0.75
Insumo | 00005069 | SINAPI | PREGO DE ACO POLIDO COM CABECA 17 X 27 (2 1/2 X 11) | KG | 0.0218 | 0 | 19.54 | 0.42
Insumo | 00006193 | SINAPI | TABUA NAO APARELHADA *2,5 X 20* CM, EM MACARANDUBA/MASSARANDUBA, ANGELIM OU EQUIVALENTE DA REGIAO - BRUTA | M | 0.7728 | 0 | 22.47 | 17.36
Insumo | 00025067 | SINAPI | BLOCO DE CONCRETO ESTRUTURAL 19 X 19 X 39 CM, FBK 4,5 MPA (NBR 6136) | UN | 62.7938 | 0 | 4.82 | 302.66
|  |  |  | 801.67 | LS => | 0 | MO com LS => | 801.67
|  |  |  | 444.29 |  | Valor com BDI => |  | 2404.11
8.10 | Código | Banco | Descrição | Und | Quant. | Porcent. | Valor Unit | Total
Composição | PLUV 06 | Próprio | TAMPA PARA DRENAGEM, EM CONCRETO PRÉ-MOLDADO, 60X60CM E ALTURA = 10CM. [ADAPTADA SINAPI (98115)] | UN | 1 |  | 123.93 | 123.93
Composição Auxiliar | 88309 | SINAPI | PEDREIRO COM ENCARGOS COMPLEMENTARES | H | 0.1015 | 0 | 40.1 | 4.07
Composição Auxiliar | 88316 | SINAPI | SERVENTE COM ENCARGOS COMPLEMENTARES | H | 0.0798 | 0 | 31.39 | 2.5
Composição Auxiliar | 97735 | SINAPI | PEÇA RETANGULAR PRÉ-MOLDADA, VOLUME DE CONCRETO DE 30 A 100 LITROS, TAXA DE AÇO APROXIMADA DE 30KG/M³. AF_03/2024 | m³ | 0.0385 | 0 | 3048.46 | 117.36
|  |  |  | 66.1 | LS => | 0 | MO com LS => | 66.1
|  |  |  | 28.09 |  | Valor com BDI => |  | 152.02
8.11 | Código | Banco | Descrição | Und | Quant. | Porcent. | Valor Unit | Total
Composição | PLUV 04 | Próprio | GRELHA REQUADRO, 200 X 200 MM, PARA DESCIDAS, ASSENTADA COM ARGAMASSA 1 : 3 CIMENTO: AREIA - FORNECIMENTO E INSTALAÇÃO. [ADAPTADA SINAPI (103002)] | UN | 1 |  | 92.75 | 92.75
Composição Auxiliar | 88316 | SINAPI | SERVENTE COM ENCARGOS COMPLEMENTARES | H | 0.13 | 0 | 31.39 | 4.08
Composição Auxiliar | 88629 | SINAPI | ARGAMASSA TRAÇO 1:3 (EM VOLUME DE CIMENTO E AREIA MÉDIA ÚMIDA), PREPARO MANUAL. AF_08/2019 | m³ | 0.0025 | 0 | 691.04 | 1.72
Composição Auxiliar | 88309 | SINAPI | PEDREIRO COM ENCARGOS COMPLEMENTARES | H | 0.13 | 0 | 40.1 | 5.21
Insumo | 00011234 | SINAPI | RALO FOFO COM REQUADRO, QUADRADO 200 X 200 MM | UN | 1 | 0 | 81.74 | 81.74
|  |  |  | 7.14 | LS => | 0 | MO com LS => | 7.14
|  |  |  | 21.02 |  | Valor com BDI => |  | 113.77
8.12 | Código | Banco | Descrição | Und | Quant. | Porcent. | Valor Unit | Total
Composição | PLUV 05 | Próprio | BUZINOTE TUBO 50MM [ADAPTADA SIURB 2090040] | UND | 1 |  | 20.97 | 20.97
Composição Auxiliar | 88316 | SINAPI | SERVENTE COM ENCARGOS COMPLEMENTARES | H | 0.2 | 0 | 31.39 | 6.27
Composição Auxiliar | 88267 | SINAPI | ENCANADOR OU BOMBEIRO HIDRÁULICO COM ENCARGOS COMPLEMENTARES | H | 0.2 | 0 | 38.59 | 7.71
Insumo | 00020068 | SINAPI | TUBO PVC, SERIE R, DN 50 MM, PARA ESGOTO OU AGUAS PLUVIAIS PREDIAL (NBR 5688) | M | 0.5 | 0 | 13.99 | 6.99
|  |  |  | 10.13 | LS => | 0 | MO com LS => | 10.13
|  |  |  | 4.75 |  | Valor com BDI => |  | 25.72
8.13 | Código | Banco | Descrição | Und | Quant. | Porcent. | Valor Unit | Total
Composição | 90702 | SINAPI | TUBO DE PVC CORRUGADO DE DUPLA PAREDE PARA REDE COLETORA DE ESGOTO, DN 200 MM, JUNTA ELÁSTICA - FORNECIMENTO E ASSENTAMENTO. AF_01/2021 | M | 1 |  | 125.61 | 125.61
Composição Auxiliar | 88246 | SINAPI | ASSENTADOR DE TUBOS COM ENCARGOS COMPLEMENTARES | H | 0.1132 | 0 | 37.29 | 4.22
Composição Auxiliar | 88316 | SINAPI | SERVENTE COM ENCARGOS COMPLEMENTARES | H | 0.1132 | 0 | 31.39 | 3.55
Insumo | 00038033 | SINAPI | TUBO PVC CORRUGADO, PAREDE DUPLA, JE, DN 200 MM/ DE 200 MM, REDE COLETORA ESGOTO | M | 1.05 | 0 | 109.28 | 114.74
Insumo | 00000306 | SINAPI | ANEL BORRACHA, PARA TUBO PVC, REDE COLETOR ESGOTO, DN 200 MM (NBR 7362) | UN | 0.1667 | 0 | 15.8 | 2.63
Insumo | 00020078 | SINAPI | PASTA LUBRIFICANTE PARA TUBOS E CONEXOES COM JUNTA ELASTICA, EMBALAGEM DE *400* GR (USO EM PVC, ACO, POLIETILENO E OUTROS) | UN | 0.0167 | 0 | 28.55 | 0.47
|  |  |  | 5.64 | LS => | 0 | MO com LS => | 5.64
|  |  |  | 28.47 |  | Valor com BDI => |  | 154.08
9.1.1 | Código | Banco | Descrição | Und | Quant. | Porcent. | Valor Unit | Total
Composição | 87886 | SINAPI | CHAPISCO APLICADO NO TETO OU EM ESTRUTURA, COM DESEMPENADEIRA DENTADA. ARGAMASSA INDUSTRIALIZADA COM PREPARO MANUAL. AF_10/2022 | m² | 1 |  | 19.17 | 19.17
Composição Auxiliar | 88316 | SINAPI | SERVENTE COM ENCARGOS COMPLEMENTARES | H | 0.0486 | 0 | 31.39 | 1.52
Composição Auxiliar | 87402 | SINAPI | ARGAMASSA INDUSTRIALIZADA PARA CHAPISCO COLANTE, PREPARO MANUAL. AF_08/2019 | m³ | 0.0034 | 0 | 3667.38 | 12.46
Composição Auxiliar | 88309 | SINAPI | PEDREIRO COM ENCARGOS COMPLEMENTARES | H | 0.1295 | 0 | 40.1 | 5.19
|  |  |  | 6.08 | LS => | 0 | MO com LS => | 6.08
|  |  |  | 4.34 |  | Valor com BDI => |  | 23.51
9.1.2 | Código | Banco | Descrição | Und | Quant. | Porcent. | Valor Unit | Total
Composição | 90406 | SINAPI | MASSA ÚNICA, EM ARGAMASSA TRAÇO 1:2:8, PREPARO MECÂNICO, APLICADA MANUALMENTE EM TETO, E = 17,5MM, COM TALISCAS. AF_03/2024 | m² | 1 |  | 56.15 | 56.15
Composição Auxiliar | 88309 | SINAPI | PEDREIRO COM ENCARGOS COMPLEMENTARES | H | 0.6475 | 0 | 40.1 | 25.96
Composição Auxiliar | 87292 | SINAPI | ARGAMASSA TRAÇO 1:2:8 (EM VOLUME DE CIMENTO, CAL E AREIA MÉDIA ÚMIDA) PARA EMBOÇO/MASSA ÚNICA/ASSENTAMENTO DE ALVENARIA DE VEDAÇÃO, PREPARO MECÂNICO COM BETONEIRA 400 L. AF_08/2019 | m³ | 0.0304 | 0 | 659.06 | 20.03
Composição Auxiliar | 88316 | SINAPI | SERVENTE COM ENCARGOS COMPLEMENTARES | H | 0.3237 | 0 | 31.39 | 10.16
|  |  |  | 29.89 | LS => | 0 | MO com LS => | 29.89
|  |  |  | 12.72 |  | Valor com BDI => |  | 68.87
9.2.1 | Código | Banco | Descrição | Und | Quant. | Porcent. | Valor Unit | Total
Composição | 87894 | SINAPI | CHAPISCO APLICADO EM ALVENARIA (SEM PRESENÇA DE VÃOS) E ESTRUTURAS DE CONCRETO DE FACHADA, COM COLHER DE PEDREIRO. ARGAMASSA TRAÇO 1:3 COM PREPARO EM BETONEIRA 400L. AF_10/2022 | m² | 1 |  | 8.97 | 8.97
Composição Auxiliar | 88316 | SINAPI | SERVENTE COM ENCARGOS COMPLEMENTARES | H | 0.0465 | 0 | 31.39 | 1.45
Composição Auxiliar | 88309 | SINAPI | PEDREIRO COM ENCARGOS COMPLEMENTARES | H | 0.1394 | 0 | 40.1 | 5.58
Composição Auxiliar | 87313 | SINAPI | ARGAMASSA TRAÇO 1:3 (EM VOLUME DE CIMENTO E AREIA GROSSA ÚMIDA) PARA CHAPISCO CONVENCIONAL, PREPARO MECÂNICO COM BETONEIRA 400 L. AF_08/2019 | m³ | 0.0037 | 0 | 525.9 | 1.94
|  |  |  | 5.58 | LS => | 0 | MO com LS => | 5.58
|  |  |  | 2.03 |  | Valor com BDI => |  | 11
9.2.2 | Código | Banco | Descrição | Und | Quant. | Porcent. | Valor Unit | Total
Composição | 104234 | SINAPI | EMBOÇO OU MASSA ÚNICA EM ARGAMASSA TRAÇO 1:2:8, PREPARO MANUAL, APLICADA MANUALMENTE EM PANOS DE FACHADA SEM PRESENÇA DE VÃOS, ESPESSURA DE 25 MM, ACESSO POR ANDAIME. AF_08/2022 | m² | 1 |  | 52.98 | 52.98
Composição Auxiliar | 87369 | SINAPI | ARGAMASSA TRAÇO 1:2:8 (EM VOLUME DE CIMENTO, CAL E AREIA MÉDIA ÚMIDA) PARA EMBOÇO/MASSA ÚNICA/ASSENTAMENTO DE ALVENARIA DE VEDAÇÃO, PREPARO MANUAL. AF_08/2019 | m³ | 0.0293 | 0 | 840.9 | 24.63
Composição Auxiliar | 88309 | SINAPI | PEDREIRO COM ENCARGOS COMPLEMENTARES | H | 0.363 | 0 | 40.1 | 14.55
Composição Auxiliar | 88316 | SINAPI | SERVENTE COM ENCARGOS COMPLEMENTARES | H | 0.363 | 0 | 31.39 | 11.39
Insumo | 00037411 | SINAPI | TELA DE ACO SOLDADA GALVANIZADA/ZINCADA PARA ALVENARIA, FIO D = *1,24 MM, MALHA 25 X 25 MM | M² | 0.1581 | 0 | 15.26 | 2.41
|  |  |  | 25.66 | LS => | 0 | MO com LS => | 25.66
|  |  |  | 12.01 |  | Valor com BDI => |  | 64.99
9.2.3 | Código | Banco | Descrição | Und | Quant. | Porcent. | Valor Unit | Total
Composição | 87827 | SINAPI | EMBOÇO OU MASSA ÚNICA EM ARGAMASSA TRAÇO 1:2:8, PREPARO MANUAL, APLICADA MANUALMENTE NAS PAREDES INTERNAS DA SACADA, ESPESSURA DE 25 MM, SEM USO DE TELA METÁLICA DE REFORÇO CONTRA FISSURAÇÃO. AF_08/2022 | m² | 1 |  | 104.31 | 104.31
Composição Auxiliar | 88309 | SINAPI | PEDREIRO COM ENCARGOS COMPLEMENTARES | H | 1.037 | 0 | 40.1 | 41.58
Composição Auxiliar | 87369 | SINAPI | ARGAMASSA TRAÇO 1:2:8 (EM VOLUME DE CIMENTO, CAL E AREIA MÉDIA ÚMIDA) PARA EMBOÇO/MASSA ÚNICA/ASSENTAMENTO DE ALVENARIA DE VEDAÇÃO, PREPARO MANUAL. AF_08/2019 | m³ | 0.0359 | 0 | 840.9 | 30.18
Composição Auxiliar | 88316 | SINAPI | SERVENTE COM ENCARGOS COMPLEMENTARES | H | 1.037 | 0 | 31.39 | 32.55
|  |  |  | 61.99 | LS => | 0 | MO com LS => | 61.99
|  |  |  | 23.64 |  | Valor com BDI => |  | 127.95
10.1 | Código | Banco | Descrição | Und | Quant. | Porcent. | Valor Unit | Total
Composição | 98555 | SINAPI | IMPERMEABILIZAÇÃO DE SUPERFÍCIE COM ARGAMASSA POLIMÉRICA / MEMBRANA ACRÍLICA, 3 DEMÃOS. AF_09/2023 | m² | 1 |  | 41.88 | 41.88
Composição Auxiliar | 88243 | SINAPI | AJUDANTE ESPECIALIZADO COM ENCARGOS COMPLEMENTARES | H | 0.1362 | 0 | 32.67 | 4.44
Composição Auxiliar | 88270 | SINAPI | IMPERMEABILIZADOR COM ENCARGOS COMPLEMENTARES | H | 0.6039 | 0 | 40.23 | 24.29
Insumo | 00000135 | SINAPI | ARGAMASSA POLIMERICA IMPERMEABILIZANTE SEMIFLEXIVEL, BICOMPONENTE, A BASE DE CIMENTO E ADITIVOS | KG | 3.4615 | 0 | 3.8 | 13.15
|  |  |  | 21.33 | LS => | 0 | MO com LS => | 21.33
|  |  |  | 9.49 |  | Valor com BDI => |  | 51.37
10.2 | Código | Banco | Descrição | Und | Quant. | Porcent. | Valor Unit | Total
Composição | 98554 | SINAPI | IMPERMEABILIZAÇÃO DE SUPERFÍCIE COM MEMBRANA À BASE DE RESINA ACRÍLICA, 3 DEMÃOS. AF_09/2023 | m² | 1 |  | 59.22 | 59.22
Composição Auxiliar | 88243 | SINAPI | AJUDANTE ESPECIALIZADO COM ENCARGOS COMPLEMENTARES | H | 0.1286 | 0 | 32.67 | 4.2
Composição Auxiliar | 88270 | SINAPI | IMPERMEABILIZADOR COM ENCARGOS COMPLEMENTARES | H | 0.5703 | 0 | 40.23 | 22.94
Insumo | 00043147 | SINAPI | MEMBRANA IMPERMEABILIZANTE ACRILICA MONOCOMPONENTE | KG | 1.2 | 0 | 26.74 | 32.08
|  |  |  | 20.14 | LS => | 0 | MO com LS => | 20.14
|  |  |  | 13.42 |  | Valor com BDI => |  | 72.64
10.3 | Código | Banco | Descrição | Und | Quant. | Porcent. | Valor Unit | Total
Composição | IMP 14 | Próprio | CAMADA REGULARIZADORA EXECUTADA COM ARGAMASSA CIMENTO E AREIA 1:3 NA ESPESSURA 3CM [ADAPTADA EMOP 13.301.0125] | m² | 1 |  | 55.4 | 55.4
Composição Auxiliar | 100489 | SINAPI | ARGAMASSA TRAÇO 1:3 (EM VOLUME DE CIMENTO E AREIA MÉDIA ÚMIDA), PREPARO MECÂNICO COM BETONEIRA 600 L. AF_08/2019 | m³ | 0.03 | 0 | 536.34 | 16.09
Composição Auxiliar | 88309 | SINAPI | PEDREIRO COM ENCARGOS COMPLEMENTARES | H | 0.55 | 0 | 40.1 | 22.05
Composição Auxiliar | 88316 | SINAPI | SERVENTE COM ENCARGOS COMPLEMENTARES | H | 0.55 | 0 | 31.39 | 17.26
|  |  |  | 30.68 | LS => | 0 | MO com LS => | 30.68
|  |  |  | 12.55 |  | Valor com BDI => |  | 67.95
10.4 | Código | Banco | Descrição | Und | Quant. | Porcent. | Valor Unit | Total
Composição | IMP 15 | Próprio | CAMADA SEPARADORA COM FILME POLIETILENO PARA IMPERMEABILIZAÇÃO [ADAPTADA SINAPI (97087) e EMBASA 15.06.55] | m² | 1 |  | 3.2 | 3.2
Composição Auxiliar | 88316 | SINAPI | SERVENTE COM ENCARGOS COMPLEMENTARES | H | 0.005 | 0 | 31.39 | 0.15
Composição Auxiliar | 88309 | SINAPI | PEDREIRO COM ENCARGOS COMPLEMENTARES | H | 0.014 | 0 | 40.1 | 0.56
Insumo | 00038365 | SINAPI | CAMADA SEPARADORA DE FILME DE POLIETILENO 20 A 25 MICRA | m² | 1.05 | 0 | 2.38 | 2.49
|  |  |  | 0.52 | LS => | 0 | MO com LS => | 0.52
|  |  |  | 0.72 |  | Valor com BDI => |  | 3.92
10.5 | Código | Banco | Descrição | Und | Quant. | Porcent. | Valor Unit | Total
Composição | 98547 | SINAPI | IMPERMEABILIZAÇÃO DE SUPERFÍCIE COM MANTA ASFÁLTICA, DUAS CAMADAS, INCLUSIVE APLICAÇÃO DE PRIMER ASFÁLTICO, E=3MM E E=4MM. AF_09/2023 | m² | 1 |  | 240.74 | 240.74
Composição Auxiliar | 88270 | SINAPI | IMPERMEABILIZADOR COM ENCARGOS COMPLEMENTARES | H | 1.4849 | 0 | 40.23 | 59.73
Composição Auxiliar | 88243 | SINAPI | AJUDANTE ESPECIALIZADO COM ENCARGOS COMPLEMENTARES | H | 0.3348 | 0 | 32.67 | 10.93
Insumo | 00004226 | SINAPI | GAS DE COZINHA - GLP | KG | 0.52 | 0 | 7.54 | 3.92
Insumo | 00004014 | SINAPI | MANTA ASFALTICA ELASTOMERICA EM POLIESTER 3 MM, TIPO III, CLASSE B, ACABAMENTO PP (NBR 9952) | M² | 1.1319 | 0 | 61.62 | 69.74
Insumo | 00004015 | SINAPI | MANTA ASFALTICA ELASTOMERICA EM POLIESTER 4 MM, TIPO III, CLASSE B, ACABAMENTO PP (NBR 9952) | M² | 1.1319 | 0 | 75.67 | 85.65
Insumo | 00000511 | SINAPI | PRIMER PARA MANTA ASFALTICA A BASE DE ASFALTO MODIFICADO DILUIDO EM SOLVENTE, APLICACAO A FRIO | L | 0.5872 | 0 | 18.35 | 10.77
|  |  |  | 52.46 | LS => | 0 | MO com LS => | 52.46
|  |  |  | 54.57 |  | Valor com BDI => |  | 295.31
10.6 | Código | Banco | Descrição | Und | Quant. | Porcent. | Valor Unit | Total
Composição | 98569 | SINAPI | PROTEÇÃO MECÂNICA DE SUPERFICIE HORIZONTAL COM ARGAMASSA DE CIMENTO E AREIA, TRAÇO 1:3, E=5CM. AF_09/2023 | m² | 1 |  | 103.77 | 103.77
Composição Auxiliar | 87372 | SINAPI | ARGAMASSA TRAÇO 1:3 (EM VOLUME DE CIMENTO E AREIA MÉDIA ÚMIDA) PARA CONTRAPISO, PREPARO MANUAL. AF_08/2019 | m³ | 0.054 | 0 | 858.3 | 46.34
Composição Auxiliar | 88316 | SINAPI | SERVENTE COM ENCARGOS COMPLEMENTARES | H | 0.2628 | 0 | 31.39 | 8.24
Composição Auxiliar | 88309 | SINAPI | PEDREIRO COM ENCARGOS COMPLEMENTARES | H | 1.1653 | 0 | 40.1 | 46.72
Insumo | 00038365 | SINAPI | CAMADA SEPARADORA DE FILME DE POLIETILENO 20 A 25 MICRA | m² | 1.04 | 0 | 2.38 | 2.47
|  |  |  | 54.18 | LS => | 0 | MO com LS => | 54.18
|  |  |  | 23.52 |  | Valor com BDI => |  | 127.29
10.7 | Código | Banco | Descrição | Und | Quant. | Porcent. | Valor Unit | Total
Composição | SUPESTR 01 | Próprio | ARMAÇÃO COM TELA Q-61 (3,4MM, 15X15CM). [ADAPTADA SINAPI (91595 e 97088)] | KG | 1 |  | 10.04 | 10.04
Composição Auxiliar | 88245 | SINAPI | ARMADOR COM ENCARGOS COMPLEMENTARES | H | 0.022431 | 0 | 38.98 | 0.87
Composição Auxiliar | 88238 | SINAPI | AJUDANTE DE ARMADOR COM ENCARGOS COMPLEMENTARES | H | 0.0030286 | 0 | 32.4 | 0.09
Insumo | 00039017 | SINAPI | ESPACADOR / DISTANCIADOR CIRCULAR COM ENTRADA LATERAL, EM PLASTICO, PARA VERGALHAO *4,2 A 12,5* MM, COBRIMENTO 20 MM | UN | 2.1093 | 0 | 0.22 | 0.46
Insumo | 00010917 | SINAPI | TELA DE ACO SOLDADA NERVURADA, CA-60, Q-61, (0,97 KG/M2), DIAMETRO DO FIO = 3,4 MM, LARGURA = 2,45 M, ESPACAMENTO DA MALHA = 15 X 15 CM | M² | 1.1782 | 0 | 7.11 | 8.37
Insumo | 00043132 | SINAPI | ARAME RECOZIDO 16 BWG, D = 1,65 MM (0,016 KG/M) OU 18 BWG, D = 1,25 MM (0,01 KG/M) | KG | 0.011429 | 0 | 22 | 0.25
|  |  |  | 0.7 | LS => | 0 | MO com LS => | 0.7
|  |  |  | 2.27 |  | Valor com BDI => |  | 12.31
10.8 | Código | Banco | Descrição | Und | Quant. | Porcent. | Valor Unit | Total
Composição | 98566 | SINAPI | PROTEÇÃO MECÂNICA DE SUPERFÍCIE VERTICAL COM ARGAMASSA DE CIMENTO E AREIA, TRAÇO 1:3, E=3CM. AF_09/2023 | m² | 1 |  | 84.72 | 84.72
Composição Auxiliar | 88316 | SINAPI | SERVENTE COM ENCARGOS COMPLEMENTARES | H | 0.1697 | 0 | 31.39 | 5.32
Composição Auxiliar | 87372 | SINAPI | ARGAMASSA TRAÇO 1:3 (EM VOLUME DE CIMENTO E AREIA MÉDIA ÚMIDA) PARA CONTRAPISO, PREPARO MANUAL. AF_08/2019 | m³ | 0.035 | 0 | 858.3 | 30.04
Composição Auxiliar | 88309 | SINAPI | PEDREIRO COM ENCARGOS COMPLEMENTARES | H | 0.7525 | 0 | 40.1 | 30.17
Insumo | 00010931 | SINAPI | TELA DE ARAME GALVANIZADA, HEXAGONAL, FIO 0,56 MM (24 BWG), MALHA 1/2", H = 1 M | M² | 1.05 | 0 | 18.28 | 19.19
|  |  |  | 35.02 | LS => | 0 | MO com LS => | 35.02
|  |  |  | 19.2 |  | Valor com BDI => |  | 103.92
11.1 | Código | Banco | Descrição | Und | Quant. | Porcent. | Valor Unit | Total
Composição | 94994 | SINAPI | EXECUÇÃO DE PASSEIO (CALÇADA) OU PISO DE CONCRETO COM CONCRETO MOLDADO IN LOCO, FEITO EM OBRA, ACABAMENTO CONVENCIONAL, ESPESSURA 8 CM, ARMADO. AF_08/2022 | m² | 1 |  | 98.13 | 98.13
Composição Auxiliar | 88309 | SINAPI | PEDREIRO COM ENCARGOS COMPLEMENTARES | H | 0.1882 | 0 | 40.1 | 7.54
Composição Auxiliar | 94964 | SINAPI | CONCRETO FCK = 20MPA, TRAÇO 1:2,7:3 (EM MASSA SECA DE CIMENTO/ AREIA MÉDIA/ BRITA 1) - PREPARO MECÂNICO COM BETONEIRA 400 L. AF_05/2021 | m³ | 0.0985 | 0 | 485.95 | 47.86
Composição Auxiliar | 88262 | SINAPI | CARPINTEIRO DE FORMAS COM ENCARGOS COMPLEMENTARES | H | 0.1301 | 0 | 39.2 | 5.09
Composição Auxiliar | 88316 | SINAPI | SERVENTE COM ENCARGOS COMPLEMENTARES | H | 0.3183 | 0 | 31.39 | 9.99
Insumo | 00007156 | SINAPI | TELA DE ACO SOLDADA NERVURADA, CA-60, Q-196, (3,11 KG/M2), DIAMETRO DO FIO = 5,0 MM, LARGURA = 2,45 M, ESPACAMENTO DA MALHA = 10 X 10 CM | M² | 1.0816 | 0 | 23.55 | 25.47
Insumo | 00004509 | SINAPI | SARRAFO *2,5 X 10* CM EM PINUS, MISTA OU EQUIVALENTE DA REGIAO - BRUTA | M | 0.25 | 0 | 4.42 | 1.1
Insumo | 00004517 | SINAPI | SARRAFO *2,5 X 7,5* CM EM PINUS, MISTA OU EQUIVALENTE DA REGIAO - BRUTA | M | 0.2 | 0 | 3.05 | 0.61
Insumo | 00005068 | SINAPI | PREGO DE ACO POLIDO COM CABECA 17 X 21 (2 X 11) | KG | 0.024 | 0 | 19.17 | 0.46
Insumo | 00002692 | SINAPI | DESMOLDANTE PROTETOR PARA FORMAS DE MADEIRA, DE BASE OLEOSA EMULSIONADA EM AGUA | L | 0.0017 | 0 | 7.97 | 0.01
|  |  |  | 25.68 | LS => | 0 | MO com LS => | 25.68
|  |  |  | 22.24 |  | Valor com BDI => |  | 120.37
12.1.1 | Código | Banco | Descrição | Und | Quant. | Porcent. | Valor Unit | Total
Composição | 102193 | SINAPI | LIXAMENTO DE MADEIRA PARA APLICAÇÃO DE FUNDO OU PINTURA. AF_01/2021 | m² | 1 |  | 2.7 | 2.7
Composição Auxiliar | 88310 | SINAPI | PINTOR COM ENCARGOS COMPLEMENTARES | H | 0.0541 | 0 | 40.77 | 2.2
Insumo | 00003767 | SINAPI | LIXA EM FOLHA PARA PAREDE OU MADEIRA, NUMERO 120, COR VERMELHA | UN | 0.4 | 0 | 1.26 | 0.5
|  |  |  | 1.56 | LS => | 0 | MO com LS => | 1.56
|  |  |  | 0.61 |  | Valor com BDI => |  | 3.31
12.1.2 | Código | Banco | Descrição | Und | Quant. | Porcent. | Valor Unit | Total
Composição | 102234 | SINAPI | PINTURA IMUNIZANTE PARA MADEIRA, 2 DEMÃOS. AF_01/2021 | m² | 1 |  | 30.79 | 30.79
Composição Auxiliar | 88310 | SINAPI | PINTOR COM ENCARGOS COMPLEMENTARES | H | 0.4529 | 0 | 40.77 | 18.46
Insumo | 00007340 | SINAPI | IMUNIZANTE PARA MADEIRA, INCOLOR | L | 0.3257 | 0 | 37.86 | 12.33
|  |  |  | 13.1 | LS => | 0 | MO com LS => | 13.1
|  |  |  | 6.98 |  | Valor com BDI => |  | 37.77
12.2.1 | Código | Banco | Descrição | Und | Quant. | Porcent. | Valor Unit | Total
Composição | 88484 | SINAPI | FUNDO SELADOR ACRÍLICO, APLICAÇÃO MANUAL EM TETO, UMA DEMÃO. AF_04/2023 | m² | 1 |  | 6.94 | 6.94
Composição Auxiliar | 88310 | SINAPI | PINTOR COM ENCARGOS COMPLEMENTARES | H | 0.0927 | 0 | 40.77 | 3.77
Composição Auxiliar | 88316 | SINAPI | SERVENTE COM ENCARGOS COMPLEMENTARES | H | 0.0309 | 0 | 31.39 | 0.96
Insumo | 00006085 | SINAPI | SELADOR ACRILICO OPACO PREMIUM INTERIOR/EXTERIOR | L | 0.1666 | 0 | 13.27 | 2.21
|  |  |  | 3.34 | LS => | 0 | MO com LS => | 3.34
|  |  |  | 1.57 |  | Valor com BDI => |  | 8.51
12.2.2 | Código | Banco | Descrição | Und | Quant. | Porcent. | Valor Unit | Total
Composição | 88488 | SINAPI | PINTURA LÁTEX ACRÍLICA PREMIUM, APLICAÇÃO MANUAL EM TETO, DUAS DEMÃOS. AF_04/2023 | m² | 1 |  | 19.03 | 19.03
Composição Auxiliar | 88316 | SINAPI | SERVENTE COM ENCARGOS COMPLEMENTARES | H | 0.0757 | 0 | 31.39 | 2.37
Composição Auxiliar | 88310 | SINAPI | PINTOR COM ENCARGOS COMPLEMENTARES | H | 0.227 | 0 | 40.77 | 9.25
Insumo | 00007356 | SINAPI | TINTA LATEX ACRILICA PREMIUM, COR BRANCO FOSCO | L | 0.2285 | 0 | 32.47 | 7.41
|  |  |  | 8.18 | LS => | 0 | MO com LS => | 8.18
|  |  |  | 4.31 |  | Valor com BDI => |  | 23.34
12.2.3 | Código | Banco | Descrição | Und | Quant. | Porcent. | Valor Unit | Total
Composição | 88496 | SINAPI | EMASSAMENTO COM MASSA LÁTEX, APLICAÇÃO EM TETO, DUAS DEMÃOS, LIXAMENTO MANUAL. AF_04/2023 | m² | 1 |  | 43.12 | 43.12
Composição Auxiliar | 88316 | SINAPI | SERVENTE COM ENCARGOS COMPLEMENTARES | H | 0.2473 | 0 | 31.39 | 7.76
Composição Auxiliar | 88310 | SINAPI | PINTOR COM ENCARGOS COMPLEMENTARES | H | 0.7419 | 0 | 40.77 | 30.24
Insumo | 00003767 | SINAPI | LIXA EM FOLHA PARA PAREDE OU MADEIRA, NUMERO 120, COR VERMELHA | UN | 0.0802 | 0 | 1.26 | 0.1
Insumo | 00043626 | SINAPI | MASSA CORRIDA PARA SUPERFICIES DE AMBIENTES INTERNOS | KG | 1.3389 | 0 | 3.75 | 5.02
|  |  |  | 26.77 | LS => | 0 | MO com LS => | 26.77
|  |  |  | 9.77 |  | Valor com BDI => |  | 52.89
12.3.1 | Código | Banco | Descrição | Und | Quant. | Porcent. | Valor Unit | Total
Composição | 88485 | SINAPI | FUNDO SELADOR ACRÍLICO, APLICAÇÃO MANUAL EM PAREDE, UMA DEMÃO. AF_04/2023 | m² | 1 |  | 5.61 | 5.61
Composição Auxiliar | 88316 | SINAPI | SERVENTE COM ENCARGOS COMPLEMENTARES | H | 0.0222 | 0 | 31.39 | 0.69
Composição Auxiliar | 88310 | SINAPI | PINTOR COM ENCARGOS COMPLEMENTARES | H | 0.0666 | 0 | 40.77 | 2.71
Insumo | 00006085 | SINAPI | SELADOR ACRILICO OPACO PREMIUM INTERIOR/EXTERIOR | L | 0.1666 | 0 | 13.27 | 2.21
|  |  |  | 2.39 | LS => | 0 | MO com LS => | 2.39
|  |  |  | 1.27 |  | Valor com BDI => |  | 6.88
12.3.2 | Código | Banco | Descrição | Und | Quant. | Porcent. | Valor Unit | Total
Composição | 88497 | SINAPI | EMASSAMENTO COM MASSA LÁTEX, APLICAÇÃO EM PAREDE, DUAS DEMÃOS, LIXAMENTO MANUAL. AF_04/2023 | m² | 1 |  | 23.6 | 23.6
Composição Auxiliar | 88310 | SINAPI | PINTOR COM ENCARGOS COMPLEMENTARES | H | 0.361 | 0 | 40.77 | 14.71
Composição Auxiliar | 88316 | SINAPI | SERVENTE COM ENCARGOS COMPLEMENTARES | H | 0.1203 | 0 | 31.39 | 3.77
Insumo | 00043626 | SINAPI | MASSA CORRIDA PARA SUPERFICIES DE AMBIENTES INTERNOS | KG | 1.3389 | 0 | 3.75 | 5.02
Insumo | 00003767 | SINAPI | LIXA EM FOLHA PARA PAREDE OU MADEIRA, NUMERO 120, COR VERMELHA | UN | 0.0802 | 0 | 1.26 | 0.1
|  |  |  | 13.02 | LS => | 0 | MO com LS => | 13.02
|  |  |  | 5.35 |  | Valor com BDI => |  | 28.95
12.3.3 | Código | Banco | Descrição | Und | Quant. | Porcent. | Valor Unit | Total
Composição | 88489 | SINAPI | PINTURA LÁTEX ACRÍLICA PREMIUM, APLICAÇÃO MANUAL EM PAREDES, DUAS DEMÃOS. AF_04/2023 | m² | 1 |  | 15.75 | 15.75
Composição Auxiliar | 88310 | SINAPI | PINTOR COM ENCARGOS COMPLEMENTARES | H | 0.1631 | 0 | 40.77 | 6.64
Composição Auxiliar | 88316 | SINAPI | SERVENTE COM ENCARGOS COMPLEMENTARES | H | 0.0544 | 0 | 31.39 | 1.7
Insumo | 00007356 | SINAPI | TINTA LATEX ACRILICA PREMIUM, COR BRANCO FOSCO | L | 0.2285 | 0 | 32.47 | 7.41
|  |  |  | 5.88 | LS => | 0 | MO com LS => | 5.88
|  |  |  | 3.57 |  | Valor com BDI => |  | 19.32
12.3.4 | Código | Banco | Descrição | Und | Quant. | Porcent. | Valor Unit | Total
Composição | PINT 02 | Próprio | APLICAÇÃO MANUAL DE TINTA LÁTEX ACRÍLICA EM FACHADA, DUAS DEMÃOS. [SINAPI (95624)] | m² | 1 |  | 29.06 | 29.06
Composição Auxiliar | 88316 | SINAPI | SERVENTE COM ENCARGOS COMPLEMENTARES | H | 0.0804 | 0 | 31.39 | 2.52
Composição Auxiliar | 88310 | SINAPI | PINTOR COM ENCARGOS COMPLEMENTARES | H | 0.4927 | 0 | 40.77 | 20.08
Insumo | 00007356 | SINAPI | TINTA LATEX ACRILICA PREMIUM, COR BRANCO FOSCO | L | 0.199 | 0 | 32.47 | 6.46
|  |  |  | 15.97 | LS => | 0 | MO com LS => | 15.97
|  |  |  | 6.58 |  | Valor com BDI => |  | 35.64
12.4.1 | Código | Banco | Descrição | Und | Quant. | Porcent. | Valor Unit | Total
Composição | 100717 | SINAPI | LIXAMENTO MANUAL EM SUPERFÍCIES METÁLICAS EM OBRA. AF_01/2020 | m² | 1 |  | 13.3 | 13.3
Composição Auxiliar | 88310 | SINAPI | PINTOR COM ENCARGOS COMPLEMENTARES | H | 0.2986 | 0 | 40.77 | 12.17
Insumo | 00003768 | SINAPI | LIXA EM FOLHA PARA FERRO, NUMERO 150 | UN | 0.3 | 0 | 3.78 | 1.13
|  |  |  | 8.64 | LS => | 0 | MO com LS => | 8.64
|  |  |  | 3.01 |  | Valor com BDI => |  | 16.31
12.4.2 | Código | Banco | Descrição | Und | Quant. | Porcent. | Valor Unit | Total
Composição | 100722 | SINAPI | PINTURA COM TINTA ALQUÍDICA DE FUNDO (TIPO ZARCÃO) APLICADA A ROLO OU PINCEL SOBRE SUPERFÍCIES METÁLICAS (EXCETO PERFIL) EXECUTADO EM OBRA (POR DEMÃO). AF_01/2020 | m² | 1 |  | 33.96 | 33.96
Composição Auxiliar | 88310 | SINAPI | PINTOR COM ENCARGOS COMPLEMENTARES | H | 0.6779 | 0 | 40.77 | 27.63
Insumo | 00007307 | SINAPI | FUNDO ANTICORROSIVO PARA METAIS FERROSOS (ZARCAO) | L | 0.1098 | 0 | 55.41 | 6.08
Insumo | 00005318 | SINAPI | DILUENTE AGUARRAS | L | 0.011 | 0 | 23.23 | 0.25
|  |  |  | 19.61 | LS => | 0 | MO com LS => | 19.61
|  |  |  | 7.69 |  | Valor com BDI => |  | 41.65
12.4.3 | Código | Banco | Descrição | Und | Quant. | Porcent. | Valor Unit | Total
Composição | PINT 03 | Próprio | PINTURA COM TINTA EPOXÍDICA DE ACABAMENTO APLICADA A ROLO OU PINCEL SOBRE PERFIL METÁLICO (02 DEMÃOS). [SINAPI (100752)] | m² | 1 |  | 63.52 | 63.52
Composição Auxiliar | 88312 | SINAPI | PINTOR PARA TINTA EPÓXI COM ENCARGOS COMPLEMENTARES | H | 0.4298 | 0 | 40.77 | 17.52
Insumo | 00005330 | SINAPI | DILUENTE EPOXI | L | 0.0606 | 0 | 52.95 | 3.2
Insumo | 00007304 | SINAPI | TINTA EPOXI BASE AGUA PREMIUM, BRANCA | L | 0.4039 | 0 | 105.98 | 42.8
|  |  |  | 12.43 | LS => | 0 | MO com LS => | 12.43
|  |  |  | 14.39 |  | Valor com BDI => |  | 77.91
13.2.1 | Código | Banco | Descrição | Und | Quant. | Porcent. | Valor Unit | Total
Composição | CANT 09 | Próprio | LIMPEZA PERMANENTE DO CANTEIRO, INCLUSIVE CAÇAMBA 5M3 | MÊS | 1 |  | 1475.91 | 1475.91
Composição Auxiliar | 101452 | SINAPI | SERVENTE DE OBRAS COM ENCARGOS COMPLEMENTARES | MES | 0.2 | 0 | 5629.56 | 1125.91
Insumo | 10962 | EMOP | ALUGUEL CACAMBA DE ACO TIPO CONTAINER C/ 5M3 CAPAC.P/RETIRADA ENTULHO OBRA,INCL.C ARREGA.,TRANSP.E DESCAR.LOCAIS AUTORIZ. | UN | 1 | 0 | 350 | 350
|  |  |  | 750.99 | LS => | 0 | MO com LS => | 750.99
|  |  |  | 334.58 |  | Valor com BDI => |  | 1810.49
13.3.1 | Código | Banco | Descrição | Und | Quant. | Porcent. | Valor Unit | Total
Composição | SEG 01 | Próprio | PGR (PROGRAMA DE GERENCIAMENTO DE RISCO NR-1) | UND | 1 |  | 1050 | 1050
Composição Auxiliar | 016690 | SBC | ATESTADO PCMAT (NR18) | UN | 1.5 | 0 | 700 | 1050
|  |  |  | 0 | LS => | 0 | MO com LS => | 0
|  |  |  | 238.03 |  | Valor com BDI => |  | 1288.03
13.3.2 | Código | Banco | Descrição | Und | Quant. | Porcent. | Valor Unit | Total
Composição | 016691 | SBC | ATESTADO PCMSO (NR7)- ANUAL | UN | 1 |  | 300 | 300
Insumo | 087756 | SBC | ATESTADO - NR-7 PCMSO ANUAL | UN | 1 | 0 | 300 | 300
|  |  |  | 0 | LS => | 0 | MO com LS => | 0
|  |  |  | 68.01 |  | Valor com BDI => |  | 368.01
13.3.4 | Código | Banco | Descrição | Und | Quant. | Porcent. | Valor Unit | Total
Composição | 97063 | SINAPI | MONTAGEM E DESMONTAGEM DE ANDAIME MODULAR FACHADEIRO, COM PISO METÁLICO, PARA EDIFÍCIOS COM MULTIPLOS PAVIMENTOS (EXCLUSIVE ANDAIME E LIMPEZA). AF_03/2024 | m² | 1 |  | 29.81 | 29.81
Composição Auxiliar | 88278 | SINAPI | MONTADOR DE ESTRUTURA METÁLICA COM ENCARGOS COMPLEMENTARES | H | 0.5546 | 0 | 41.98 | 23.28
Composição Auxiliar | 88316 | SINAPI | SERVENTE COM ENCARGOS COMPLEMENTARES | H | 0.1058 | 0 | 31.39 | 3.32
Composição Auxiliar | 100251 | SINAPI | TRANSPORTE HORIZONTAL MANUAL, DE TUBO DE AÇO CARBONO LEVE OU MÉDIO, PRETO OU GALVANIZADO, COM DIÂMETRO MAIOR QUE 32 MM E MENOR OU IGUAL A 65 MM (UNIDADE: MXKM). AF_07/2019 | MXKM | 0.1673 | 0 | 19.2 | 3.21
|  |  |  | 22.84 | LS => | 0 | MO com LS => | 22.84
|  |  |  | 6.75 |  | Valor com BDI => |  | 36.56
13.3.6 | Código | Banco | Descrição | Und | Quant. | Porcent. | Valor Unit | Total
Composição | 97064 | SINAPI | MONTAGEM E DESMONTAGEM DE ANDAIME TUBULAR TIPO "TORRE" (EXCLUSIVE ANDAIME E LIMPEZA). AF_03/2024 | M | 1 |  | 41.16 | 41.16
Composição Auxiliar | 88278 | SINAPI | MONTADOR DE ESTRUTURA METÁLICA COM ENCARGOS COMPLEMENTARES | H | 0.6977 | 0 | 41.98 | 29.28
Composição Auxiliar | 88316 | SINAPI | SERVENTE COM ENCARGOS COMPLEMENTARES | H | 0.1331 | 0 | 31.39 | 4.17
Composição Auxiliar | 100251 | SINAPI | TRANSPORTE HORIZONTAL MANUAL, DE TUBO DE AÇO CARBONO LEVE OU MÉDIO, PRETO OU GALVANIZADO, COM DIÂMETRO MAIOR QUE 32 MM E MENOR OU IGUAL A 65 MM (UNIDADE: MXKM). AF_07/2019 | MXKM | 0.402 | 0 | 19.2 | 7.71
|  |  |  | 31.24 | LS => | 0 | MO com LS => | 31.24
|  |  |  | 9.33 |  | Valor com BDI => |  | 50.49
13.3.7 | Código | Banco | Descrição | Und | Quant. | Porcent. | Valor Unit | Total
Composição | 97062 | SINAPI | COLOCAÇÃO DE TELA EM ANDAIME FACHADEIRO. AF_03/2024 | m² | 1 |  | 8.28 | 8.28
Composição Auxiliar | 88239 | SINAPI | AJUDANTE DE CARPINTEIRO COM ENCARGOS COMPLEMENTARES | H | 0.065349 | 0 | 32.25 | 2.1
Composição Auxiliar | 88262 | SINAPI | CARPINTEIRO DE FORMAS COM ENCARGOS COMPLEMENTARES | H | 0.068537 | 0 | 39.2 | 2.68
Insumo | 00007170 | SINAPI | TELA FACHADEIRA EM POLIETILENO, ROLO DE 3 X 100 M (L X C), COR BRANCA, SEM LOGOMARCA - PARA PROTECAO DE OBRAS | M² | 1.199 | 0 | 2.84 | 3.4
Insumo | 00000411 | SINAPI | ABRACADEIRA DE NYLON PARA AMARRACAO DE CABOS, COMPRIMENTO DE 200 X *4,6* MM | UN | 0.549 | 0 | 0.19 | 0.1
|  |  |  | 3.47 | LS => | 0 | MO com LS => | 3.47
|  |  |  | 1.87 |  | Valor com BDI => |  | 10.15
13.3.8 | Código | Banco | Descrição | Und | Quant. | Porcent. | Valor Unit | Total
Composição | 05.005.0055-0 | EMOP | PLATAFORMA DE PROTECAO A TRANSEUNTES(PARA-LIXO),EM MADEIRA D E 1ª,EM PECAS DE 3"X6" E 1"X12",COM 2,00M DE LARGURA,COM APR OVEITAMENTO DA MADEIRA 2 VEZES,INCLUSIVE A DESMONTAGEM E RET IRADA DA MADEIRA RUPO I QUIVALENTES, Nº12X12 A 18X30 NCARGOS SOCIAIS GOS SOCIAIS | M | 1 |  | 233.22 | 233.22
Composição Auxiliar | 55.001.0013-1 | EMOP | PECA DE PINUS,P/M3 | m³ | 0.025 | 0 | 1725.87 | 43.14
Insumo | 01990 | EMOP | MAO-DE-OBRA DE CARPINTEIRO DE FORMA DE C ONCRETO, INCLUSIVE ENCARGOS SOCIAIS | H | 2.4 | 3 | 27.92 | 69.01
Insumo | 00453 | EMOP | PREGO COM OU SEM CABECA, EM CAIXAS DE 50 KG, OU QUANTIDADES EQUIVALENTES, Nº12X12 A 18X30 | KG | 0.2 | 0 | 15.35 | 3.07
Insumo | 00394 | EMOP | MADEIRA SERRADA PARA CONSTRUCAO, DE 2,50 X30,00CM (1"X12") - GRUPO I, DA TABELA C LASSIFICATORIA MUNICIPAL DE ESPECIFICACO ES DE PRODUTOS MADEIREIROS MUNICIPIO RJ | M | 2 | 0 | 27.81 | 55.62
Insumo | 01999 | EMOP | MAO-DE-OBRA DE SERVENTE DA CONSTRUCAO CI VIL, INCLUSIVE ENCARGOS SOCIAIS | H | 3 | 3 | 20.19 | 62.38
|  |  |  | 131.39 | LS => | 0 | MO com LS => | 131.39
|  |  |  | 52.87 |  | Valor com BDI => |  | 286.09
13.3.9 | Código | Banco | Descrição | Und | Quant. | Porcent. | Valor Unit | Total
Composição | COMP DIR 21 | Próprio | LINHA DE VIDA HORIZONTAL PERMANENTE TIPO VARAL DE SEGURANÇA COM CABO DE AÇO [ADAPTADA SINAPI (97043)] | M | 1 |  | 121.66 | 121.66
Composição Auxiliar | 88239 | SINAPI | AJUDANTE DE CARPINTEIRO COM ENCARGOS COMPLEMENTARES | H | 0.04789 | 0 | 32.25 | 1.54
Composição Auxiliar | 88262 | SINAPI | CARPINTEIRO DE FORMAS COM ENCARGOS COMPLEMENTARES | H | 0.43101 | 0 | 39.2 | 16.89
Insumo | 00011963 | SINAPI | PARAFUSO DE ACO ZINCADO, TIPO CHUMBADOR PARABOLT, DIAMETRO 1/2", COMPRIMENTO 75 MM | UN | 0.27 | 0 | 12.68 | 3.42
Insumo | 00021012 | SINAPI | TUBO ACO GALVANIZADO COM COSTURA, CLASSE LEVE, DN 40 MM (1 1/2"), E = 3,00 MM, *3,48* KG/M (NBR 5580) | M | 0.5 | 0 | 51.55 | 25.77
Insumo | COT 01 | Próprio | INSUMO - 41946 - ABRACADEIRA EM ACO GALVANIZADO PARA SISTEMA DE LINHA DE VIDA, PARA POSTE TUBULAR DE DIAMETRO 3" E CABO DE ACO DE DIAMETRO 12,7 MM [INSUMO SINAPI SEM PREÇO NA BASE DE DADOS] | UND | 0.0489 | 0 | 81.94 | 4
Insumo | 00041955 | SINAPI | CABO DE ACO GALVANIZADO, DIAMETRO 12,7 MM (1/2"), COM ALMA DE ACO CABO INDEPENDENTE 6 X 25 F | KG | 0.7626 | 0 | 73.63 | 56.15
Insumo | COT 02 | Próprio | INSUMO - 41947 - ESTICADOR FORJADO PARA CABO DE ACO DE DIAMETRO 12,7 MM (1/2"), TIPO GANCHO X OLHAL (DIN 1480) [INSUMO SINAPI SEM PREÇO NA BASE DE DADOS] | UND | 0.0449 | 0 | 22.04 | 0.98
Insumo | COT 04 | Próprio | INSUMO - 41952 - MANILHA RETA PESADA PADRAO "D", CORPO EM ACO CARBONO 1045 E PINO REFORCADO EM ACO ALLOY, GALVANIZADO, ROSCADO, DIAMETRO 1/2" [INSUMO SINAPI SEM PREÇO NA BASE DE DADOS] | UND | 0.0449 | 0 | 25.58 | 1.14
Insumo | COT 03 | Próprio | INSUMO - 41950 - GRAMPO PESADO FORJADO EM ACO CARBONO 1045 GALVANIZADO (CLIP'S) PARA CABO DE ACO DE DIAMETRO 12,7 MM (1/2") (FS FF-C-450D, TIPO 1, CLASSE 1 [INSUMO SINAPI SEM PREÇO NA BASE DE DADOS] | UND | 0.2692 | 0 | 35.99 | 9.68
Insumo | 00040424 | SINAPI | CHAPA DE ACO CARBONO LAMINADO A QUENTE, QUALIDADE ESTRUTURAL, BITOLA 3/16", E =4,75 MM (37,29 KG/M2) | KG | 0.23 | 0 | 9.1 | 2.09
|  |  |  | 13.74 | LS => | 0 | MO com LS => | 13.74
|  |  |  | 27.58 |  | Valor com BDI => |  | 149.24
13.4.1 | Código | Banco | Descrição | Und | Quant. | Porcent. | Valor Unit | Total
Composição | 04.014.0095-0 | EMOP | RETIRADA DE ENTULHO DE OBRA COM CACAMBA DE ACO TIPO CONTAINE R COM 5M3 DE CAPACIDADE,INCLUSIVE CARREGAMENTO,TRANSPORTE E DESCARREGAMENTO.CUSTO POR UNIDADE DE CACAMBA E INCLUI A TAX A PARA DESCARGA EM LOCAIS AUTORIZADOS GOS SOCIAIS ENTULHO OBRA,INCL.CARREGA.,TRANSP.E DESCAR.LOCAIS AUTORIZ. | UN | 1 |  | 362.47 | 362.47
Insumo | 01999 | EMOP | MAO-DE-OBRA DE SERVENTE DA CONSTRUCAO CI VIL, INCLUSIVE ENCARGOS SOCIAIS | H | 0.6 | 3 | 20.19 | 12.47
Insumo | 10962 | EMOP | ALUGUEL CACAMBA DE ACO TIPO CONTAINER C/ 5M3 CAPAC.P/RETIRADA ENTULHO OBRA,INCL.C ARREGA.,TRANSP.E DESCAR.LOCAIS AUTORIZ. | UN | 1 | 0 | 350 | 350
|  |  |  | 12.47 | LS => | 0 | MO com LS => | 12.47
|  |  |  | 82.17 |  | Valor com BDI => |  | 444.64
13.4.2 | Código | Banco | Descrição | Und | Quant. | Porcent. | Valor Unit | Total
Composição | TRANSP 01 | Próprio | ALUGUEL MENSAL DE GUINCHO 400KG, INCUSIVE OPERADOR [ADAPTADA SBC 013026] | MES | 1 |  | 6553.53 | 6553.53
Composição Auxiliar | 101432 | SINAPI | OPERADOR DE GUINCHO OU GUINCHEIRO COM ENCARGOS COMPLEMENTARES | MES | 1 | 0 | 6071.43 | 6071.43
Insumo | 019091 | SBC | ALUGUEL MENSAL GUINCHO DE MASTRO MECAN M-400KG | MES | 1 | 0 | 482.1 | 482.1
|  |  |  | 4405.56 | LS => | 0 | MO com LS => | 4405.56
|  |  |  | 1485.68 |  | Valor com BDI => |  | 8039.21
13.5.1 | Código | Banco | Descrição | Und | Quant. | Porcent. | Valor Unit | Total
Composição | 97637 | SINAPI | REMOÇÃO DE TAPUME/ CHAPAS METÁLICAS E DE MADEIRA, DE FORMA MANUAL, SEM REAPROVEITAMENTO. AF_09/2023 | m² | 1 |  | 4.39 | 4.39
Composição Auxiliar | 88278 | SINAPI | MONTADOR DE ESTRUTURA METÁLICA COM ENCARGOS COMPLEMENTARES | H | 0.0337 | 0 | 41.98 | 1.41
Composição Auxiliar | 88316 | SINAPI | SERVENTE COM ENCARGOS COMPLEMENTARES | H | 0.0952 | 0 | 31.39 | 2.98
|  |  |  | 3.15 | LS => | 0 | MO com LS => | 3.15
|  |  |  | 0.99 |  | Valor com BDI => |  | 5.38
13.5.2 | Código | Banco | Descrição | Und | Quant. | Porcent. | Valor Unit | Total
Composição | CANT 02 | Próprio | REMOÇÃO DE BARRACÃO DE OBRA PARA REAPROVEITAMENTO [ADAPTADA ORSE 8328] | m² | 1 |  | 21.17 | 21.17
Composição Auxiliar | 88262 | SINAPI | CARPINTEIRO DE FORMAS COM ENCARGOS COMPLEMENTARES | H | 0.3 | 0 | 39.2 | 11.76
Composição Auxiliar | 88316 | SINAPI | SERVENTE COM ENCARGOS COMPLEMENTARES | H | 0.3 | 0 | 31.39 | 9.41
|  |  |  | 15.25 | LS => | 0 | MO com LS => | 15.25
|  |  |  | 4.79 |  | Valor com BDI => |  | 25.96
13.5.3 | Código | Banco | Descrição | Und | Quant. | Porcent. | Valor Unit | Total
Composição | CANT 04 | Próprio | DESMOBILIZAÇÃO DE CANTEIRO | UND | 1 |  | 1436.8 | 1436.8
Composição Auxiliar | 92138 | SINAPI | CAMINHONETE COM MOTOR A DIESEL, POTÊNCIA 180 CV, CABINE DUPLA, 4X4 - CHP DIURNO. AF_11/2015 | CHP | 8 | 0 | 116.82 | 934.56
Composição Auxiliar | 88316 | SINAPI | SERVENTE COM ENCARGOS COMPLEMENTARES | H | 16 | 0 | 31.39 | 502.24
|  |  |  | 642.16 | LS => | 0 | MO com LS => | 642.16
|  |  |  | 325.72 |  | Valor com BDI => |  | 1762.52
Composições Auxiliares
| Código | Banco | Descrição | Und | Quant. | Porcent. | Valor Unit | Total
Composição | 88238 | SINAPI | AJUDANTE DE ARMADOR COM ENCARGOS COMPLEMENTARES | H | 1 |  | 32.4 | 32.4
Composição Auxiliar | 95308 | SINAPI | CURSO DE CAPACITAÇÃO PARA AJUDANTE DE ARMADOR (ENCARGOS COMPLEMENTARES) - HORISTA | H | 1 | 0 | 0.25 | 0.25
Insumo | 00037373 | SINAPI | SEGURO - HORISTA (COLETADO CAIXA - ENCARGOS COMPLEMENTARES) | H | 1 | 0 | 0.08 | 0.08
Insumo | 00037370 | SINAPI | ALIMENTACAO - HORISTA (COLETADO CAIXA - ENCARGOS COMPLEMENTARES) | H | 1 | 0 | 4.84 | 4.84
Insumo | 00043465 | SINAPI | FERRAMENTAS - FAMILIA PEDREIRO - HORISTA (ENCARGOS COMPLEMENTARES - COLETADO CAIXA) | H | 1 | 0 | 0.78 | 0.78
Insumo | 00006114 | SINAPI | AJUDANTE DE ARMADOR (HORISTA) | H | 1 | 0 | 22.13 | 22.13
Insumo | 00037372 | SINAPI | EXAMES - HORISTA (COLETADO CAIXA - ENCARGOS COMPLEMENTARES) | H | 1 | 0 | 1.43 | 1.43
Insumo | 00037371 | SINAPI | TRANSPORTE - HORISTA (COLETADO CAIXA - ENCARGOS COMPLEMENTARES) | H | 1 | 0 | 1.58 | 1.58
Insumo | 00043489 | SINAPI | EPI - FAMILIA PEDREIRO - HORISTA (ENCARGOS COMPLEMENTARES - COLETADO CAIXA) | H | 1 | 0 | 1.31 | 1.31
|  |  |  | 22.38 | LS => | 0 | MO com LS => | 22.38
|  |  |  | 7.34 |  | Valor com BDI => |  | 39.74
| Código | Banco | Descrição | Und | Quant. | Porcent. | Valor Unit | Total
Composição | 88239 | SINAPI | AJUDANTE DE CARPINTEIRO COM ENCARGOS COMPLEMENTARES | H | 1 |  | 32.25 | 32.25
Composição Auxiliar | 95309 | SINAPI | CURSO DE CAPACITAÇÃO PARA AJUDANTE DE CARPINTEIRO (ENCARGOS COMPLEMENTARES) - HORISTA | H | 1 | 0 | 0.32 | 0.32
Insumo | 00006117 | SINAPI | CARPINTEIRO AUXILIAR (HORISTA) | H | 1 | 0 | 22.13 | 22.13
Insumo | 00037372 | SINAPI | EXAMES - HORISTA (COLETADO CAIXA - ENCARGOS COMPLEMENTARES) | H | 1 | 0 | 1.43 | 1.43
Insumo | 00043483 | SINAPI | EPI - FAMILIA CARPINTEIRO DE FORMAS - HORISTA (ENCARGOS COMPLEMENTARES - COLETADO CAIXA) | H | 1 | 0 | 1.43 | 1.43
Insumo | 00037371 | SINAPI | TRANSPORTE - HORISTA (COLETADO CAIXA - ENCARGOS COMPLEMENTARES) | H | 1 | 0 | 1.58 | 1.58
Insumo | 00037370 | SINAPI | ALIMENTACAO - HORISTA (COLETADO CAIXA - ENCARGOS COMPLEMENTARES) | H | 1 | 0 | 4.84 | 4.84
Insumo | 00037373 | SINAPI | SEGURO - HORISTA (COLETADO CAIXA - ENCARGOS COMPLEMENTARES) | H | 1 | 0 | 0.08 | 0.08
Insumo | 00043459 | SINAPI | FERRAMENTAS - FAMILIA CARPINTEIRO DE FORMAS - HORISTA (ENCARGOS COMPLEMENTARES - COLETADO CAIXA) | H | 1 | 0 | 0.44 | 0.44
|  |  |  | 22.45 | LS => | 0 | MO com LS => | 22.45
|  |  |  | 7.31 |  | Valor com BDI => |  | 39.56
| Código | Banco | Descrição | Und | Quant. | Porcent. | Valor Unit | Total
Composição | 88243 | SINAPI | AJUDANTE ESPECIALIZADO COM ENCARGOS COMPLEMENTARES | H | 1 |  | 32.67 | 32.67
Composição Auxiliar | 95313 | SINAPI | CURSO DE CAPACITAÇÃO PARA AJUDANTE ESPECIALIZADO (ENCARGOS COMPLEMENTARES) - HORISTA | H | 1 | 0 | 0.25 | 0.25
Insumo | 00043467 | SINAPI | FERRAMENTAS - FAMILIA SERVENTE - HORISTA (ENCARGOS COMPLEMENTARES - COLETADO CAIXA) | H | 1 | 0 | 0.61 | 0.61
Insumo | 00037373 | SINAPI | SEGURO - HORISTA (COLETADO CAIXA - ENCARGOS COMPLEMENTARES) | H | 1 | 0 | 0.08 | 0.08
Insumo | 00037371 | SINAPI | TRANSPORTE - HORISTA (COLETADO CAIXA - ENCARGOS COMPLEMENTARES) | H | 1 | 0 | 1.58 | 1.58
Insumo | 00037372 | SINAPI | EXAMES - HORISTA (COLETADO CAIXA - ENCARGOS COMPLEMENTARES) | H | 1 | 0 | 1.43 | 1.43
Insumo | 00037370 | SINAPI | ALIMENTACAO - HORISTA (COLETADO CAIXA - ENCARGOS COMPLEMENTARES) | H | 1 | 0 | 4.84 | 4.84
Insumo | 00043491 | SINAPI | EPI - FAMILIA SERVENTE - HORISTA (ENCARGOS COMPLEMENTARES - COLETADO CAIXA) | H | 1 | 0 | 1.39 | 1.39
Insumo | 00000242 | SINAPI | AJUDANTE ESPECIALIZADO (HORISTA) | H | 1 | 0 | 22.49 | 22.49
|  |  |  | 22.74 | LS => | 0 | MO com LS => | 22.74
|  |  |  | 7.4 |  | Valor com BDI => |  | 40.07
| Código | Banco | Descrição | Und | Quant. | Porcent. | Valor Unit | Total
Composição | 07.002.0025-1 | EMOP | ARGAMASSA DE CIMENTO E AREIA,NO TRACO 1:3,PREPARO MECANICO NEIRO E ABNT NBR 16697 OMPACTADOR LEVE...), INCLUSIVE ENCARGOS SOCIAIS GOS SOCIAIS | m³ | 1 |  | 472.33 | 472.33
Composição Auxiliar | 19.007.0004-2 | EMOP | BETONEIRA PARA 320L DE MISTURA SECA,DE CARREGAMENTO MECANICO E TAMBOR REVERSIVEL,COM MOTOR A GASOLINA,EXCLUSIVE OPERADOR -4, GRAU SAE 20W-40 MECANICO E TAMBOR REVERSIVEL, COM MOTOR A GASOLINA | H | 0.65 | 0 | 12.03 | 7.81
Composição Auxiliar | 19.007.0004-4 | EMOP | BETONEIRA PARA 320L DE MISTURA SECA,DE CARREGAMENTO MECANICO E TAMBOR REVERSIVEL,COM MOTOR A GASOLINA,EXCLUSIVE OPERADOR MECANICO E TAMBOR REVERSIVEL, COM MOTOR A GASOLINA | H | 0.2 | 0 | 1.15 | 0.23
Insumo | 01969 | EMOP | MAO-DE-OBRA DE OPERADOR DE MAQUINAS AUX. (COMPRESSOR, ROLO COMPACTADOR LEVE...), INCLUSIVE ENCARGOS SOCIAIS | H | 0.65 | 3 | 27.92 | 18.69
Insumo | 01999 | EMOP | MAO-DE-OBRA DE SERVENTE DA CONSTRUCAO CI VIL, INCLUSIVE ENCARGOS SOCIAIS | H | 2.2 | 3 | 20.19 | 45.75
Insumo | 00149 | EMOP | CIMENTO PORTLAND COMPOSTO CP II-32, EM S ACO DE 50KG, CONFORME ABNT NBR 16697 | KG | 456 | 0 | 0.59 | 269.04
Insumo | 00001 | EMOP | AREIA LAVADA, GROSSA, PARA REGIAO METROP OLITANA DO RIO DE JANEIRO | m³ | 1.15 | 0 | 113.75 | 130.81
|  |  |  | 64.44 | LS => | 0 | MO com LS => | 64.44
|  |  |  | 107.07 |  | Valor com BDI => |  | 579.4
| Código | Banco | Descrição | Und | Quant. | Porcent. | Valor Unit | Total
Composição | 87402 | SINAPI | ARGAMASSA INDUSTRIALIZADA PARA CHAPISCO COLANTE, PREPARO MANUAL. AF_08/2019 | m³ | 1 |  | 3667.38 | 3667.38
Composição Auxiliar | 88316 | SINAPI | SERVENTE COM ENCARGOS COMPLEMENTARES | H | 15.78 | 0 | 31.39 | 495.33
Insumo | 00037553 | SINAPI | ARGAMASSA INDUSTRIALIZADA PARA CHAPISCO COLANTE | KG | 1995 | 0 | 1.59 | 3172.05
|  |  |  | 338.63 | LS => | 0 | MO com LS => | 338.63
|  |  |  | 831.39 |  | Valor com BDI => |  | 4498.77
| Código | Banco | Descrição | Und | Quant. | Porcent. | Valor Unit | Total
Composição | 87369 | SINAPI | ARGAMASSA TRAÇO 1:2:8 (EM VOLUME DE CIMENTO, CAL E AREIA MÉDIA ÚMIDA) PARA EMBOÇO/MASSA ÚNICA/ASSENTAMENTO DE ALVENARIA DE VEDAÇÃO, PREPARO MANUAL. AF_08/2019 | m³ | 1 |  | 840.9 | 840.9
Composição Auxiliar | 88316 | SINAPI | SERVENTE COM ENCARGOS COMPLEMENTARES | H | 11.1 | 0 | 31.39 | 348.42
Insumo | 00001106 | SINAPI | CAL HIDRATADA CH-I PARA ARGAMASSAS | KG | 171.13 | 0 | 1.53 | 261.82
Insumo | 00001379 | SINAPI | CIMENTO PORTLAND COMPOSTO CP II-32 | KG | 192.52 | 0 | 0.68 | 130.91
Insumo | 00000370 | SINAPI | AREIA MEDIA - POSTO JAZIDA/FORNECEDOR (RETIRADO NA JAZIDA, SEM TRANSPORTE) | m³ | 1.14 | 0 | 87.5 | 99.75
|  |  |  | 238.2 | LS => | 0 | MO com LS => | 238.2
|  |  |  | 190.63 |  | Valor com BDI => |  | 1031.53
| Código | Banco | Descrição | Und | Quant. | Porcent. | Valor Unit | Total
Composição | 87292 | SINAPI | ARGAMASSA TRAÇO 1:2:8 (EM VOLUME DE CIMENTO, CAL E AREIA MÉDIA ÚMIDA) PARA EMBOÇO/MASSA ÚNICA/ASSENTAMENTO DE ALVENARIA DE VEDAÇÃO, PREPARO MECÂNICO COM BETONEIRA 400 L. AF_08/2019 | m³ | 1 |  | 659.06 | 659.06
Composição Auxiliar | 88831 | SINAPI | BETONEIRA CAPACIDADE NOMINAL DE 400 L, CAPACIDADE DE MISTURA 280 L, MOTOR ELÉTRICO TRIFÁSICO POTÊNCIA DE 2 CV, SEM CARREGADOR - CHI DIURNO. AF_05/2023 | CHI | 3.45 | 0 | 0.4 | 1.38
Composição Auxiliar | 88377 | SINAPI | OPERADOR DE BETONEIRA ESTACIONÁRIA/MISTURADOR COM ENCARGOS COMPLEMENTARES | H | 4.5 | 0 | 34.29 | 154.3
Composição Auxiliar | 88830 | SINAPI | BETONEIRA CAPACIDADE NOMINAL DE 400 L, CAPACIDADE DE MISTURA 280 L, MOTOR ELÉTRICO TRIFÁSICO POTÊNCIA DE 2 CV, SEM CARREGADOR - CHP DIURNO. AF_05/2023 | CHP | 1.05 | 0 | 2.22 | 2.33
Insumo | 00001106 | SINAPI | CAL HIDRATADA CH-I PARA ARGAMASSAS | KG | 174.1 | 0 | 1.53 | 266.37
Insumo | 00000370 | SINAPI | AREIA MEDIA - POSTO JAZIDA/FORNECEDOR (RETIRADO NA JAZIDA, SEM TRANSPORTE) | m³ | 1.16 | 0 | 87.5 | 101.5
Insumo | 00001379 | SINAPI | CIMENTO PORTLAND COMPOSTO CP II-32 | KG | 195.86 | 0 | 0.68 | 133.18
|  |  |  | 114.57 | LS => | 0 | MO com LS => | 114.57
|  |  |  | 149.4 |  | Valor com BDI => |  | 808.46
| Código | Banco | Descrição | Und | Quant. | Porcent. | Valor Unit | Total
Composição | 87313 | SINAPI | ARGAMASSA TRAÇO 1:3 (EM VOLUME DE CIMENTO E AREIA GROSSA ÚMIDA) PARA CHAPISCO CONVENCIONAL, PREPARO MECÂNICO COM BETONEIRA 400 L. AF_08/2019 | m³ | 1 |  | 525.9 | 525.9
Composição Auxiliar | 88830 | SINAPI | BETONEIRA CAPACIDADE NOMINAL DE 400 L, CAPACIDADE DE MISTURA 280 L, MOTOR ELÉTRICO TRIFÁSICO POTÊNCIA DE 2 CV, SEM CARREGADOR - CHP DIURNO. AF_05/2023 | CHP | 1.01 | 0 | 2.22 | 2.24
Composição Auxiliar | 88377 | SINAPI | OPERADOR DE BETONEIRA ESTACIONÁRIA/MISTURADOR COM ENCARGOS COMPLEMENTARES | H | 4.32 | 0 | 34.29 | 148.13
Composição Auxiliar | 88831 | SINAPI | BETONEIRA CAPACIDADE NOMINAL DE 400 L, CAPACIDADE DE MISTURA 280 L, MOTOR ELÉTRICO TRIFÁSICO POTÊNCIA DE 2 CV, SEM CARREGADOR - CHI DIURNO. AF_05/2023 | CHI | 3.31 | 0 | 0.4 | 1.32
Insumo | 00000367 | SINAPI | AREIA GROSSA - POSTO JAZIDA/FORNECEDOR (RETIRADO NA JAZIDA, SEM TRANSPORTE) | m³ | 0.95 | 0 | 88.64 | 84.2
Insumo | 00001379 | SINAPI | CIMENTO PORTLAND COMPOSTO CP II-32 | KG | 426.49 | 0 | 0.68 | 290.01
|  |  |  | 109.98 | LS => | 0 | MO com LS => | 109.98
|  |  |  | 119.22 |  | Valor com BDI => |  | 645.12
| Código | Banco | Descrição | Und | Quant. | Porcent. | Valor Unit | Total
Composição | 87372 | SINAPI | ARGAMASSA TRAÇO 1:3 (EM VOLUME DE CIMENTO E AREIA MÉDIA ÚMIDA) PARA CONTRAPISO, PREPARO MANUAL. AF_08/2019 | m³ | 1 |  | 858.3 | 858.3
Composição Auxiliar | 88316 | SINAPI | SERVENTE COM ENCARGOS COMPLEMENTARES | H | 11.65 | 0 | 31.39 | 365.69
Insumo | 00001379 | SINAPI | CIMENTO PORTLAND COMPOSTO CP II-32 | KG | 563.59 | 0 | 0.68 | 383.24
Insumo | 00000370 | SINAPI | AREIA MEDIA - POSTO JAZIDA/FORNECEDOR (RETIRADO NA JAZIDA, SEM TRANSPORTE) | m³ | 1.25 | 0 | 87.5 | 109.37
|  |  |  | 250 | LS => | 0 | MO com LS => | 250
|  |  |  | 194.57 |  | Valor com BDI => |  | 1052.87
| Código | Banco | Descrição | Und | Quant. | Porcent. | Valor Unit | Total
Composição | 88629 | SINAPI | ARGAMASSA TRAÇO 1:3 (EM VOLUME DE CIMENTO E AREIA MÉDIA ÚMIDA), PREPARO MANUAL. AF_08/2019 | m³ | 1 |  | 691.04 | 691.04
Composição Auxiliar | 88316 | SINAPI | SERVENTE COM ENCARGOS COMPLEMENTARES | H | 8.57 | 0 | 31.39 | 269.01
Insumo | 00000370 | SINAPI | AREIA MEDIA - POSTO JAZIDA/FORNECEDOR (RETIRADO NA JAZIDA, SEM TRANSPORTE) | m³ | 1.07 | 0 | 87.5 | 93.62
Insumo | 00001379 | SINAPI | CIMENTO PORTLAND COMPOSTO CP II-32 | KG | 482.96 | 0 | 0.68 | 328.41
|  |  |  | 183.91 | LS => | 0 | MO com LS => | 183.91
|  |  |  | 156.65 |  | Valor com BDI => |  | 847.69
| Código | Banco | Descrição | Und | Quant. | Porcent. | Valor Unit | Total
Composição | 88628 | SINAPI | ARGAMASSA TRAÇO 1:3 (EM VOLUME DE CIMENTO E AREIA MÉDIA ÚMIDA), PREPARO MECÂNICO COM BETONEIRA 400 L. AF_08/2019 | m³ | 1 |  | 542.61 | 542.61
Composição Auxiliar | 88831 | SINAPI | BETONEIRA CAPACIDADE NOMINAL DE 400 L, CAPACIDADE DE MISTURA 280 L, MOTOR ELÉTRICO TRIFÁSICO POTÊNCIA DE 2 CV, SEM CARREGADOR - CHI DIURNO. AF_05/2023 | CHI | 2.62 | 0 | 0.4 | 1.04
Composição Auxiliar | 88830 | SINAPI | BETONEIRA CAPACIDADE NOMINAL DE 400 L, CAPACIDADE DE MISTURA 280 L, MOTOR ELÉTRICO TRIFÁSICO POTÊNCIA DE 2 CV, SEM CARREGADOR - CHP DIURNO. AF_05/2023 | CHP | 0.8 | 0 | 2.22 | 1.77
Composição Auxiliar | 88377 | SINAPI | OPERADOR DE BETONEIRA ESTACIONÁRIA/MISTURADOR COM ENCARGOS COMPLEMENTARES | H | 3.42 | 0 | 34.29 | 117.27
Insumo | 00000370 | SINAPI | AREIA MEDIA - POSTO JAZIDA/FORNECEDOR (RETIRADO NA JAZIDA, SEM TRANSPORTE) | m³ | 1.07 | 0 | 87.5 | 93.62
Insumo | 00001379 | SINAPI | CIMENTO PORTLAND COMPOSTO CP II-32 | KG | 483.7 | 0 | 0.68 | 328.91
|  |  |  | 87.07 | LS => | 0 | MO com LS => | 87.07
|  |  |  | 123 |  | Valor com BDI => |  | 665.61
| Código | Banco | Descrição | Und | Quant. | Porcent. | Valor Unit | Total
Composição | 100489 | SINAPI | ARGAMASSA TRAÇO 1:3 (EM VOLUME DE CIMENTO E AREIA MÉDIA ÚMIDA), PREPARO MECÂNICO COM BETONEIRA 600 L. AF_08/2019 | m³ | 1 |  | 536.34 | 536.34
Composição Auxiliar | 88377 | SINAPI | OPERADOR DE BETONEIRA ESTACIONÁRIA/MISTURADOR COM ENCARGOS COMPLEMENTARES | H | 2.44 | 0 | 34.29 | 83.66
Composição Auxiliar | 88316 | SINAPI | SERVENTE COM ENCARGOS COMPLEMENTARES | H | 0.75 | 0 | 31.39 | 23.54
Composição Auxiliar | 89226 | SINAPI | BETONEIRA CAPACIDADE NOMINAL DE 600 L, CAPACIDADE DE MISTURA 360 L, MOTOR ELÉTRICO TRIFÁSICO POTÊNCIA DE 4 CV, SEM CARREGADOR - CHI DIURNO. AF_05/2023 | CHI | 1.87 | 0 | 1.68 | 3.14
Composição Auxiliar | 89225 | SINAPI | BETONEIRA CAPACIDADE NOMINAL DE 600 L, CAPACIDADE DE MISTURA 360 L, MOTOR ELÉTRICO TRIFÁSICO POTÊNCIA DE 4 CV, SEM CARREGADOR - CHP DIURNO. AF_05/2023 | CHP | 0.57 | 0 | 6.08 | 3.46
Insumo | 00000370 | SINAPI | AREIA MEDIA - POSTO JAZIDA/FORNECEDOR (RETIRADO NA JAZIDA, SEM TRANSPORTE) | m³ | 1.07 | 0 | 87.5 | 93.62
Insumo | 00001379 | SINAPI | CIMENTO PORTLAND COMPOSTO CP II-32 | KG | 483.72 | 0 | 0.68 | 328.92
|  |  |  | 78.21 | LS => | 0 | MO com LS => | 78.21
|  |  |  | 121.58 |  | Valor com BDI => |  | 657.92
| Código | Banco | Descrição | Und | Quant. | Porcent. | Valor Unit | Total
Composição | 87316 | SINAPI | ARGAMASSA TRAÇO 1:4 (EM VOLUME DE CIMENTO E AREIA GROSSA ÚMIDA) PARA CHAPISCO CONVENCIONAL, PREPARO MECÂNICO COM BETONEIRA 400 L. AF_08/2019 | m³ | 1 |  | 486.91 | 486.91
Composição Auxiliar | 88831 | SINAPI | BETONEIRA CAPACIDADE NOMINAL DE 400 L, CAPACIDADE DE MISTURA 280 L, MOTOR ELÉTRICO TRIFÁSICO POTÊNCIA DE 2 CV, SEM CARREGADOR - CHI DIURNO. AF_05/2023 | CHI | 3.56 | 0 | 0.4 | 1.42
Composição Auxiliar | 88830 | SINAPI | BETONEIRA CAPACIDADE NOMINAL DE 400 L, CAPACIDADE DE MISTURA 280 L, MOTOR ELÉTRICO TRIFÁSICO POTÊNCIA DE 2 CV, SEM CARREGADOR - CHP DIURNO. AF_05/2023 | CHP | 1.08 | 0 | 2.22 | 2.39
Composição Auxiliar | 88377 | SINAPI | OPERADOR DE BETONEIRA ESTACIONÁRIA/MISTURADOR COM ENCARGOS COMPLEMENTARES | H | 4.64 | 0 | 34.29 | 159.1
Insumo | 00000367 | SINAPI | AREIA GROSSA - POSTO JAZIDA/FORNECEDOR (RETIRADO NA JAZIDA, SEM TRANSPORTE) | m³ | 1.02 | 0 | 88.64 | 90.41
Insumo | 00001379 | SINAPI | CIMENTO PORTLAND COMPOSTO CP II-32 | KG | 343.52 | 0 | 0.68 | 233.59
|  |  |  | 118.13 | LS => | 0 | MO com LS => | 118.13
|  |  |  | 110.38 |  | Valor com BDI => |  | 597.29
| Código | Banco | Descrição | Und | Quant. | Porcent. | Valor Unit | Total
Composição | 87283 | SINAPI | ARGAMASSA TRAÇO 1:6 (EM VOLUME DE CIMENTO E AREIA MÉDIA ÚMIDA) COM ADIÇÃO DE PLASTIFICANTE PARA EMBOÇO/MASSA ÚNICA/ASSENTAMENTO DE ALVENARIA DE VEDAÇÃO, PREPARO MECÂNICO COM BETONEIRA 400 L. AF_08/2019 | m³ | 1 |  | 459.39 | 459.39
Composição Auxiliar | 88831 | SINAPI | BETONEIRA CAPACIDADE NOMINAL DE 400 L, CAPACIDADE DE MISTURA 280 L, MOTOR ELÉTRICO TRIFÁSICO POTÊNCIA DE 2 CV, SEM CARREGADOR - CHI DIURNO. AF_05/2023 | CHI | 1.01 | 0 | 0.4 | 0.4
Composição Auxiliar | 88830 | SINAPI | BETONEIRA CAPACIDADE NOMINAL DE 400 L, CAPACIDADE DE MISTURA 280 L, MOTOR ELÉTRICO TRIFÁSICO POTÊNCIA DE 2 CV, SEM CARREGADOR - CHP DIURNO. AF_05/2023 | CHP | 3.332 | 0 | 2.22 | 7.39
Composição Auxiliar | 88377 | SINAPI | OPERADOR DE BETONEIRA ESTACIONÁRIA/MISTURADOR COM ENCARGOS COMPLEMENTARES | H | 4.33 | 0 | 34.29 | 148.47
Insumo | 00001379 | SINAPI | CIMENTO PORTLAND COMPOSTO CP II-32 | KG | 281.53 | 0 | 0.68 | 191.44
Insumo | 00043617 | SINAPI | ADITIVO PLASTIFICANTE E ESTABILIZADOR PARA ARGAMASSAS DE ASSENTAMENTO E REBOCO, LIQUIDO E ISENTO DE CLORETOS | L | 0.063 | 0 | 9.19 | 0.57
Insumo | 00000370 | SINAPI | AREIA MEDIA - POSTO JAZIDA/FORNECEDOR (RETIRADO NA JAZIDA, SEM TRANSPORTE) | m³ | 1.27 | 0 | 87.5 | 111.12
|  |  |  | 110.24 | LS => | 0 | MO com LS => | 110.24
|  |  |  | 104.14 |  | Valor com BDI => |  | 563.53
| Código | Banco | Descrição | Und | Quant. | Porcent. | Valor Unit | Total
Composição | 88245 | SINAPI | ARMADOR COM ENCARGOS COMPLEMENTARES | H | 1 |  | 38.98 | 38.98
Composição Auxiliar | 95314 | SINAPI | CURSO DE CAPACITAÇÃO PARA ARMADOR (ENCARGOS COMPLEMENTARES) - HORISTA | H | 1 | 0 | 0.33 | 0.33
Insumo | 00043465 | SINAPI | FERRAMENTAS - FAMILIA PEDREIRO - HORISTA (ENCARGOS COMPLEMENTARES - COLETADO CAIXA) | H | 1 | 0 | 0.78 | 0.78
Insumo | 00037371 | SINAPI | TRANSPORTE - HORISTA (COLETADO CAIXA - ENCARGOS COMPLEMENTARES) | H | 1 | 0 | 1.58 | 1.58
Insumo | 00043489 | SINAPI | EPI - FAMILIA PEDREIRO - HORISTA (ENCARGOS COMPLEMENTARES - COLETADO CAIXA) | H | 1 | 0 | 1.31 | 1.31
Insumo | 00000378 | SINAPI | ARMADOR (HORISTA) | H | 1 | 0 | 28.63 | 28.63
Insumo | 00037372 | SINAPI | EXAMES - HORISTA (COLETADO CAIXA - ENCARGOS COMPLEMENTARES) | H | 1 | 0 | 1.43 | 1.43
Insumo | 00037370 | SINAPI | ALIMENTACAO - HORISTA (COLETADO CAIXA - ENCARGOS COMPLEMENTARES) | H | 1 | 0 | 4.84 | 4.84
Insumo | 00037373 | SINAPI | SEGURO - HORISTA (COLETADO CAIXA - ENCARGOS COMPLEMENTARES) | H | 1 | 0 | 0.08 | 0.08
|  |  |  | 28.96 | LS => | 0 | MO com LS => | 28.96
|  |  |  | 8.83 |  | Valor com BDI => |  | 47.81
| Código | Banco | Descrição | Und | Quant. | Porcent. | Valor Unit | Total
Composição | 89998 | SINAPI | ARMAÇÃO DE CINTA DE ALVENARIA ESTRUTURAL; DIÂMETRO DE 10,0 MM. AF_09/2021 | KG | 1 |  | 11.45 | 11.45
Composição Auxiliar | 88238 | SINAPI | AJUDANTE DE ARMADOR COM ENCARGOS COMPLEMENTARES | H | 0.0325 | 0 | 32.4 | 1.05
Composição Auxiliar | 88245 | SINAPI | ARMADOR COM ENCARGOS COMPLEMENTARES | H | 0.0488 | 0 | 38.98 | 1.9
Insumo | 00000034 | SINAPI | ACO CA-50, 10,0 MM, VERGALHAO | KG | 1 | 0 | 8.5 | 8.5
|  |  |  | 2.13 | LS => | 0 | MO com LS => | 2.13
|  |  |  | 2.59 |  | Valor com BDI => |  | 14.04
| Código | Banco | Descrição | Und | Quant. | Porcent. | Valor Unit | Total
Composição | 92767 | SINAPI | ARMAÇÃO DE LAJE DE ESTRUTURA CONVENCIONAL DE CONCRETO ARMADO UTILIZANDO AÇO CA-60 DE 4,2 MM - MONTAGEM. AF_06/2022 | KG | 1 |  | 18.54 | 18.54
Composição Auxiliar | 88238 | SINAPI | AJUDANTE DE ARMADOR COM ENCARGOS COMPLEMENTARES | H | 0.0172 | 0 | 32.4 | 0.55
Composição Auxiliar | 88245 | SINAPI | ARMADOR COM ENCARGOS COMPLEMENTARES | H | 0.1055 | 0 | 38.98 | 4.11
Composição Auxiliar | 92799 | SINAPI | CORTE E DOBRA DE AÇO CA-60, DIÂMETRO DE 4,2 MM. AF_06/2022 | KG | 1 | 0 | 12.72 | 12.72
Insumo | 00043132 | SINAPI | ARAME RECOZIDO 16 BWG, D = 1,65 MM (0,016 KG/M) OU 18 BWG, D = 1,25 MM (0,01 KG/M) | KG | 0.025 | 0 | 22 | 0.55
Insumo | 00039017 | SINAPI | ESPACADOR / DISTANCIADOR CIRCULAR COM ENTRADA LATERAL, EM PLASTICO, PARA VERGALHAO *4,2 A 12,5* MM, COBRIMENTO 20 MM | UN | 2.816 | 0 | 0.22 | 0.61
|  |  |  | 6.47 | LS => | 0 | MO com LS => | 6.47
|  |  |  | 4.2 |  | Valor com BDI => |  | 22.74
| Código | Banco | Descrição | Und | Quant. | Porcent. | Valor Unit | Total
Composição | 92768 | SINAPI | ARMAÇÃO DE LAJE DE ESTRUTURA CONVENCIONAL DE CONCRETO ARMADO UTILIZANDO AÇO CA-60 DE 5,0 MM - MONTAGEM. AF_06/2022 | KG | 1 |  | 15.86 | 15.86
Composição Auxiliar | 92800 | SINAPI | CORTE E DOBRA DE AÇO CA-60, DIÂMETRO DE 5,0 MM. AF_06/2022 | KG | 1 | 0 | 11.16 | 11.16
Composição Auxiliar | 88245 | SINAPI | ARMADOR COM ENCARGOS COMPLEMENTARES | H | 0.0836 | 0 | 38.98 | 3.25
Composição Auxiliar | 88238 | SINAPI | AJUDANTE DE ARMADOR COM ENCARGOS COMPLEMENTARES | H | 0.0136 | 0 | 32.4 | 0.44
Insumo | 00043132 | SINAPI | ARAME RECOZIDO 16 BWG, D = 1,65 MM (0,016 KG/M) OU 18 BWG, D = 1,25 MM (0,01 KG/M) | KG | 0.025 | 0 | 22 | 0.55
Insumo | 00039017 | SINAPI | ESPACADOR / DISTANCIADOR CIRCULAR COM ENTRADA LATERAL, EM PLASTICO, PARA VERGALHAO *4,2 A 12,5* MM, COBRIMENTO 20 MM | UN | 2.118 | 0 | 0.22 | 0.46
|  |  |  | 4.61 | LS => | 0 | MO com LS => | 4.61
|  |  |  | 3.59 |  | Valor com BDI => |  | 19.45
| Código | Banco | Descrição | Und | Quant. | Porcent. | Valor Unit | Total
Composição | 92882 | SINAPI | ARMAÇÃO UTILIZANDO AÇO CA-25 DE 6,3 MM - MONTAGEM. AF_06/2022 | KG | 1 |  | 15.49 | 15.49
Composição Auxiliar | 88238 | SINAPI | AJUDANTE DE ARMADOR COM ENCARGOS COMPLEMENTARES | H | 0.0155 | 0 | 32.4 | 0.5
Composição Auxiliar | 92875 | SINAPI | CORTE E DOBRA DE AÇO CA-25, DIÂMETRO DE 6,3 MM. AF_06/2022 | KG | 1 | 0 | 10.54 | 10.54
Composição Auxiliar | 88245 | SINAPI | ARMADOR COM ENCARGOS COMPLEMENTARES | H | 0.0947 | 0 | 38.98 | 3.69
Insumo | 00039017 | SINAPI | ESPACADOR / DISTANCIADOR CIRCULAR COM ENTRADA LATERAL, EM PLASTICO, PARA VERGALHAO *4,2 A 12,5* MM, COBRIMENTO 20 MM | UN | 0.97 | 0 | 0.22 | 0.21
Insumo | 00043132 | SINAPI | ARAME RECOZIDO 16 BWG, D = 1,65 MM (0,016 KG/M) OU 18 BWG, D = 1,25 MM (0,01 KG/M) | KG | 0.025 | 0 | 22 | 0.55
|  |  |  | 4.42 | LS => | 0 | MO com LS => | 4.42
|  |  |  | 3.51 |  | Valor com BDI => |  | 19
| Código | Banco | Descrição | Und | Quant. | Porcent. | Valor Unit | Total
Composição | 88246 | SINAPI | ASSENTADOR DE TUBOS COM ENCARGOS COMPLEMENTARES | H | 1 |  | 37.29 | 37.29
Composição Auxiliar | 95315 | SINAPI | CURSO DE CAPACITAÇÃO PARA ASSENTADOR DE TUBOS (ENCARGOS COMPLEMENTARES) - HORISTA | H | 1 | 0 | 0.41 | 0.41
Insumo | 00043488 | SINAPI | EPI - FAMILIA OPERADOR ESCAVADEIRA - HORISTA (ENCARGOS COMPLEMENTARES - COLETADO CAIXA) | H | 1 | 0 | 0.89 | 0.89
Insumo | 00037373 | SINAPI | SEGURO - HORISTA (COLETADO CAIXA - ENCARGOS COMPLEMENTARES) | H | 1 | 0 | 0.08 | 0.08
Insumo | 00043464 | SINAPI | FERRAMENTAS - FAMILIA OPERADOR ESCAVADEIRA - HORISTA (ENCARGOS COMPLEMENTARES - COLETADO CAIXA) | H | 1 | 0 | 0.01 | 0.01
Insumo | 00037370 | SINAPI | ALIMENTACAO - HORISTA (COLETADO CAIXA - ENCARGOS COMPLEMENTARES) | H | 1 | 0 | 4.84 | 4.84
Insumo | 00037372 | SINAPI | EXAMES - HORISTA (COLETADO CAIXA - ENCARGOS COMPLEMENTARES) | H | 1 | 0 | 1.43 | 1.43
Insumo | 00037371 | SINAPI | TRANSPORTE - HORISTA (COLETADO CAIXA - ENCARGOS COMPLEMENTARES) | H | 1 | 0 | 1.58 | 1.58
Insumo | 00040331 | SINAPI | ASSENTADOR DE MANILHAS (HORISTA) | H | 1 | 0 | 28.05 | 28.05
|  |  |  | 28.46 | LS => | 0 | MO com LS => | 28.46
|  |  |  | 8.45 |  | Valor com BDI => |  | 45.74
| Código | Banco | Descrição | Und | Quant. | Porcent. | Valor Unit | Total
Composição | 016690 | SBC | ATESTADO PCMAT (NR18) | UN | 1 |  | 700 | 700
Insumo | 074854 | SBC | ATESTADO - NR-18 PCMAT - ADMISSIONAL ATE 50 OPERARIOS | UN | 1 | 0 | 700 | 700
|  |  |  | 0 | LS => | 0 | MO com LS => | 0
|  |  |  | 158.69 |  | Valor com BDI => |  | 858.69
| Código | Banco | Descrição | Und | Quant. | Porcent. | Valor Unit | Total
Composição | 88247 | SINAPI | AUXILIAR DE ELETRICISTA COM ENCARGOS COMPLEMENTARES | H | 1 |  | 33 | 33
Composição Auxiliar | 95316 | SINAPI | CURSO DE CAPACITAÇÃO PARA AUXILIAR DE ELETRICISTA (ENCARGOS COMPLEMENTARES) - HORISTA | H | 1 | 0 | 0.82 | 0.82
Insumo | 00043460 | SINAPI | FERRAMENTAS - FAMILIA ELETRICISTA - HORISTA (ENCARGOS COMPLEMENTARES - COLETADO CAIXA) | H | 1 | 0 | 0.86 | 0.86
Insumo | 00037370 | SINAPI | ALIMENTACAO - HORISTA (COLETADO CAIXA - ENCARGOS COMPLEMENTARES) | H | 1 | 0 | 4.84 | 4.84
Insumo | 00043484 | SINAPI | EPI - FAMILIA ELETRICISTA - HORISTA (ENCARGOS COMPLEMENTARES - COLETADO CAIXA) | H | 1 | 0 | 1.26 | 1.26
Insumo | 00037373 | SINAPI | SEGURO - HORISTA (COLETADO CAIXA - ENCARGOS COMPLEMENTARES) | H | 1 | 0 | 0.08 | 0.08
Insumo | 00037372 | SINAPI | EXAMES - HORISTA (COLETADO CAIXA - ENCARGOS COMPLEMENTARES) | H | 1 | 0 | 1.43 | 1.43
Insumo | 00037371 | SINAPI | TRANSPORTE - HORISTA (COLETADO CAIXA - ENCARGOS COMPLEMENTARES) | H | 1 | 0 | 1.58 | 1.58
Insumo | 00000247 | SINAPI | AJUDANTE DE ELETRICISTA (HORISTA) | H | 1 | 0 | 22.13 | 22.13
|  |  |  | 22.95 | LS => | 0 | MO com LS => | 22.95
|  |  |  | 7.48 |  | Valor com BDI => |  | 40.48
| Código | Banco | Descrição | Und | Quant. | Porcent. | Valor Unit | Total
Composição | 88248 | SINAPI | AUXILIAR DE ENCANADOR OU BOMBEIRO HIDRÁULICO COM ENCARGOS COMPLEMENTARES | H | 1 |  | 31.89 | 31.89
Composição Auxiliar | 95317 | SINAPI | CURSO DE CAPACITAÇÃO PARA AUXILIAR DE ENCANADOR OU BOMBEIRO HIDRÁULICO (ENCARGOS COMPLEMENTARES) - HORISTA | H | 1 | 0 | 0.39 | 0.39
Insumo | 00043461 | SINAPI | FERRAMENTAS - FAMILIA ENCANADOR - HORISTA (ENCARGOS COMPLEMENTARES - COLETADO CAIXA) | H | 1 | 0 | 0.31 | 0.31
Insumo | 00000246 | SINAPI | AUXILIAR DE ENCANADOR OU BOMBEIRO HIDRAULICO (HORISTA) | H | 1 | 0 | 22.13 | 22.13
Insumo | 00043485 | SINAPI | EPI - FAMILIA ENCANADOR - HORISTA (ENCARGOS COMPLEMENTARES - COLETADO CAIXA) | H | 1 | 0 | 1.13 | 1.13
Insumo | 00037372 | SINAPI | EXAMES - HORISTA (COLETADO CAIXA - ENCARGOS COMPLEMENTARES) | H | 1 | 0 | 1.43 | 1.43
Insumo | 00037371 | SINAPI | TRANSPORTE - HORISTA (COLETADO CAIXA - ENCARGOS COMPLEMENTARES) | H | 1 | 0 | 1.58 | 1.58
Insumo | 00037373 | SINAPI | SEGURO - HORISTA (COLETADO CAIXA - ENCARGOS COMPLEMENTARES) | H | 1 | 0 | 0.08 | 0.08
Insumo | 00037370 | SINAPI | ALIMENTACAO - HORISTA (COLETADO CAIXA - ENCARGOS COMPLEMENTARES) | H | 1 | 0 | 4.84 | 4.84
|  |  |  | 22.52 | LS => | 0 | MO com LS => | 22.52
|  |  |  | 7.22 |  | Valor com BDI => |  | 39.11
| Código | Banco | Descrição | Und | Quant. | Porcent. | Valor Unit | Total
Composição | 55.100.0070-1 | EMOP | BARRA CHATA DE ACO CARBONO, P/USOS GERAIS, PADRAO AMERICANO, FABRICACAO USUAL, PRECO DE USINA, DE 5" X 1/2". FORN. | KG | 1 |  | 4.22 | 4.22
Insumo | 00036 | EMOP | PERFIL "H" DE ACO CARBONO, P/USOS GERAIS , PADRAO AMERICANO, COMPRIMENTO USUAL, P RECO DE REVENDEDOR, DE 6"X6" | KG | 0.4146 | 0 | 10.18 | 4.22
|  |  |  | 0 | LS => | 0 | MO com LS => | 0
|  |  |  | 0.95 |  | Valor com BDI => |  | 5.17
| Código | Banco | Descrição | Und | Quant. | Porcent. | Valor Unit | Total
Composição | 88831 | SINAPI | BETONEIRA CAPACIDADE NOMINAL DE 400 L, CAPACIDADE DE MISTURA 280 L, MOTOR ELÉTRICO TRIFÁSICO POTÊNCIA DE 2 CV, SEM CARREGADOR - CHI DIURNO. AF_05/2023 | CHI | 1 |  | 0.4 | 0.4
Composição Auxiliar | 88826 | SINAPI | BETONEIRA CAPACIDADE NOMINAL DE 400 L, CAPACIDADE DE MISTURA 280 L, MOTOR ELÉTRICO TRIFÁSICO POTÊNCIA DE 2 CV, SEM CARREGADOR - DEPRECIAÇÃO. AF_05/2023 | H | 1 | 0 | 0.33 | 0.33
Composição Auxiliar | 88827 | SINAPI | BETONEIRA CAPACIDADE NOMINAL DE 400 L, CAPACIDADE DE MISTURA 280 L, MOTOR ELÉTRICO TRIFÁSICO POTÊNCIA DE 2 CV, SEM CARREGADOR - JUROS. AF_05/2023 | H | 1 | 0 | 0.07 | 0.07
|  |  |  | 0 | LS => | 0 | MO com LS => | 0
|  |  |  | 0.09 |  | Valor com BDI => |  | 0.49
| Código | Banco | Descrição | Und | Quant. | Porcent. | Valor Unit | Total
Composição | 88830 | SINAPI | BETONEIRA CAPACIDADE NOMINAL DE 400 L, CAPACIDADE DE MISTURA 280 L, MOTOR ELÉTRICO TRIFÁSICO POTÊNCIA DE 2 CV, SEM CARREGADOR - CHP DIURNO. AF_05/2023 | CHP | 1 |  | 2.22 | 2.22
Composição Auxiliar | 88828 | SINAPI | BETONEIRA CAPACIDADE NOMINAL DE 400 L, CAPACIDADE DE MISTURA 280 L, MOTOR ELÉTRICO TRIFÁSICO POTÊNCIA DE 2 CV, SEM CARREGADOR - MANUTENÇÃO. AF_05/2023 | H | 1 | 0 | 0.37 | 0.37
Composição Auxiliar | 88826 | SINAPI | BETONEIRA CAPACIDADE NOMINAL DE 400 L, CAPACIDADE DE MISTURA 280 L, MOTOR ELÉTRICO TRIFÁSICO POTÊNCIA DE 2 CV, SEM CARREGADOR - DEPRECIAÇÃO. AF_05/2023 | H | 1 | 0 | 0.33 | 0.33
Composição Auxiliar | 88829 | SINAPI | BETONEIRA CAPACIDADE NOMINAL DE 400 L, CAPACIDADE DE MISTURA 280 L, MOTOR ELÉTRICO TRIFÁSICO POTÊNCIA DE 2 CV, SEM CARREGADOR - MATERIAIS NA OPERAÇÃO. AF_05/2023 | H | 1 | 0 | 1.45 | 1.45
Composição Auxiliar | 88827 | SINAPI | BETONEIRA CAPACIDADE NOMINAL DE 400 L, CAPACIDADE DE MISTURA 280 L, MOTOR ELÉTRICO TRIFÁSICO POTÊNCIA DE 2 CV, SEM CARREGADOR - JUROS. AF_05/2023 | H | 1 | 0 | 0.07 | 0.07
|  |  |  | 0 | LS => | 0 | MO com LS => | 0
|  |  |  | 0.5 |  | Valor com BDI => |  | 2.72
| Código | Banco | Descrição | Und | Quant. | Porcent. | Valor Unit | Total
Composição | 88826 | SINAPI | BETONEIRA CAPACIDADE NOMINAL DE 400 L, CAPACIDADE DE MISTURA 280 L, MOTOR ELÉTRICO TRIFÁSICO POTÊNCIA DE 2 CV, SEM CARREGADOR - DEPRECIAÇÃO. AF_05/2023 | H | 1 |  | 0.33 | 0.33
Insumo | 00010535 | SINAPI | BETONEIRA CAPACIDADE NOMINAL 400 L, CAPACIDADE DE MISTURA 280 L, MOTOR ELETRICO TRIFASICO 220/380 V POTENCIA 2 CV, SEM CARREGADOR | UN | 6.4e-05 | 0 | 5295 | 0.33
|  |  |  | 0 | LS => | 0 | MO com LS => | 0
|  |  |  | 0.07 |  | Valor com BDI => |  | 0.4
| Código | Banco | Descrição | Und | Quant. | Porcent. | Valor Unit | Total
Composição | 88827 | SINAPI | BETONEIRA CAPACIDADE NOMINAL DE 400 L, CAPACIDADE DE MISTURA 280 L, MOTOR ELÉTRICO TRIFÁSICO POTÊNCIA DE 2 CV, SEM CARREGADOR - JUROS. AF_05/2023 | H | 1 |  | 0.07 | 0.07
Insumo | 00010535 | SINAPI | BETONEIRA CAPACIDADE NOMINAL 400 L, CAPACIDADE DE MISTURA 280 L, MOTOR ELETRICO TRIFASICO 220/380 V POTENCIA 2 CV, SEM CARREGADOR | UN | 1.48e-05 | 0 | 5295 | 0.07
|  |  |  | 0 | LS => | 0 | MO com LS => | 0
|  |  |  | 0.01 |  | Valor com BDI => |  | 0.08
| Código | Banco | Descrição | Und | Quant. | Porcent. | Valor Unit | Total
Composição | 88828 | SINAPI | BETONEIRA CAPACIDADE NOMINAL DE 400 L, CAPACIDADE DE MISTURA 280 L, MOTOR ELÉTRICO TRIFÁSICO POTÊNCIA DE 2 CV, SEM CARREGADOR - MANUTENÇÃO. AF_05/2023 | H | 1 |  | 0.37 | 0.37
Insumo | 00010535 | SINAPI | BETONEIRA CAPACIDADE NOMINAL 400 L, CAPACIDADE DE MISTURA 280 L, MOTOR ELETRICO TRIFASICO 220/380 V POTENCIA 2 CV, SEM CARREGADOR | UN | 7e-05 | 0 | 5295 | 0.37
|  |  |  | 0 | LS => | 0 | MO com LS => | 0
|  |  |  | 0.08 |  | Valor com BDI => |  | 0.45
| Código | Banco | Descrição | Und | Quant. | Porcent. | Valor Unit | Total
Composição | 88829 | SINAPI | BETONEIRA CAPACIDADE NOMINAL DE 400 L, CAPACIDADE DE MISTURA 280 L, MOTOR ELÉTRICO TRIFÁSICO POTÊNCIA DE 2 CV, SEM CARREGADOR - MATERIAIS NA OPERAÇÃO. AF_05/2023 | H | 1 |  | 1.45 | 1.45
Insumo | 00002705 | SINAPI | ENERGIA ELETRICA ATE 2000 KWH INDUSTRIAL, SEM DEMANDA | KWH | 1.25 | 0 | 1.16 | 1.45
|  |  |  | 0 | LS => | 0 | MO com LS => | 0
|  |  |  | 0.32 |  | Valor com BDI => |  | 1.77
| Código | Banco | Descrição | Und | Quant. | Porcent. | Valor Unit | Total
Composição | 89226 | SINAPI | BETONEIRA CAPACIDADE NOMINAL DE 600 L, CAPACIDADE DE MISTURA 360 L, MOTOR ELÉTRICO TRIFÁSICO POTÊNCIA DE 4 CV, SEM CARREGADOR - CHI DIURNO. AF_05/2023 | CHI | 1 |  | 1.68 | 1.68
Composição Auxiliar | 89221 | SINAPI | BETONEIRA CAPACIDADE NOMINAL DE 600 L, CAPACIDADE DE MISTURA 360 L, MOTOR ELÉTRICO TRIFÁSICO POTÊNCIA DE 4 CV, SEM CARREGADOR - DEPRECIAÇÃO. AF_05/2023 | H | 1 | 0 | 1.37 | 1.37
Composição Auxiliar | 89222 | SINAPI | BETONEIRA CAPACIDADE NOMINAL DE 600 L, CAPACIDADE DE MISTURA 360 L, MOTOR ELÉTRICO TRIFÁSICO POTÊNCIA DE 4 CV, SEM CARREGADOR - JUROS. AF_05/2023 | H | 1 | 0 | 0.31 | 0.31
|  |  |  | 0 | LS => | 0 | MO com LS => | 0
|  |  |  | 0.38 |  | Valor com BDI => |  | 2.06
| Código | Banco | Descrição | Und | Quant. | Porcent. | Valor Unit | Total
Composição | 89225 | SINAPI | BETONEIRA CAPACIDADE NOMINAL DE 600 L, CAPACIDADE DE MISTURA 360 L, MOTOR ELÉTRICO TRIFÁSICO POTÊNCIA DE 4 CV, SEM CARREGADOR - CHP DIURNO. AF_05/2023 | CHP | 1 |  | 6.08 | 6.08
Composição Auxiliar | 89221 | SINAPI | BETONEIRA CAPACIDADE NOMINAL DE 600 L, CAPACIDADE DE MISTURA 360 L, MOTOR ELÉTRICO TRIFÁSICO POTÊNCIA DE 4 CV, SEM CARREGADOR - DEPRECIAÇÃO. AF_05/2023 | H | 1 | 0 | 1.37 | 1.37
Composição Auxiliar | 89222 | SINAPI | BETONEIRA CAPACIDADE NOMINAL DE 600 L, CAPACIDADE DE MISTURA 360 L, MOTOR ELÉTRICO TRIFÁSICO POTÊNCIA DE 4 CV, SEM CARREGADOR - JUROS. AF_05/2023 | H | 1 | 0 | 0.31 | 0.31
Composição Auxiliar | 89223 | SINAPI | BETONEIRA CAPACIDADE NOMINAL DE 600 L, CAPACIDADE DE MISTURA 360 L, MOTOR ELÉTRICO TRIFÁSICO POTÊNCIA DE 4 CV, SEM CARREGADOR - MANUTENÇÃO. AF_05/2023 | H | 1 | 0 | 1.5 | 1.5
Composição Auxiliar | 89224 | SINAPI | BETONEIRA CAPACIDADE NOMINAL DE 600 L, CAPACIDADE DE MISTURA 360 L, MOTOR ELÉTRICO TRIFÁSICO POTÊNCIA DE 4 CV, SEM CARREGADOR - MATERIAIS NA OPERAÇÃO. AF_05/2023 | H | 1 | 0 | 2.9 | 2.9
|  |  |  | 0 | LS => | 0 | MO com LS => | 0
|  |  |  | 1.37 |  | Valor com BDI => |  | 7.45
| Código | Banco | Descrição | Und | Quant. | Porcent. | Valor Unit | Total
Composição | 89221 | SINAPI | BETONEIRA CAPACIDADE NOMINAL DE 600 L, CAPACIDADE DE MISTURA 360 L, MOTOR ELÉTRICO TRIFÁSICO POTÊNCIA DE 4 CV, SEM CARREGADOR - DEPRECIAÇÃO. AF_05/2023 | H | 1 |  | 1.37 | 1.37
Insumo | 00036397 | SINAPI | BETONEIRA, CAPACIDADE NOMINAL 600 L, CAPACIDADE DE MISTURA 360L, MOTOR ELETRICO TRIFASICO 220/380V, POTENCIA 4CV, EXCLUSO CARREGADOR | UN | 6.4e-05 | 0 | 21538.98 | 1.37
|  |  |  | 0 | LS => | 0 | MO com LS => | 0
|  |  |  | 0.31 |  | Valor com BDI => |  | 1.68
| Código | Banco | Descrição | Und | Quant. | Porcent. | Valor Unit | Total
Composição | 89222 | SINAPI | BETONEIRA CAPACIDADE NOMINAL DE 600 L, CAPACIDADE DE MISTURA 360 L, MOTOR ELÉTRICO TRIFÁSICO POTÊNCIA DE 4 CV, SEM CARREGADOR - JUROS. AF_05/2023 | H | 1 |  | 0.31 | 0.31
Insumo | 00036397 | SINAPI | BETONEIRA, CAPACIDADE NOMINAL 600 L, CAPACIDADE DE MISTURA 360L, MOTOR ELETRICO TRIFASICO 220/380V, POTENCIA 4CV, EXCLUSO CARREGADOR | UN | 1.48e-05 | 0 | 21538.98 | 0.31
|  |  |  | 0 | LS => | 0 | MO com LS => | 0
|  |  |  | 0.07 |  | Valor com BDI => |  | 0.38
| Código | Banco | Descrição | Und | Quant. | Porcent. | Valor Unit | Total
Composição | 89223 | SINAPI | BETONEIRA CAPACIDADE NOMINAL DE 600 L, CAPACIDADE DE MISTURA 360 L, MOTOR ELÉTRICO TRIFÁSICO POTÊNCIA DE 4 CV, SEM CARREGADOR - MANUTENÇÃO. AF_05/2023 | H | 1 |  | 1.5 | 1.5
Insumo | 00036397 | SINAPI | BETONEIRA, CAPACIDADE NOMINAL 600 L, CAPACIDADE DE MISTURA 360L, MOTOR ELETRICO TRIFASICO 220/380V, POTENCIA 4CV, EXCLUSO CARREGADOR | UN | 7e-05 | 0 | 21538.98 | 1.5
|  |  |  | 0 | LS => | 0 | MO com LS => | 0
|  |  |  | 0.34 |  | Valor com BDI => |  | 1.84
| Código | Banco | Descrição | Und | Quant. | Porcent. | Valor Unit | Total
Composição | 89224 | SINAPI | BETONEIRA CAPACIDADE NOMINAL DE 600 L, CAPACIDADE DE MISTURA 360 L, MOTOR ELÉTRICO TRIFÁSICO POTÊNCIA DE 4 CV, SEM CARREGADOR - MATERIAIS NA OPERAÇÃO. AF_05/2023 | H | 1 |  | 2.9 | 2.9
Insumo | 00002705 | SINAPI | ENERGIA ELETRICA ATE 2000 KWH INDUSTRIAL, SEM DEMANDA | KWH | 2.5 | 0 | 1.16 | 2.9
|  |  |  | 0 | LS => | 0 | MO com LS => | 0
|  |  |  | 0.65 |  | Valor com BDI => |  | 3.55
| Código | Banco | Descrição | Und | Quant. | Porcent. | Valor Unit | Total
Composição | 19.007.0004-2 | EMOP | BETONEIRA PARA 320L DE MISTURA SECA,DE CARREGAMENTO MECANICO E TAMBOR REVERSIVEL,COM MOTOR A GASOLINA,EXCLUSIVE OPERADOR -4, GRAU SAE 20W-40 MECANICO E TAMBOR REVERSIVEL, COM MOTOR A GASOLINA | H | 1 |  | 12.03 | 12.03
Insumo | 00215 | EMOP | GASOLINA COMUM NA BOMBA | L | 1.5 | 0 | 6.17 | 9.25
Insumo | 01434 | EMOP | BETONEIRA PARA 320 LITROS DE MISTURA SEC A, SEM CARREGAMENTO MECANICO E TAMBOR RE VERSIVEL, COM MOTOR A GASOLINA | UN | 0.00028 | 0 | 6407.46 | 1.79
Insumo | 00222 | EMOP | GRAXA COMUM P/LUBRIFICACAO DE CHASSIS, E M TAMBORES DE 170KG | KG | 0.01 | 0 | 11.5 | 0.11
Insumo | 00220 | EMOP | OLEO LUBRIFICANTE MINERAL MULTIVISCOSO, CLASSIFICACAO API CG-4, GRAU SAE 20W-40 | L | 0.03 | 0 | 29.42 | 0.88
|  |  |  | 0 | LS => | 0 | MO com LS => | 0
|  |  |  | 2.72 |  | Valor com BDI => |  | 14.75
| Código | Banco | Descrição | Und | Quant. | Porcent. | Valor Unit | Total
Composição | 19.007.0004-4 | EMOP | BETONEIRA PARA 320L DE MISTURA SECA,DE CARREGAMENTO MECANICO E TAMBOR REVERSIVEL,COM MOTOR A GASOLINA,EXCLUSIVE OPERADOR MECANICO E TAMBOR REVERSIVEL, COM MOTOR A GASOLINA | H | 1 |  | 1.15 | 1.15
Insumo | 01434 | EMOP | BETONEIRA PARA 320 LITROS DE MISTURA SEC A, SEM CARREGAMENTO MECANICO E TAMBOR RE VERSIVEL, COM MOTOR A GASOLINA | UN | 0.00018 | 0 | 6407.46 | 1.15
|  |  |  | 0 | LS => | 0 | MO com LS => | 0
|  |  |  | 0.26 |  | Valor com BDI => |  | 1.41
| Código | Banco | Descrição | Und | Quant. | Porcent. | Valor Unit | Total
Composição | 19.004.0004-4 | EMOP | CAMINHAO COM CARROCERIA FIXA,NO TOCO,CAPACIDADE DE 7,5T,INCL USIVE MOTORISTA 22,76%-SEGURO TOTAL | H | 1 |  | 67.55 | 67.55
Insumo | 01599 | EMOP | CAMINHAO COM CARROCERIA FIXA, NO TOCO, P RECO SEM PNEUS, CAPACIDADE DE 7,5T | UN | 8e-05 | 22.76 | 403550.25 | 39.63
Insumo | 01981 | EMOP | MAO-DE-OBRA DE MOTORISTA DE CAMINHAO E C ARRETA, INCLUSIVE ENCARGOS SOCIAIS | H | 1 | 0 | 27.92 | 27.92
|  |  |  | 27.92 | LS => | 0 | MO com LS => | 27.92
|  |  |  | 15.31 |  | Valor com BDI => |  | 82.86
| Código | Banco | Descrição | Und | Quant. | Porcent. | Valor Unit | Total
Composição | 19.004.0004-2 | EMOP | CAMINHAO COM CARROCERIA FIXA,NO TOCO,CAPACIDADE DE 7,5T,INCL USIVE MOTORISTA 50%-FILTRO 15%-SEGURO TOTAL | H | 1 |  | 207.33 | 207.33
Insumo | 01981 | EMOP | MAO-DE-OBRA DE MOTORISTA DE CAMINHAO E C ARRETA, INCLUSIVE ENCARGOS SOCIAIS | H | 1 | 0 | 27.92 | 27.92
Insumo | 00220 | EMOP | OLEO LUBRIFICANTE MINERAL MULTIVISCOSO, CLASSIFICACAO API CG-4, GRAU SAE 20W-40 | L | 0.264 | 50 | 29.42 | 11.65
Insumo | 14919 | EMOP | CONJUNTO DE 6 PNEUS RADIAIS, 275/80R22.5 | UN | 0.0006 | 0 | 9949.2 | 5.96
Insumo | 00222 | EMOP | GRAXA COMUM P/LUBRIFICACAO DE CHASSIS, E M TAMBORES DE 170KG | KG | 0.132 | 0 | 11.5 | 1.51
Insumo | 01599 | EMOP | CAMINHAO COM CARROCERIA FIXA, NO TOCO, P RECO SEM PNEUS, CAPACIDADE DE 7,5T | UN | 0.00014 | 15 | 403550.25 | 64.97
Insumo | 00218 | EMOP | OLEO DIESEL COMBUSTIVEL COMUM, NA BOMBA | L | 15.5 | 0 | 6.15 | 95.32
|  |  |  | 27.92 | LS => | 0 | MO com LS => | 27.92
|  |  |  | 47 |  | Valor com BDI => |  | 254.33
| Código | Banco | Descrição | Und | Quant. | Porcent. | Valor Unit | Total
Composição | 92138 | SINAPI | CAMINHONETE COM MOTOR A DIESEL, POTÊNCIA 180 CV, CABINE DUPLA, 4X4 - CHP DIURNO. AF_11/2015 | CHP | 1 |  | 116.82 | 116.82
Composição Auxiliar | 92136 | SINAPI | CAMINHONETE COM MOTOR A DIESEL, POTÊNCIA 180 CV, CABINE DUPLA, 4X4 - MANUTENÇÃO. AF_11/2015 | H | 1 | 0 | 16.15 | 16.15
Composição Auxiliar | 88284 | SINAPI | MOTORISTA DE VEÍCULO LEVE COM ENCARGOS COMPLEMENTARES | H | 1 | 0 | 46.18 | 46.18
Composição Auxiliar | 92137 | SINAPI | CAMINHONETE COM MOTOR A DIESEL, POTÊNCIA 180 CV, CABINE DUPLA, 4X4 - MATERIAIS NA OPERAÇÃO. AF_11/2015 | H | 1 | 0 | 35.98 | 35.98
Composição Auxiliar | 92135 | SINAPI | CAMINHONETE COM MOTOR A DIESEL, POTÊNCIA 180 CV, CABINE DUPLA, 4X4 - IMPOSTOS E SEGUROS. AF_11/2015 | H | 1 | 0 | 1.61 | 1.61
Composição Auxiliar | 92134 | SINAPI | CAMINHONETE COM MOTOR A DIESEL, POTÊNCIA 180 CV, CABINE DUPLA, 4X4 - JUROS. AF_11/2015 | H | 1 | 0 | 3.98 | 3.98
Composição Auxiliar | 92133 | SINAPI | CAMINHONETE COM MOTOR A DIESEL, POTÊNCIA 180 CV, CABINE DUPLA, 4X4 - DEPRECIAÇÃO. AF_11/2015 | H | 1 | 0 | 12.92 | 12.92
|  |  |  | 37.35 | LS => | 0 | MO com LS => | 37.35
|  |  |  | 26.48 |  | Valor com BDI => |  | 143.3
| Código | Banco | Descrição | Und | Quant. | Porcent. | Valor Unit | Total
Composição | 92133 | SINAPI | CAMINHONETE COM MOTOR A DIESEL, POTÊNCIA 180 CV, CABINE DUPLA, 4X4 - DEPRECIAÇÃO. AF_11/2015 | H | 1 |  | 12.92 | 12.92
Insumo | 00001159 | SINAPI | CAMINHONETE COM MOTOR A DIESEL, POTENCIA *160* CV, CABINE DUPLA, 4X4 | UN | 4.8e-05 | 0 | 269325 | 12.92
|  |  |  | 0 | LS => | 0 | MO com LS => | 0
|  |  |  | 2.92 |  | Valor com BDI => |  | 15.84
| Código | Banco | Descrição | Und | Quant. | Porcent. | Valor Unit | Total
Composição | 92135 | SINAPI | CAMINHONETE COM MOTOR A DIESEL, POTÊNCIA 180 CV, CABINE DUPLA, 4X4 - IMPOSTOS E SEGUROS. AF_11/2015 | H | 1 |  | 1.61 | 1.61
Insumo | 00001159 | SINAPI | CAMINHONETE COM MOTOR A DIESEL, POTENCIA *160* CV, CABINE DUPLA, 4X4 | UN | 6e-06 | 0 | 269325 | 1.61
|  |  |  | 0 | LS => | 0 | MO com LS => | 0
|  |  |  | 0.36 |  | Valor com BDI => |  | 1.97
| Código | Banco | Descrição | Und | Quant. | Porcent. | Valor Unit | Total
Composição | 92134 | SINAPI | CAMINHONETE COM MOTOR A DIESEL, POTÊNCIA 180 CV, CABINE DUPLA, 4X4 - JUROS. AF_11/2015 | H | 1 |  | 3.98 | 3.98
Insumo | 00001159 | SINAPI | CAMINHONETE COM MOTOR A DIESEL, POTENCIA *160* CV, CABINE DUPLA, 4X4 | UN | 1.48e-05 | 0 | 269325 | 3.98
|  |  |  | 0 | LS => | 0 | MO com LS => | 0
|  |  |  | 0.9 |  | Valor com BDI => |  | 4.88
| Código | Banco | Descrição | Und | Quant. | Porcent. | Valor Unit | Total
Composição | 92136 | SINAPI | CAMINHONETE COM MOTOR A DIESEL, POTÊNCIA 180 CV, CABINE DUPLA, 4X4 - MANUTENÇÃO. AF_11/2015 | H | 1 |  | 16.15 | 16.15
Insumo | 00001159 | SINAPI | CAMINHONETE COM MOTOR A DIESEL, POTENCIA *160* CV, CABINE DUPLA, 4X4 | UN | 6e-05 | 0 | 269325 | 16.15
|  |  |  | 0 | LS => | 0 | MO com LS => | 0
|  |  |  | 3.66 |  | Valor com BDI => |  | 19.81
| Código | Banco | Descrição | Und | Quant. | Porcent. | Valor Unit | Total
Composição | 92137 | SINAPI | CAMINHONETE COM MOTOR A DIESEL, POTÊNCIA 180 CV, CABINE DUPLA, 4X4 - MATERIAIS NA OPERAÇÃO. AF_11/2015 | H | 1 |  | 35.98 | 35.98
Insumo | 00004221 | SINAPI | OLEO DIESEL COMBUSTIVEL COMUM METROPOLITANO S-10 OU S-500 | L | 5.89 | 0 | 6.11 | 35.98
|  |  |  | 0 | LS => | 0 | MO com LS => | 0
|  |  |  | 8.15 |  | Valor com BDI => |  | 44.13
| Código | Banco | Descrição | Und | Quant. | Porcent. | Valor Unit | Total
Composição | 5903 | SINAPI | CAMINHÃO PIPA 10.000 L TRUCADO, PESO BRUTO TOTAL 23.000 KG, CARGA ÚTIL MÁXIMA 15.935 KG, DISTÂNCIA ENTRE EIXOS 4,8 M, POTÊNCIA 230 CV, INCLUSIVE TANQUE DE AÇO PARA TRANSPORTE DE ÁGUA - CHI DIURNO. AF_06/2014 | CHI | 1 |  | 99.7 | 99.7
Composição Auxiliar | 91396 | SINAPI | CAMINHÃO PIPA 10.000 L TRUCADO, PESO BRUTO TOTAL 23.000 KG, CARGA ÚTIL MÁXIMA 15.935 KG, DISTÂNCIA ENTRE EIXOS 4,8 M, POTÊNCIA 230 CV, INCLUSIVE TANQUE DE AÇO PARA TRANSPORTE DE ÁGUA - DEPRECIAÇÃO. AF_06/2014 | H | 1 | 0 | 29.18 | 29.18
Composição Auxiliar | 88282 | SINAPI | MOTORISTA DE CAMINHÃO COM ENCARGOS COMPLEMENTARES | H | 1 | 0 | 54.69 | 54.69
Composição Auxiliar | 91398 | SINAPI | CAMINHÃO PIPA 10.000 L TRUCADO, PESO BRUTO TOTAL 23.000 KG, CARGA ÚTIL MÁXIMA 15.935 KG, DISTÂNCIA ENTRE EIXOS 4,8 M, POTÊNCIA 230 CV, INCLUSIVE TANQUE DE AÇO PARA TRANSPORTE DE ÁGUA - IMPOSTOS E SEGUROS. AF_06/2014 | H | 1 | 0 | 4.55 | 4.55
Composição Auxiliar | 91397 | SINAPI | CAMINHÃO PIPA 10.000 L TRUCADO, PESO BRUTO TOTAL 23.000 KG, CARGA ÚTIL MÁXIMA 15.935 KG, DISTÂNCIA ENTRE EIXOS 4,8 M, POTÊNCIA 230 CV, INCLUSIVE TANQUE DE AÇO PARA TRANSPORTE DE ÁGUA - JUROS. AF_06/2014 | H | 1 | 0 | 11.28 | 11.28
|  |  |  | 45.86 | LS => | 0 | MO com LS => | 45.86
|  |  |  | 22.6 |  | Valor com BDI => |  | 122.3
| Código | Banco | Descrição | Und | Quant. | Porcent. | Valor Unit | Total
Composição | 5901 | SINAPI | CAMINHÃO PIPA 10.000 L TRUCADO, PESO BRUTO TOTAL 23.000 KG, CARGA ÚTIL MÁXIMA 15.935 KG, DISTÂNCIA ENTRE EIXOS 4,8 M, POTÊNCIA 230 CV, INCLUSIVE TANQUE DE AÇO PARA TRANSPORTE DE ÁGUA - CHP DIURNO. AF_06/2014 | CHP | 1 |  | 347.96 | 347.96
Composição Auxiliar | 91396 | SINAPI | CAMINHÃO PIPA 10.000 L TRUCADO, PESO BRUTO TOTAL 23.000 KG, CARGA ÚTIL MÁXIMA 15.935 KG, DISTÂNCIA ENTRE EIXOS 4,8 M, POTÊNCIA 230 CV, INCLUSIVE TANQUE DE AÇO PARA TRANSPORTE DE ÁGUA - DEPRECIAÇÃO. AF_06/2014 | H | 1 | 0 | 29.18 | 29.18
Composição Auxiliar | 88282 | SINAPI | MOTORISTA DE CAMINHÃO COM ENCARGOS COMPLEMENTARES | H | 1 | 0 | 54.69 | 54.69
Composição Auxiliar | 91398 | SINAPI | CAMINHÃO PIPA 10.000 L TRUCADO, PESO BRUTO TOTAL 23.000 KG, CARGA ÚTIL MÁXIMA 15.935 KG, DISTÂNCIA ENTRE EIXOS 4,8 M, POTÊNCIA 230 CV, INCLUSIVE TANQUE DE AÇO PARA TRANSPORTE DE ÁGUA - IMPOSTOS E SEGUROS. AF_06/2014 | H | 1 | 0 | 4.55 | 4.55
Composição Auxiliar | 91397 | SINAPI | CAMINHÃO PIPA 10.000 L TRUCADO, PESO BRUTO TOTAL 23.000 KG, CARGA ÚTIL MÁXIMA 15.935 KG, DISTÂNCIA ENTRE EIXOS 4,8 M, POTÊNCIA 230 CV, INCLUSIVE TANQUE DE AÇO PARA TRANSPORTE DE ÁGUA - JUROS. AF_06/2014 | H | 1 | 0 | 11.28 | 11.28
Composição Auxiliar | 53831 | SINAPI | CAMINHÃO PIPA 10.000 L TRUCADO, PESO BRUTO TOTAL 23.000 KG, CARGA ÚTIL MÁXIMA 15.935 KG, DISTÂNCIA ENTRE EIXOS 4,8 M, POTÊNCIA 230 CV, INCLUSIVE TANQUE DE AÇO PARA TRANSPORTE DE ÁGUA - MATERIAIS NA OPERAÇÃO. AF_06/2014 | H | 1 | 0 | 196.49 | 196.49
Composição Auxiliar | 5763 | SINAPI | CAMINHÃO PIPA 10.000 L TRUCADO, PESO BRUTO TOTAL 23.000 KG, CARGA ÚTIL MÁXIMA 15.935 KG, DISTÂNCIA ENTRE EIXOS 4,8 M, POTÊNCIA 230 CV, INCLUSIVE TANQUE DE AÇO PARA TRANSPORTE DE ÁGUA - MANUTENÇÃO. AF_06/2014 | H | 1 | 0 | 51.77 | 51.77
|  |  |  | 45.86 | LS => | 0 | MO com LS => | 45.86
|  |  |  | 78.88 |  | Valor com BDI => |  | 426.84
| Código | Banco | Descrição | Und | Quant. | Porcent. | Valor Unit | Total
Composição | 91396 | SINAPI | CAMINHÃO PIPA 10.000 L TRUCADO, PESO BRUTO TOTAL 23.000 KG, CARGA ÚTIL MÁXIMA 15.935 KG, DISTÂNCIA ENTRE EIXOS 4,8 M, POTÊNCIA 230 CV, INCLUSIVE TANQUE DE AÇO PARA TRANSPORTE DE ÁGUA - DEPRECIAÇÃO. AF_06/2014 | H | 1 |  | 29.18 | 29.18
Insumo | 00037758 | SINAPI | CAMINHAO TRUCADO, PESO BRUTO TOTAL 23000 KG, CARGA UTIL MAXIMA 15285 KG, DISTANCIA ENTRE EIXOS 4,80 M, POTENCIA 326 CV (INCLUI CABINE E CHASSI, NAO INCLUI CARROCERIA) | UN | 3.43e-05 | 0 | 713097.82 | 24.45
Insumo | 00037736 | SINAPI | TANQUE DE ACO CARBONO NAO REVESTIDO, PARA TRANSPORTE DE AGUA COM CAPACIDADE DE 10 M3, COM BOMBA CENTRIFUGA POR TOMADA DE FORCA, VAZAO MAXIMA *75* M3/H (INCLUI MONTAGEM, NAO INCLUI CAMINHAO) | UN | 5.51e-05 | 0 | 85950 | 4.73
|  |  |  | 0 | LS => | 0 | MO com LS => | 0
|  |  |  | 6.61 |  | Valor com BDI => |  | 35.79
| Código | Banco | Descrição | Und | Quant. | Porcent. | Valor Unit | Total
Composição | 91398 | SINAPI | CAMINHÃO PIPA 10.000 L TRUCADO, PESO BRUTO TOTAL 23.000 KG, CARGA ÚTIL MÁXIMA 15.935 KG, DISTÂNCIA ENTRE EIXOS 4,8 M, POTÊNCIA 230 CV, INCLUSIVE TANQUE DE AÇO PARA TRANSPORTE DE ÁGUA - IMPOSTOS E SEGUROS. AF_06/2014 | H | 1 |  | 4.55 | 4.55
Insumo | 00037758 | SINAPI | CAMINHAO TRUCADO, PESO BRUTO TOTAL 23000 KG, CARGA UTIL MAXIMA 15285 KG, DISTANCIA ENTRE EIXOS 4,80 M, POTENCIA 326 CV (INCLUI CABINE E CHASSI, NAO INCLUI CARROCERIA) | UN | 5.7e-06 | 0 | 713097.82 | 4.06
Insumo | 00037736 | SINAPI | TANQUE DE ACO CARBONO NAO REVESTIDO, PARA TRANSPORTE DE AGUA COM CAPACIDADE DE 10 M3, COM BOMBA CENTRIFUGA POR TOMADA DE FORCA, VAZAO MAXIMA *75* M3/H (INCLUI MONTAGEM, NAO INCLUI CAMINHAO) | UN | 5.8e-06 | 0 | 85950 | 0.49
|  |  |  | 0 | LS => | 0 | MO com LS => | 0
|  |  |  | 1.03 |  | Valor com BDI => |  | 5.58
| Código | Banco | Descrição | Und | Quant. | Porcent. | Valor Unit | Total
Composição | 91397 | SINAPI | CAMINHÃO PIPA 10.000 L TRUCADO, PESO BRUTO TOTAL 23.000 KG, CARGA ÚTIL MÁXIMA 15.935 KG, DISTÂNCIA ENTRE EIXOS 4,8 M, POTÊNCIA 230 CV, INCLUSIVE TANQUE DE AÇO PARA TRANSPORTE DE ÁGUA - JUROS. AF_06/2014 | H | 1 |  | 11.28 | 11.28
Insumo | 00037736 | SINAPI | TANQUE DE ACO CARBONO NAO REVESTIDO, PARA TRANSPORTE DE AGUA COM CAPACIDADE DE 10 M3, COM BOMBA CENTRIFUGA POR TOMADA DE FORCA, VAZAO MAXIMA *75* M3/H (INCLUI MONTAGEM, NAO INCLUI CAMINHAO) | UN | 1.44e-05 | 0 | 85950 | 1.23
Insumo | 00037758 | SINAPI | CAMINHAO TRUCADO, PESO BRUTO TOTAL 23000 KG, CARGA UTIL MAXIMA 15285 KG, DISTANCIA ENTRE EIXOS 4,80 M, POTENCIA 326 CV (INCLUI CABINE E CHASSI, NAO INCLUI CARROCERIA) | UN | 1.41e-05 | 0 | 713097.82 | 10.05
|  |  |  | 0 | LS => | 0 | MO com LS => | 0
|  |  |  | 2.55 |  | Valor com BDI => |  | 13.83
| Código | Banco | Descrição | Und | Quant. | Porcent. | Valor Unit | Total
Composição | 5763 | SINAPI | CAMINHÃO PIPA 10.000 L TRUCADO, PESO BRUTO TOTAL 23.000 KG, CARGA ÚTIL MÁXIMA 15.935 KG, DISTÂNCIA ENTRE EIXOS 4,8 M, POTÊNCIA 230 CV, INCLUSIVE TANQUE DE AÇO PARA TRANSPORTE DE ÁGUA - MANUTENÇÃO. AF_06/2014 | H | 1 |  | 51.77 | 51.77
Insumo | 00037736 | SINAPI | TANQUE DE ACO CARBONO NAO REVESTIDO, PARA TRANSPORTE DE AGUA COM CAPACIDADE DE 10 M3, COM BOMBA CENTRIFUGA POR TOMADA DE FORCA, VAZAO MAXIMA *75* M3/H (INCLUI MONTAGEM, NAO INCLUI CAMINHAO) | UN | 6.89e-05 | 0 | 85950 | 5.92
Insumo | 00037758 | SINAPI | CAMINHAO TRUCADO, PESO BRUTO TOTAL 23000 KG, CARGA UTIL MAXIMA 15285 KG, DISTANCIA ENTRE EIXOS 4,80 M, POTENCIA 326 CV (INCLUI CABINE E CHASSI, NAO INCLUI CARROCERIA) | UN | 6.43e-05 | 0 | 713097.82 | 45.85
|  |  |  | 0 | LS => | 0 | MO com LS => | 0
|  |  |  | 11.73 |  | Valor com BDI => |  | 63.5
| Código | Banco | Descrição | Und | Quant. | Porcent. | Valor Unit | Total
Composição | 53831 | SINAPI | CAMINHÃO PIPA 10.000 L TRUCADO, PESO BRUTO TOTAL 23.000 KG, CARGA ÚTIL MÁXIMA 15.935 KG, DISTÂNCIA ENTRE EIXOS 4,8 M, POTÊNCIA 230 CV, INCLUSIVE TANQUE DE AÇO PARA TRANSPORTE DE ÁGUA - MATERIAIS NA OPERAÇÃO. AF_06/2014 | H | 1 |  | 196.49 | 196.49
Insumo | 00004221 | SINAPI | OLEO DIESEL COMBUSTIVEL COMUM METROPOLITANO S-10 OU S-500 | L | 32.16 | 0 | 6.11 | 196.49
|  |  |  | 0 | LS => | 0 | MO com LS => | 0
|  |  |  | 44.54 |  | Valor com BDI => |  | 241.03
| Código | Banco | Descrição | Und | Quant. | Porcent. | Valor Unit | Total
Composição | 88261 | SINAPI | CARPINTEIRO DE ESQUADRIA COM ENCARGOS COMPLEMENTARES | H | 1 |  | 41.55 | 41.55
Composição Auxiliar | 95329 | SINAPI | CURSO DE CAPACITAÇÃO PARA CARPINTEIRO DE ESQUADRIA (ENCARGOS COMPLEMENTARES) - HORISTA | H | 1 | 0 | 0.46 | 0.46
Insumo | 00043459 | SINAPI | FERRAMENTAS - FAMILIA CARPINTEIRO DE FORMAS - HORISTA (ENCARGOS COMPLEMENTARES - COLETADO CAIXA) | H | 1 | 0 | 0.44 | 0.44
Insumo | 00001214 | SINAPI | CARPINTEIRO DE ESQUADRIAS (HORISTA) | H | 1 | 0 | 31.29 | 31.29
Insumo | 00037371 | SINAPI | TRANSPORTE - HORISTA (COLETADO CAIXA - ENCARGOS COMPLEMENTARES) | H | 1 | 0 | 1.58 | 1.58
Insumo | 00043483 | SINAPI | EPI - FAMILIA CARPINTEIRO DE FORMAS - HORISTA (ENCARGOS COMPLEMENTARES - COLETADO CAIXA) | H | 1 | 0 | 1.43 | 1.43
Insumo | 00037373 | SINAPI | SEGURO - HORISTA (COLETADO CAIXA - ENCARGOS COMPLEMENTARES) | H | 1 | 0 | 0.08 | 0.08
Insumo | 00037372 | SINAPI | EXAMES - HORISTA (COLETADO CAIXA - ENCARGOS COMPLEMENTARES) | H | 1 | 0 | 1.43 | 1.43
Insumo | 00037370 | SINAPI | ALIMENTACAO - HORISTA (COLETADO CAIXA - ENCARGOS COMPLEMENTARES) | H | 1 | 0 | 4.84 | 4.84
|  |  |  | 31.75 | LS => | 0 | MO com LS => | 31.75
|  |  |  | 9.41 |  | Valor com BDI => |  | 50.96
| Código | Banco | Descrição | Und | Quant. | Porcent. | Valor Unit | Total
Composição | 88262 | SINAPI | CARPINTEIRO DE FORMAS COM ENCARGOS COMPLEMENTARES | H | 1 |  | 39.2 | 39.2
Composição Auxiliar | 95330 | SINAPI | CURSO DE CAPACITAÇÃO PARA CARPINTEIRO DE FÔRMAS (ENCARGOS COMPLEMENTARES) - HORISTA | H | 1 | 0 | 0.33 | 0.33
Insumo | 00037370 | SINAPI | ALIMENTACAO - HORISTA (COLETADO CAIXA - ENCARGOS COMPLEMENTARES) | H | 1 | 0 | 4.84 | 4.84
Insumo | 00043483 | SINAPI | EPI - FAMILIA CARPINTEIRO DE FORMAS - HORISTA (ENCARGOS COMPLEMENTARES - COLETADO CAIXA) | H | 1 | 0 | 1.43 | 1.43
Insumo | 00001213 | SINAPI | CARPINTEIRO DE FORMAS PARA CONCRETO (HORISTA) | H | 1 | 0 | 29.07 | 29.07
Insumo | 00043459 | SINAPI | FERRAMENTAS - FAMILIA CARPINTEIRO DE FORMAS - HORISTA (ENCARGOS COMPLEMENTARES - COLETADO CAIXA) | H | 1 | 0 | 0.44 | 0.44
Insumo | 00037373 | SINAPI | SEGURO - HORISTA (COLETADO CAIXA - ENCARGOS COMPLEMENTARES) | H | 1 | 0 | 0.08 | 0.08
Insumo | 00037372 | SINAPI | EXAMES - HORISTA (COLETADO CAIXA - ENCARGOS COMPLEMENTARES) | H | 1 | 0 | 1.43 | 1.43
Insumo | 00037371 | SINAPI | TRANSPORTE - HORISTA (COLETADO CAIXA - ENCARGOS COMPLEMENTARES) | H | 1 | 0 | 1.58 | 1.58
|  |  |  | 29.4 | LS => | 0 | MO com LS => | 29.4
|  |  |  | 8.88 |  | Valor com BDI => |  | 48.08
| Código | Banco | Descrição | Und | Quant. | Porcent. | Valor Unit | Total
Composição | 91534 | SINAPI | COMPACTADOR DE SOLOS DE PERCUSSÃO (SOQUETE) COM MOTOR A GASOLINA 4 TEMPOS, POTÊNCIA 4 CV - CHI DIURNO. AF_08/2015 | CHI | 1 |  | 43.71 | 43.71
Composição Auxiliar | 91530 | SINAPI | COMPACTADOR DE SOLOS DE PERCUSSÃO (SOQUETE) COM MOTOR A GASOLINA 4 TEMPOS, POTÊNCIA 4 CV - JUROS. AF_08/2015 | H | 1 | 0 | 0.22 | 0.22
Composição Auxiliar | 88297 | SINAPI | OPERADOR DE MÁQUINAS E EQUIPAMENTOS COM ENCARGOS COMPLEMENTARES | H | 1 | 0 | 42.65 | 42.65
Composição Auxiliar | 91529 | SINAPI | COMPACTADOR DE SOLOS DE PERCUSSÃO (SOQUETE) COM MOTOR A GASOLINA 4 TEMPOS, POTÊNCIA 4 CV - DEPRECIAÇÃO. AF_08/2015 | H | 1 | 0 | 0.84 | 0.84
|  |  |  | 33.82 | LS => | 0 | MO com LS => | 33.82
|  |  |  | 9.9 |  | Valor com BDI => |  | 53.61
| Código | Banco | Descrição | Und | Quant. | Porcent. | Valor Unit | Total
Composição | 91533 | SINAPI | COMPACTADOR DE SOLOS DE PERCUSSÃO (SOQUETE) COM MOTOR A GASOLINA 4 TEMPOS, POTÊNCIA 4 CV - CHP DIURNO. AF_08/2015 | CHP | 1 |  | 51.09 | 51.09
Composição Auxiliar | 88297 | SINAPI | OPERADOR DE MÁQUINAS E EQUIPAMENTOS COM ENCARGOS COMPLEMENTARES | H | 1 | 0 | 42.65 | 42.65
Composição Auxiliar | 91531 | SINAPI | COMPACTADOR DE SOLOS DE PERCUSSÃO (SOQUETE) COM MOTOR A GASOLINA 4 TEMPOS, POTÊNCIA 4 CV - MANUTENÇÃO. AF_08/2015 | H | 1 | 0 | 1.05 | 1.05
Composição Auxiliar | 91532 | SINAPI | COMPACTADOR DE SOLOS DE PERCUSSÃO (SOQUETE) COM MOTOR A GASOLINA 4 TEMPOS, POTÊNCIA 4 CV - MATERIAIS NA OPERAÇÃO. AF_08/2015 | H | 1 | 0 | 6.33 | 6.33
Composição Auxiliar | 91530 | SINAPI | COMPACTADOR DE SOLOS DE PERCUSSÃO (SOQUETE) COM MOTOR A GASOLINA 4 TEMPOS, POTÊNCIA 4 CV - JUROS. AF_08/2015 | H | 1 | 0 | 0.22 | 0.22
Composição Auxiliar | 91529 | SINAPI | COMPACTADOR DE SOLOS DE PERCUSSÃO (SOQUETE) COM MOTOR A GASOLINA 4 TEMPOS, POTÊNCIA 4 CV - DEPRECIAÇÃO. AF_08/2015 | H | 1 | 0 | 0.84 | 0.84
|  |  |  | 33.82 | LS => | 0 | MO com LS => | 33.82
|  |  |  | 11.58 |  | Valor com BDI => |  | 62.67
| Código | Banco | Descrição | Und | Quant. | Porcent. | Valor Unit | Total
Composição | 91529 | SINAPI | COMPACTADOR DE SOLOS DE PERCUSSÃO (SOQUETE) COM MOTOR A GASOLINA 4 TEMPOS, POTÊNCIA 4 CV - DEPRECIAÇÃO. AF_08/2015 | H | 1 |  | 0.84 | 0.84
Insumo | 00013458 | SINAPI | COMPACTADOR DE SOLOS DE PERCURSAO (SOQUETE) COM MOTOR A GASOLINA 4 TEMPOS DE 4 HP (4 CV) | UN | 5.33e-05 | 0 | 15839.18 | 0.84
|  |  |  | 0 | LS => | 0 | MO com LS => | 0
|  |  |  | 0.19 |  | Valor com BDI => |  | 1.03
| Código | Banco | Descrição | Und | Quant. | Porcent. | Valor Unit | Total
Composição | 91530 | SINAPI | COMPACTADOR DE SOLOS DE PERCUSSÃO (SOQUETE) COM MOTOR A GASOLINA 4 TEMPOS, POTÊNCIA 4 CV - JUROS. AF_08/2015 | H | 1 |  | 0.22 | 0.22
Insumo | 00013458 | SINAPI | COMPACTADOR DE SOLOS DE PERCURSAO (SOQUETE) COM MOTOR A GASOLINA 4 TEMPOS DE 4 HP (4 CV) | UN | 1.43e-05 | 0 | 15839.18 | 0.22
|  |  |  | 0 | LS => | 0 | MO com LS => | 0
|  |  |  | 0.04 |  | Valor com BDI => |  | 0.26
| Código | Banco | Descrição | Und | Quant. | Porcent. | Valor Unit | Total
Composição | 91531 | SINAPI | COMPACTADOR DE SOLOS DE PERCUSSÃO (SOQUETE) COM MOTOR A GASOLINA 4 TEMPOS, POTÊNCIA 4 CV - MANUTENÇÃO. AF_08/2015 | H | 1 |  | 1.05 | 1.05
Insumo | 00013458 | SINAPI | COMPACTADOR DE SOLOS DE PERCURSAO (SOQUETE) COM MOTOR A GASOLINA 4 TEMPOS DE 4 HP (4 CV) | UN | 6.67e-05 | 0 | 15839.18 | 1.05
|  |  |  | 0 | LS => | 0 | MO com LS => | 0
|  |  |  | 0.23 |  | Valor com BDI => |  | 1.28
| Código | Banco | Descrição | Und | Quant. | Porcent. | Valor Unit | Total
Composição | 91532 | SINAPI | COMPACTADOR DE SOLOS DE PERCUSSÃO (SOQUETE) COM MOTOR A GASOLINA 4 TEMPOS, POTÊNCIA 4 CV - MATERIAIS NA OPERAÇÃO. AF_08/2015 | H | 1 |  | 6.33 | 6.33
Insumo | 00004222 | SINAPI | GASOLINA COMUM | L | 1.03 | 0 | 6.15 | 6.33
|  |  |  | 0 | LS => | 0 | MO com LS => | 0
|  |  |  | 1.43 |  | Valor com BDI => |  | 7.76
| Código | Banco | Descrição | Und | Quant. | Porcent. | Valor Unit | Total
Composição | 55.100.0002-1 | EMOP | COMPOSICAO BASICA - ENSAIO DE LABORATORIO 33,9%-ASSISTENCIA TECNICA (30%) E DESGASTE DE FERRAMENTAS E EPI (3%) | UN | 1 |  | 169.16 | 169.16
Composição Auxiliar | 55.100.0058-1 | EMOP | VALOR P/CUSTO DE MATERIA PRIMA NACIONAL | UN | 0.0251 | 0 | 1239.22 | 31.1
Insumo | 01940 | EMOP | SALARIO MINIMO MENSAL | MES | 0.0214 | 0 | 1518 | 32.48
Insumo | 01979 | EMOP | MAO-DE-OBRA DE LABORATORISTA DE SOLOS A, INCLUSIVE ENCARGOS SOCIAIS | H | 0.7468 | 33.9 | 38.59 | 38.58
Insumo | 01956 | EMOP | MAO-DE-OBRA DE LABORATORISTA DE SOLOS B, INCLUSIVE ENCARGOS SOCIAIS | H | 1.7924 | 33.9 | 27.92 | 67
|  |  |  | 105.58 | LS => | 0 | MO com LS => | 105.58
|  |  |  | 38.34 |  | Valor com BDI => |  | 207.5
| Código | Banco | Descrição | Und | Quant. | Porcent. | Valor Unit | Total
Composição | 11.001.0001-1 | EMOP | CONCRETO DOSADO RACIONALMENTE PARA UMA RESISTENCIA CARACTERI STICA A COMPRESSAO DE 10MPA,COMPREENDENDO APENAS O FORNECIME NTO DOS MATERIAIS,INCLUSIVE 5% DE PERDAS NEIRO E ABNT NBR 16697 O DE JANEIRO | m³ | 1 |  | 359.88 | 359.88
Insumo | 14543 | EMOP | PEDRA BRITADA 1 E 2 (MEDIA), PARA REGIAO METROPOLITANA DO RIO DE JANEIRO | T | 1.1426 | 5 | 96 | 115.17
Insumo | 00001 | EMOP | AREIA LAVADA, GROSSA, PARA REGIAO METROP OLITANA DO RIO DE JANEIRO | m³ | 0.69 | 5 | 113.75 | 82.41
Insumo | 00149 | EMOP | CIMENTO PORTLAND COMPOSTO CP II-32, EM S ACO DE 50KG, CONFORME ABNT NBR 16697 | KG | 262 | 5 | 0.59 | 162.3
|  |  |  | 0 | LS => | 0 | MO com LS => | 0
|  |  |  | 81.58 |  | Valor com BDI => |  | 441.46
| Código | Banco | Descrição | Und | Quant. | Porcent. | Valor Unit | Total
Composição | 11.001.0005-1 | EMOP | CONCRETO DOSADO RACIONALMENTE PARA UMA RESISTENCIA CARACTERI STICA A COMPRESSAO DE 15MPA,COMPREENDENDO APENAS O FORNECIME NTO DOS MATERIAIS,INCLUSIVE 5% DE PERDAS NEIRO E ABNT NBR 16697 O DE JANEIRO | m³ | 1 |  | 382.58 | 382.58
Insumo | 00001 | EMOP | AREIA LAVADA, GROSSA, PARA REGIAO METROP OLITANA DO RIO DE JANEIRO | m³ | 0.657 | 5 | 113.75 | 78.47
Insumo | 14543 | EMOP | PEDRA BRITADA 1 E 2 (MEDIA), PARA REGIAO METROPOLITANA DO RIO DE JANEIRO | T | 1.1426 | 5 | 96 | 115.17
Insumo | 00149 | EMOP | CIMENTO PORTLAND COMPOSTO CP II-32, EM S ACO DE 50KG, CONFORME ABNT NBR 16697 | KG | 305 | 5 | 0.59 | 188.94
|  |  |  | 0 | LS => | 0 | MO com LS => | 0
|  |  |  | 86.73 |  | Valor com BDI => |  | 469.31
| Código | Banco | Descrição | Und | Quant. | Porcent. | Valor Unit | Total
Composição | 94964 | SINAPI | CONCRETO FCK = 20MPA, TRAÇO 1:2,7:3 (EM MASSA SECA DE CIMENTO/ AREIA MÉDIA/ BRITA 1) - PREPARO MECÂNICO COM BETONEIRA 400 L. AF_05/2021 | m³ | 1 |  | 485.95 | 485.95
Composição Auxiliar | 88377 | SINAPI | OPERADOR DE BETONEIRA ESTACIONÁRIA/MISTURADOR COM ENCARGOS COMPLEMENTARES | H | 1.6046 | 0 | 34.29 | 55.02
Composição Auxiliar | 88830 | SINAPI | BETONEIRA CAPACIDADE NOMINAL DE 400 L, CAPACIDADE DE MISTURA 280 L, MOTOR ELÉTRICO TRIFÁSICO POTÊNCIA DE 2 CV, SEM CARREGADOR - CHP DIURNO. AF_05/2023 | CHP | 0.8259 | 0 | 2.22 | 1.83
Composição Auxiliar | 88316 | SINAPI | SERVENTE COM ENCARGOS COMPLEMENTARES | H | 2.5333 | 0 | 31.39 | 79.52
Composição Auxiliar | 88831 | SINAPI | BETONEIRA CAPACIDADE NOMINAL DE 400 L, CAPACIDADE DE MISTURA 280 L, MOTOR ELÉTRICO TRIFÁSICO POTÊNCIA DE 2 CV, SEM CARREGADOR - CHI DIURNO. AF_05/2023 | CHI | 0.7787 | 0 | 0.4 | 0.31
Insumo | 00004721 | SINAPI | PEDRA BRITADA N. 1 (9,5 A 19 MM) POSTO PEDREIRA/FORNECEDOR, SEM FRETE | m³ | 0.5872 | 0 | 108.18 | 63.52
Insumo | 00000370 | SINAPI | AREIA MEDIA - POSTO JAZIDA/FORNECEDOR (RETIRADO NA JAZIDA, SEM TRANSPORTE) | m³ | 0.7558 | 0 | 87.5 | 66.13
Insumo | 00001379 | SINAPI | CIMENTO PORTLAND COMPOSTO CP II-32 | KG | 322.9777 | 0 | 0.68 | 219.62
|  |  |  | 95.21 | LS => | 0 | MO com LS => | 95.21
|  |  |  | 110.16 |  | Valor com BDI => |  | 596.11
| Código | Banco | Descrição | Und | Quant. | Porcent. | Valor Unit | Total
Composição | 94970 | SINAPI | CONCRETO FCK = 20MPA, TRAÇO 1:2,7:3 (EM MASSA SECA DE CIMENTO/ AREIA MÉDIA/ BRITA 1) - PREPARO MECÂNICO COM BETONEIRA 600 L. AF_05/2021 | m³ | 1 |  | 464.04 | 464.04
Composição Auxiliar | 89225 | SINAPI | BETONEIRA CAPACIDADE NOMINAL DE 600 L, CAPACIDADE DE MISTURA 360 L, MOTOR ELÉTRICO TRIFÁSICO POTÊNCIA DE 4 CV, SEM CARREGADOR - CHP DIURNO. AF_05/2023 | CHP | 0.6572 | 0 | 6.08 | 3.99
Composição Auxiliar | 88377 | SINAPI | OPERADOR DE BETONEIRA ESTACIONÁRIA/MISTURADOR COM ENCARGOS COMPLEMENTARES | H | 1.2768 | 0 | 34.29 | 43.78
Composição Auxiliar | 89226 | SINAPI | BETONEIRA CAPACIDADE NOMINAL DE 600 L, CAPACIDADE DE MISTURA 360 L, MOTOR ELÉTRICO TRIFÁSICO POTÊNCIA DE 4 CV, SEM CARREGADOR - CHI DIURNO. AF_05/2023 | CHI | 0.6197 | 0 | 1.68 | 1.04
Composição Auxiliar | 88316 | SINAPI | SERVENTE COM ENCARGOS COMPLEMENTARES | H | 2.0267 | 0 | 31.39 | 63.61
Insumo | 00004721 | SINAPI | PEDRA BRITADA N. 1 (9,5 A 19 MM) POSTO PEDREIRA/FORNECEDOR, SEM FRETE | m³ | 0.5912 | 0 | 108.18 | 63.95
Insumo | 00000370 | SINAPI | AREIA MEDIA - POSTO JAZIDA/FORNECEDOR (RETIRADO NA JAZIDA, SEM TRANSPORTE) | m³ | 0.7609 | 0 | 87.5 | 66.57
Insumo | 00001379 | SINAPI | CIMENTO PORTLAND COMPOSTO CP II-32 | KG | 325.1589 | 0 | 0.68 | 221.1
|  |  |  | 75.99 | LS => | 0 | MO com LS => | 75.99
|  |  |  | 105.19 |  | Valor com BDI => |  | 569.23
| Código | Banco | Descrição | Und | Quant. | Porcent. | Valor Unit | Total
Composição | 94972 | SINAPI | CONCRETO FCK = 30MPA, TRAÇO 1:2,1:2,5 (EM MASSA SECA DE CIMENTO/ AREIA MÉDIA/ BRITA 1) - PREPARO MECÂNICO COM BETONEIRA 600 L. AF_05/2021 | m³ | 1 |  | 501.41 | 501.41
Composição Auxiliar | 88377 | SINAPI | OPERADOR DE BETONEIRA ESTACIONÁRIA/MISTURADOR COM ENCARGOS COMPLEMENTARES | H | 1.24 | 0 | 34.29 | 42.51
Composição Auxiliar | 88316 | SINAPI | SERVENTE COM ENCARGOS COMPLEMENTARES | H | 1.9633 | 0 | 31.39 | 61.62
Composição Auxiliar | 89226 | SINAPI | BETONEIRA CAPACIDADE NOMINAL DE 600 L, CAPACIDADE DE MISTURA 360 L, MOTOR ELÉTRICO TRIFÁSICO POTÊNCIA DE 4 CV, SEM CARREGADOR - CHI DIURNO. AF_05/2023 | CHI | 0.6018 | 0 | 1.68 | 1.01
Composição Auxiliar | 89225 | SINAPI | BETONEIRA CAPACIDADE NOMINAL DE 600 L, CAPACIDADE DE MISTURA 360 L, MOTOR ELÉTRICO TRIFÁSICO POTÊNCIA DE 4 CV, SEM CARREGADOR - CHP DIURNO. AF_05/2023 | CHP | 0.6382 | 0 | 6.08 | 3.88
Insumo | 00001379 | SINAPI | CIMENTO PORTLAND COMPOSTO CP II-32 | KG | 391.1663 | 0 | 0.68 | 265.99
Insumo | 00000370 | SINAPI | AREIA MEDIA - POSTO JAZIDA/FORNECEDOR (RETIRADO NA JAZIDA, SEM TRANSPORTE) | m³ | 0.7119 | 0 | 87.5 | 62.29
Insumo | 00004721 | SINAPI | PEDRA BRITADA N. 1 (9,5 A 19 MM) POSTO PEDREIRA/FORNECEDOR, SEM FRETE | m³ | 0.5927 | 0 | 108.18 | 64.11
|  |  |  | 73.7 | LS => | 0 | MO com LS => | 73.7
|  |  |  | 113.66 |  | Valor com BDI => |  | 615.07
| Código | Banco | Descrição | Und | Quant. | Porcent. | Valor Unit | Total
Composição | 92875 | SINAPI | CORTE E DOBRA DE AÇO CA-25, DIÂMETRO DE 6,3 MM. AF_06/2022 | KG | 1 |  | 10.54 | 10.54
Composição Auxiliar | 88238 | SINAPI | AJUDANTE DE ARMADOR COM ENCARGOS COMPLEMENTARES | H | 0.0059 | 0 | 32.4 | 0.19
Composição Auxiliar | 88245 | SINAPI | ARMADOR COM ENCARGOS COMPLEMENTARES | H | 0.042 | 0 | 38.98 | 1.63
Insumo | 00043053 | SINAPI | ACO CA-25, 6,3 MM OU 8,0 MM, VERGALHAO | KG | 1.07 | 0 | 8.15 | 8.72
|  |  |  | 1.34 | LS => | 0 | MO com LS => | 1.34
|  |  |  | 2.38 |  | Valor com BDI => |  | 12.92
| Código | Banco | Descrição | Und | Quant. | Porcent. | Valor Unit | Total
Composição | 92803 | SINAPI | CORTE E DOBRA DE AÇO CA-50, DIÂMETRO DE 10,0 MM. AF_06/2022 | KG | 1 |  | 9.81 | 9.81
Composição Auxiliar | 88238 | SINAPI | AJUDANTE DE ARMADOR COM ENCARGOS COMPLEMENTARES | H | 0.0014 | 0 | 32.4 | 0.04
Composição Auxiliar | 88245 | SINAPI | ARMADOR COM ENCARGOS COMPLEMENTARES | H | 0.0088 | 0 | 38.98 | 0.34
Insumo | 00000034 | SINAPI | ACO CA-50, 10,0 MM, VERGALHAO | KG | 1.11 | 0 | 8.5 | 9.43
|  |  |  | 0.28 | LS => | 0 | MO com LS => | 0.28
|  |  |  | 2.22 |  | Valor com BDI => |  | 12.03
| Código | Banco | Descrição | Und | Quant. | Porcent. | Valor Unit | Total
Composição | 92804 | SINAPI | CORTE E DOBRA DE AÇO CA-50, DIÂMETRO DE 12,5 MM. AF_06/2022 | KG | 1 |  | 8.36 | 8.36
Composição Auxiliar | 88238 | SINAPI | AJUDANTE DE ARMADOR COM ENCARGOS COMPLEMENTARES | H | 0.0008 | 0 | 32.4 | 0.02
Composição Auxiliar | 88245 | SINAPI | ARMADOR COM ENCARGOS COMPLEMENTARES | H | 0.0048 | 0 | 38.98 | 0.18
Insumo | 00043055 | SINAPI | ACO CA-50, 12,5 MM OU 16,0 MM, VERGALHAO | KG | 1.11 | 0 | 7.36 | 8.16
|  |  |  | 0.14 | LS => | 0 | MO com LS => | 0.14
|  |  |  | 1.89 |  | Valor com BDI => |  | 10.25
| Código | Banco | Descrição | Und | Quant. | Porcent. | Valor Unit | Total
Composição | 92801 | SINAPI | CORTE E DOBRA DE AÇO CA-50, DIÂMETRO DE 6,3 MM. AF_06/2022 | KG | 1 |  | 10.94 | 10.94
Composição Auxiliar | 88245 | SINAPI | ARMADOR COM ENCARGOS COMPLEMENTARES | H | 0.031 | 0 | 38.98 | 1.2
Composição Auxiliar | 88238 | SINAPI | AJUDANTE DE ARMADOR COM ENCARGOS COMPLEMENTARES | H | 0.0051 | 0 | 32.4 | 0.16
Insumo | 00000032 | SINAPI | ACO CA-50, 6,3 MM, VERGALHAO | KG | 1.07 | 0 | 8.96 | 9.58
|  |  |  | 1 | LS => | 0 | MO com LS => | 1
|  |  |  | 2.48 |  | Valor com BDI => |  | 13.42
| Código | Banco | Descrição | Und | Quant. | Porcent. | Valor Unit | Total
Composição | 92802 | SINAPI | CORTE E DOBRA DE AÇO CA-50, DIÂMETRO DE 8,0 MM. AF_06/2022 | KG | 1 |  | 10.71 | 10.71
Composição Auxiliar | 88245 | SINAPI | ARMADOR COM ENCARGOS COMPLEMENTARES | H | 0.0162 | 0 | 38.98 | 0.63
Composição Auxiliar | 88238 | SINAPI | AJUDANTE DE ARMADOR COM ENCARGOS COMPLEMENTARES | H | 0.0026 | 0 | 32.4 | 0.08
Insumo | 00000033 | SINAPI | ACO CA-50, 8,0 MM, VERGALHAO | KG | 1.11 | 0 | 9.01 | 10
|  |  |  | 0.51 | LS => | 0 | MO com LS => | 0.51
|  |  |  | 2.42 |  | Valor com BDI => |  | 13.13
| Código | Banco | Descrição | Und | Quant. | Porcent. | Valor Unit | Total
Composição | 92799 | SINAPI | CORTE E DOBRA DE AÇO CA-60, DIÂMETRO DE 4,2 MM. AF_06/2022 | KG | 1 |  | 12.72 | 12.72
Composição Auxiliar | 88245 | SINAPI | ARMADOR COM ENCARGOS COMPLEMENTARES | H | 0.0933 | 0 | 38.98 | 3.63
Composição Auxiliar | 88238 | SINAPI | AJUDANTE DE ARMADOR COM ENCARGOS COMPLEMENTARES | H | 0.0152 | 0 | 32.4 | 0.49
Insumo | 00043059 | SINAPI | ACO CA-60, 4,2 MM, OU 5,0 MM, OU 6,0 MM, OU 7,0 MM, VERGALHAO | KG | 1.07 | 0 | 8.04 | 8.6
|  |  |  | 3.04 | LS => | 0 | MO com LS => | 3.04
|  |  |  | 2.88 |  | Valor com BDI => |  | 15.6
| Código | Banco | Descrição | Und | Quant. | Porcent. | Valor Unit | Total
Composição | 92800 | SINAPI | CORTE E DOBRA DE AÇO CA-60, DIÂMETRO DE 5,0 MM. AF_06/2022 | KG | 1 |  | 11.16 | 11.16
Composição Auxiliar | 88245 | SINAPI | ARMADOR COM ENCARGOS COMPLEMENTARES | H | 0.0581 | 0 | 38.98 | 2.26
Composição Auxiliar | 88238 | SINAPI | AJUDANTE DE ARMADOR COM ENCARGOS COMPLEMENTARES | H | 0.0095 | 0 | 32.4 | 0.3
Insumo | 00043059 | SINAPI | ACO CA-60, 4,2 MM, OU 5,0 MM, OU 6,0 MM, OU 7,0 MM, VERGALHAO | KG | 1.07 | 0 | 8.04 | 8.6
|  |  |  | 1.89 | LS => | 0 | MO com LS => | 1.89
|  |  |  | 2.52 |  | Valor com BDI => |  | 13.68
| Código | Banco | Descrição | Und | Quant. | Porcent. | Valor Unit | Total
Composição | COMP DIR 08 | Próprio | CUMIEEIRA ONDULADA TRANSLÚCIDA | M | 1 |  | 224.54 | 224.54
Insumo | 11107 | EMOP | CUMEEIRA OU RUFO DE TOPO, TRANSPEIZOIDAL , POLIESTER, PROTECAO RAIOS U.V. DE (2X3 00X1,5)MM | M | 1 | 0 | 224.54 | 224.54
|  |  |  | 0 | LS => | 0 | MO com LS => | 0
|  |  |  | 50.9 |  | Valor com BDI => |  | 275.44
| Código | Banco | Descrição | Und | Quant. | Porcent. | Valor Unit | Total
Composição | 95308 | SINAPI | CURSO DE CAPACITAÇÃO PARA AJUDANTE DE ARMADOR (ENCARGOS COMPLEMENTARES) - HORISTA | H | 1 |  | 0.25 | 0.25
Insumo | 00006114 | SINAPI | AJUDANTE DE ARMADOR (HORISTA) | H | 0.01154 | 0 | 22.13 | 0.25
|  |  |  | 0.25 | LS => | 0 | MO com LS => | 0.25
|  |  |  | 0.05 |  | Valor com BDI => |  | 0.3
| Código | Banco | Descrição | Und | Quant. | Porcent. | Valor Unit | Total
Composição | 95309 | SINAPI | CURSO DE CAPACITAÇÃO PARA AJUDANTE DE CARPINTEIRO (ENCARGOS COMPLEMENTARES) - HORISTA | H | 1 |  | 0.32 | 0.32
Insumo | 00006117 | SINAPI | CARPINTEIRO AUXILIAR (HORISTA) | H | 0.01476 | 0 | 22.13 | 0.32
|  |  |  | 0.32 | LS => | 0 | MO com LS => | 0.32
|  |  |  | 0.07 |  | Valor com BDI => |  | 0.39
| Código | Banco | Descrição | Und | Quant. | Porcent. | Valor Unit | Total
Composição | 95313 | SINAPI | CURSO DE CAPACITAÇÃO PARA AJUDANTE ESPECIALIZADO (ENCARGOS COMPLEMENTARES) - HORISTA | H | 1 |  | 0.25 | 0.25
Insumo | 00000242 | SINAPI | AJUDANTE ESPECIALIZADO (HORISTA) | H | 0.01154 | 0 | 22.49 | 0.25
|  |  |  | 0.25 | LS => | 0 | MO com LS => | 0.25
|  |  |  | 0.05 |  | Valor com BDI => |  | 0.3
| Código | Banco | Descrição | Und | Quant. | Porcent. | Valor Unit | Total
Composição | 95314 | SINAPI | CURSO DE CAPACITAÇÃO PARA ARMADOR (ENCARGOS COMPLEMENTARES) - HORISTA | H | 1 |  | 0.33 | 0.33
Insumo | 00000378 | SINAPI | ARMADOR (HORISTA) | H | 0.01154 | 0 | 28.63 | 0.33
|  |  |  | 0.33 | LS => | 0 | MO com LS => | 0.33
|  |  |  | 0.07 |  | Valor com BDI => |  | 0.4
| Código | Banco | Descrição | Und | Quant. | Porcent. | Valor Unit | Total
Composição | 95315 | SINAPI | CURSO DE CAPACITAÇÃO PARA ASSENTADOR DE TUBOS (ENCARGOS COMPLEMENTARES) - HORISTA | H | 1 |  | 0.41 | 0.41
Insumo | 00040331 | SINAPI | ASSENTADOR DE MANILHAS (HORISTA) | H | 0.01476 | 0 | 28.05 | 0.41
|  |  |  | 0.41 | LS => | 0 | MO com LS => | 0.41
|  |  |  | 0.09 |  | Valor com BDI => |  | 0.5
| Código | Banco | Descrição | Und | Quant. | Porcent. | Valor Unit | Total
Composição | 95316 | SINAPI | CURSO DE CAPACITAÇÃO PARA AUXILIAR DE ELETRICISTA (ENCARGOS COMPLEMENTARES) - HORISTA | H | 1 |  | 0.82 | 0.82
Insumo | 00000247 | SINAPI | AJUDANTE DE ELETRICISTA (HORISTA) | H | 0.03732 | 0 | 22.13 | 0.82
|  |  |  | 0.82 | LS => | 0 | MO com LS => | 0.82
|  |  |  | 0.18 |  | Valor com BDI => |  | 1
| Código | Banco | Descrição | Und | Quant. | Porcent. | Valor Unit | Total
Composição | 95317 | SINAPI | CURSO DE CAPACITAÇÃO PARA AUXILIAR DE ENCANADOR OU BOMBEIRO HIDRÁULICO (ENCARGOS COMPLEMENTARES) - HORISTA | H | 1 |  | 0.39 | 0.39
Insumo | 00000246 | SINAPI | AUXILIAR DE ENCANADOR OU BOMBEIRO HIDRAULICO (HORISTA) | H | 0.01798 | 0 | 22.13 | 0.39
|  |  |  | 0.39 | LS => | 0 | MO com LS => | 0.39
|  |  |  | 0.08 |  | Valor com BDI => |  | 0.47
| Código | Banco | Descrição | Und | Quant. | Porcent. | Valor Unit | Total
Composição | 95329 | SINAPI | CURSO DE CAPACITAÇÃO PARA CARPINTEIRO DE ESQUADRIA (ENCARGOS COMPLEMENTARES) - HORISTA | H | 1 |  | 0.46 | 0.46
Insumo | 00001214 | SINAPI | CARPINTEIRO DE ESQUADRIAS (HORISTA) | H | 0.01476 | 0 | 31.29 | 0.46
|  |  |  | 0.46 | LS => | 0 | MO com LS => | 0.46
|  |  |  | 0.1 |  | Valor com BDI => |  | 0.56
| Código | Banco | Descrição | Und | Quant. | Porcent. | Valor Unit | Total
Composição | 95330 | SINAPI | CURSO DE CAPACITAÇÃO PARA CARPINTEIRO DE FÔRMAS (ENCARGOS COMPLEMENTARES) - HORISTA | H | 1 |  | 0.33 | 0.33
Insumo | 00001213 | SINAPI | CARPINTEIRO DE FORMAS PARA CONCRETO (HORISTA) | H | 0.01154 | 0 | 29.07 | 0.33
|  |  |  | 0.33 | LS => | 0 | MO com LS => | 0.33
|  |  |  | 0.07 |  | Valor com BDI => |  | 0.4
| Código | Banco | Descrição | Und | Quant. | Porcent. | Valor Unit | Total
Composição | 95332 | SINAPI | CURSO DE CAPACITAÇÃO PARA ELETRICISTA (ENCARGOS COMPLEMENTARES) - HORISTA | H | 1 |  | 1.07 | 1.07
Insumo | 00002436 | SINAPI | ELETRICISTA (HORISTA) | H | 0.03732 | 0 | 28.82 | 1.07
|  |  |  | 1.07 | LS => | 0 | MO com LS => | 1.07
|  |  |  | 0.24 |  | Valor com BDI => |  | 1.31
| Código | Banco | Descrição | Und | Quant. | Porcent. | Valor Unit | Total
Composição | 95335 | SINAPI | CURSO DE CAPACITAÇÃO PARA ENCANADOR OU BOMBEIRO HIDRÁULICO (ENCARGOS COMPLEMENTARES) - HORISTA | H | 1 |  | 0.51 | 0.51
Insumo | 00002696 | SINAPI | ENCANADOR OU BOMBEIRO HIDRAULICO (HORISTA) | H | 0.01798 | 0 | 28.71 | 0.51
|  |  |  | 0.51 | LS => | 0 | MO com LS => | 0.51
|  |  |  | 0.11 |  | Valor com BDI => |  | 0.62
| Código | Banco | Descrição | Und | Quant. | Porcent. | Valor Unit | Total
Composição | 95422 | SINAPI | CURSO DE CAPACITAÇÃO PARA ENCARREGADO GERAL DE OBRAS (ENCARGOS COMPLEMENTARES) - MENSALISTA | MES | 1 |  | 130.12 | 130.12
Insumo | 00040818 | SINAPI | ENCARREGADO GERAL DE OBRAS (MENSALISTA) | MES | 0.01597 | 0 | 8148.29 | 130.12
|  |  |  | 130.12 | LS => | 0 | MO com LS => | 130.12
|  |  |  | 29.49 |  | Valor com BDI => |  | 159.61
| Código | Banco | Descrição | Und | Quant. | Porcent. | Valor Unit | Total
Composição | 95415 | SINAPI | CURSO DE CAPACITAÇÃO PARA ENGENHEIRO CIVIL DE OBRA JÚNIOR (ENCARGOS COMPLEMENTARES) - MENSALISTA | MES | 1 |  | 267.7 | 267.7
Insumo | 00040811 | SINAPI | ENGENHEIRO CIVIL DE OBRA JUNIOR (MENSALISTA) | MES | 0.01112 | 0 | 24074.16 | 267.7
|  |  |  | 267.7 | LS => | 0 | MO com LS => | 267.7
|  |  |  | 60.68 |  | Valor com BDI => |  | 328.38
| Código | Banco | Descrição | Und | Quant. | Porcent. | Valor Unit | Total
Composição | 95338 | SINAPI | CURSO DE CAPACITAÇÃO PARA IMPERMEABILIZADOR (ENCARGOS COMPLEMENTARES) - HORISTA | H | 1 |  | 0.62 | 0.62
Insumo | 00012873 | SINAPI | IMPERMEABILIZADOR (HORISTA) | H | 0.0212 | 0 | 29.59 | 0.62
|  |  |  | 0.62 | LS => | 0 | MO com LS => | 0.62
|  |  |  | 0.14 |  | Valor com BDI => |  | 0.76
| Código | Banco | Descrição | Und | Quant. | Porcent. | Valor Unit | Total
Composição | 95390 | SINAPI | CURSO DE CAPACITAÇÃO PARA JARDINEIRO (ENCARGOS COMPLEMENTARES) - HORISTA | H | 1 |  | 0.11 | 0.11
Insumo | 00044503 | SINAPI | JARDINEIRO (HORISTA) | H | 0.00509 | 0 | 22.53 | 0.11
|  |  |  | 0.11 | LS => | 0 | MO com LS => | 0.11
|  |  |  | 0.02 |  | Valor com BDI => |  | 0.13
| Código | Banco | Descrição | Und | Quant. | Porcent. | Valor Unit | Total
Composição | 95344 | SINAPI | CURSO DE CAPACITAÇÃO PARA MONTADOR DE ESTRUTURA METÁLICA (ENCARGOS COMPLEMENTARES) - HORISTA | H | 1 |  | 0.37 | 0.37
Insumo | 00044497 | SINAPI | MONTADOR DE ESTRUTURAS METALICAS HORISTA | H | 0.01154 | 0 | 32.78 | 0.37
|  |  |  | 0.37 | LS => | 0 | MO com LS => | 0.37
|  |  |  | 0.08 |  | Valor com BDI => |  | 0.45
| Código | Banco | Descrição | Und | Quant. | Porcent. | Valor Unit | Total
Composição | 95347 | SINAPI | CURSO DE CAPACITAÇÃO PARA MOTORISTA DE CAMINHÃO (ENCARGOS COMPLEMENTARES) - HORISTA | H | 1 |  | 0.23 | 0.23
Insumo | 00004093 | SINAPI | MOTORISTA DE CAMINHAO (HORISTA) | H | 0.00509 | 0 | 45.63 | 0.23
|  |  |  | 0.23 | LS => | 0 | MO com LS => | 0.23
|  |  |  | 0.05 |  | Valor com BDI => |  | 0.28
| Código | Banco | Descrição | Und | Quant. | Porcent. | Valor Unit | Total
Composição | 95349 | SINAPI | CURSO DE CAPACITAÇÃO PARA MOTORISTA DE VEÍCULO LEVE (ENCARGOS COMPLEMENTARES) - HORISTA | H | 1 |  | 0.18 | 0.18
Insumo | 00004095 | SINAPI | MOTORISTA DE CARRO DE PASSEIO (HORISTA) | H | 0.00509 | 0 | 37.17 | 0.18
|  |  |  | 0.18 | LS => | 0 | MO com LS => | 0.18
|  |  |  | 0.04 |  | Valor com BDI => |  | 0.22
| Código | Banco | Descrição | Und | Quant. | Porcent. | Valor Unit | Total
Composição | 95351 | SINAPI | CURSO DE CAPACITAÇÃO PARA MOTORISTA OPERADOR DE MUNCK (ENCARGOS COMPLEMENTARES) - HORISTA | H | 1 |  | 0.81 | 0.81
Insumo | 00004096 | SINAPI | MOTORISTA OPERADOR DE CAMINHAO COM MUNCK (HORISTA) | H | 0.01637 | 0 | 50 | 0.81
|  |  |  | 0.81 | LS => | 0 | MO com LS => | 0.81
|  |  |  | 0.18 |  | Valor com BDI => |  | 0.99
| Código | Banco | Descrição | Und | Quant. | Porcent. | Valor Unit | Total
Composição | 95389 | SINAPI | CURSO DE CAPACITAÇÃO PARA OPERADOR DE BETONEIRA ESTACIONÁRIA/MISTURADOR (ENCARGOS COMPLEMENTARES) - HORISTA | H | 1 |  | 0.2 | 0.2
Insumo | 00037666 | SINAPI | OPERADOR DE BETONEIRA ESTACIONARIA / MISTURADOR (HORISTA) | H | 0.00831 | 0 | 25.26 | 0.2
|  |  |  | 0.2 | LS => | 0 | MO com LS => | 0.2
|  |  |  | 0.04 |  | Valor com BDI => |  | 0.24
| Código | Banco | Descrição | Und | Quant. | Porcent. | Valor Unit | Total
Composição | 95355 | SINAPI | CURSO DE CAPACITAÇÃO PARA OPERADOR DE COMPRESSOR OU COMPRESSORISTA (ENCARGOS COMPLEMENTARES) - HORISTA | H | 1 |  | 0.25 | 0.25
Insumo | 00004250 | SINAPI | OPERADOR DE COMPRESSOR DE AR OU COMPRESSORISTA (HORISTA) | H | 0.00831 | 0 | 30.46 | 0.25
|  |  |  | 0.25 | LS => | 0 | MO com LS => | 0.25
|  |  |  | 0.05 |  | Valor com BDI => |  | 0.3
| Código | Banco | Descrição | Und | Quant. | Porcent. | Valor Unit | Total
Composição | 95357 | SINAPI | CURSO DE CAPACITAÇÃO PARA OPERADOR DE ESCAVADEIRA (ENCARGOS COMPLEMENTARES) - HORISTA | H | 1 |  | 0.38 | 0.38
Insumo | 00004234 | SINAPI | OPERADOR DE ESCAVADEIRA (HORISTA) | H | 0.01154 | 0 | 33.66 | 0.38
|  |  |  | 0.38 | LS => | 0 | MO com LS => | 0.38
|  |  |  | 0.08 |  | Valor com BDI => |  | 0.46
| Código | Banco | Descrição | Und | Quant. | Porcent. | Valor Unit | Total
Composição | 95358 | SINAPI | CURSO DE CAPACITAÇÃO PARA OPERADOR DE GUINCHO (ENCARGOS COMPLEMENTARES) - HORISTA | H | 1 |  | 0.4 | 0.4
Insumo | 00004253 | SINAPI | OPERADOR DE GUINCHO OU GUINCHEIRO (HORISTA) | H | 0.01637 | 0 | 24.75 | 0.4
|  |  |  | 0.4 | LS => | 0 | MO com LS => | 0.4
|  |  |  | 0.09 |  | Valor com BDI => |  | 0.49
| Código | Banco | Descrição | Und | Quant. | Porcent. | Valor Unit | Total
Composição | 101344 | SINAPI | CURSO DE CAPACITAÇÃO PARA OPERADOR DE GUINCHO OU GUINCHEIRO (ENCARGOS COMPLEMENTARES) - MENSALISTA | MES | 1 |  | 53.65 | 53.65
Insumo | 00040981 | SINAPI | OPERADOR DE GUINCHO OU GUINCHEIRO (MENSALISTA) | MES | 0.01233 | 0 | 4351.91 | 53.65
|  |  |  | 53.65 | LS => | 0 | MO com LS => | 53.65
|  |  |  | 12.16 |  | Valor com BDI => |  | 65.81
| Código | Banco | Descrição | Und | Quant. | Porcent. | Valor Unit | Total
Composição | 95359 | SINAPI | CURSO DE CAPACITAÇÃO PARA OPERADOR DE GUINDASTE (ENCARGOS COMPLEMENTARES) - HORISTA | H | 1 |  | 0.58 | 0.58
Insumo | 00004254 | SINAPI | OPERADOR DE GUINDASTE (HORISTA) | H | 0.01637 | 0 | 35.87 | 0.58
|  |  |  | 0.58 | LS => | 0 | MO com LS => | 0.58
|  |  |  | 0.13 |  | Valor com BDI => |  | 0.71
| Código | Banco | Descrição | Und | Quant. | Porcent. | Valor Unit | Total
Composição | 95360 | SINAPI | CURSO DE CAPACITAÇÃO PARA OPERADOR DE MÁQUINAS E EQUIPAMENTOS (ENCARGOS COMPLEMENTARES) - HORISTA | H | 1 |  | 0.38 | 0.38
Insumo | 00004230 | SINAPI | OPERADOR DE MAQUINAS E TRATORES DIVERSOS - TERRAPLANAGEM (HORISTA) | H | 0.01154 | 0 | 33.44 | 0.38
|  |  |  | 0.38 | LS => | 0 | MO com LS => | 0.38
|  |  |  | 0.08 |  | Valor com BDI => |  | 0.46
| Código | Banco | Descrição | Und | Quant. | Porcent. | Valor Unit | Total
Composição | 95371 | SINAPI | CURSO DE CAPACITAÇÃO PARA PEDREIRO (ENCARGOS COMPLEMENTARES) - HORISTA | H | 1 |  | 0.62 | 0.62
Insumo | 00004750 | SINAPI | PEDREIRO (HORISTA) | H | 0.0212 | 0 | 29.46 | 0.62
|  |  |  | 0.62 | LS => | 0 | MO com LS => | 0.62
|  |  |  | 0.14 |  | Valor com BDI => |  | 0.76
| Código | Banco | Descrição | Und | Quant. | Porcent. | Valor Unit | Total
Composição | 95372 | SINAPI | CURSO DE CAPACITAÇÃO PARA PINTOR (ENCARGOS COMPLEMENTARES) - HORISTA | H | 1 |  | 0.42 | 0.42
Insumo | 00004783 | SINAPI | PINTOR (HORISTA) | H | 0.01476 | 0 | 28.52 | 0.42
|  |  |  | 0.42 | LS => | 0 | MO com LS => | 0.42
|  |  |  | 0.09 |  | Valor com BDI => |  | 0.51
| Código | Banco | Descrição | Und | Quant. | Porcent. | Valor Unit | Total
Composição | 95374 | SINAPI | CURSO DE CAPACITAÇÃO PARA PINTOR PARA TINTA EPÓXI (ENCARGOS COMPLEMENTARES) - HORISTA | H | 1 |  | 0.42 | 0.42
Insumo | 00004785 | SINAPI | PINTOR PARA TINTA EPOXI (HORISTA) | H | 0.01476 | 0 | 28.52 | 0.42
|  |  |  | 0.42 | LS => | 0 | MO com LS => | 0.42
|  |  |  | 0.09 |  | Valor com BDI => |  | 0.51
| Código | Banco | Descrição | Und | Quant. | Porcent. | Valor Unit | Total
Composição | 95378 | SINAPI | CURSO DE CAPACITAÇÃO PARA SERVENTE (ENCARGOS COMPLEMENTARES) - HORISTA | H | 1 |  | 0.44 | 0.44
Insumo | 00006111 | SINAPI | SERVENTE DE OBRAS (HORISTA) | H | 0.0212 | 0 | 21.02 | 0.44
|  |  |  | 0.44 | LS => | 0 | MO com LS => | 0.44
|  |  |  | 0.09 |  | Valor com BDI => |  | 0.53
| Código | Banco | Descrição | Und | Quant. | Porcent. | Valor Unit | Total
Composição | 101364 | SINAPI | CURSO DE CAPACITAÇÃO PARA SERVENTE DE OBRAS (ENCARGOS COMPLEMENTARES) - MENSALISTA | MES | 1 |  | 59.02 | 59.02
Insumo | 00041084 | SINAPI | SERVENTE DE OBRAS (MENSALISTA) | MES | 0.01597 | 0 | 3695.93 | 59.02
|  |  |  | 59.02 | LS => | 0 | MO com LS => | 59.02
|  |  |  | 13.37 |  | Valor com BDI => |  | 72.39
| Código | Banco | Descrição | Und | Quant. | Porcent. | Valor Unit | Total
Composição | 95385 | SINAPI | CURSO DE CAPACITAÇÃO PARA TELHADISTA (ENCARGOS COMPLEMENTARES) - HORISTA | H | 1 |  | 0.33 | 0.33
Insumo | 00012869 | SINAPI | TELHADOR / TELHADISTA (HORISTA) | H | 0.01154 | 0 | 28.71 | 0.33
|  |  |  | 0.33 | LS => | 0 | MO com LS => | 0.33
|  |  |  | 0.07 |  | Valor com BDI => |  | 0.4
| Código | Banco | Descrição | Und | Quant. | Porcent. | Valor Unit | Total
Composição | 100315 | SINAPI | CURSO DE CAPACITAÇÃO PARA TÉCNICO EM SEGURANÇA DO TRABALHO (ENCARGOS COMPLEMENTARES) - MENSALISTA | MES | 1 |  | 106.54 | 106.54
Insumo | 00040944 | SINAPI | TECNICO EM SEGURANCA DO TRABALHO (MENSALISTA) | MES | 0.01354 | 0 | 7869.14 | 106.54
|  |  |  | 106.54 | LS => | 0 | MO com LS => | 106.54
|  |  |  | 24.15 |  | Valor com BDI => |  | 130.69
| Código | Banco | Descrição | Und | Quant. | Porcent. | Valor Unit | Total
Composição | 88264 | SINAPI | ELETRICISTA COM ENCARGOS COMPLEMENTARES | H | 1 |  | 39.94 | 39.94
Composição Auxiliar | 95332 | SINAPI | CURSO DE CAPACITAÇÃO PARA ELETRICISTA (ENCARGOS COMPLEMENTARES) - HORISTA | H | 1 | 0 | 1.07 | 1.07
Insumo | 00037370 | SINAPI | ALIMENTACAO - HORISTA (COLETADO CAIXA - ENCARGOS COMPLEMENTARES) | H | 1 | 0 | 4.84 | 4.84
Insumo | 00043484 | SINAPI | EPI - FAMILIA ELETRICISTA - HORISTA (ENCARGOS COMPLEMENTARES - COLETADO CAIXA) | H | 1 | 0 | 1.26 | 1.26
Insumo | 00043460 | SINAPI | FERRAMENTAS - FAMILIA ELETRICISTA - HORISTA (ENCARGOS COMPLEMENTARES - COLETADO CAIXA) | H | 1 | 0 | 0.86 | 0.86
Insumo | 00037372 | SINAPI | EXAMES - HORISTA (COLETADO CAIXA - ENCARGOS COMPLEMENTARES) | H | 1 | 0 | 1.43 | 1.43
Insumo | 00002436 | SINAPI | ELETRICISTA (HORISTA) | H | 1 | 0 | 28.82 | 28.82
Insumo | 00037371 | SINAPI | TRANSPORTE - HORISTA (COLETADO CAIXA - ENCARGOS COMPLEMENTARES) | H | 1 | 0 | 1.58 | 1.58
Insumo | 00037373 | SINAPI | SEGURO - HORISTA (COLETADO CAIXA - ENCARGOS COMPLEMENTARES) | H | 1 | 0 | 0.08 | 0.08
|  |  |  | 29.89 | LS => | 0 | MO com LS => | 29.89
|  |  |  | 9.05 |  | Valor com BDI => |  | 48.99
| Código | Banco | Descrição | Und | Quant. | Porcent. | Valor Unit | Total
Composição | 88267 | SINAPI | ENCANADOR OU BOMBEIRO HIDRÁULICO COM ENCARGOS COMPLEMENTARES | H | 1 |  | 38.59 | 38.59
Composição Auxiliar | 95335 | SINAPI | CURSO DE CAPACITAÇÃO PARA ENCANADOR OU BOMBEIRO HIDRÁULICO (ENCARGOS COMPLEMENTARES) - HORISTA | H | 1 | 0 | 0.51 | 0.51
Insumo | 00037371 | SINAPI | TRANSPORTE - HORISTA (COLETADO CAIXA - ENCARGOS COMPLEMENTARES) | H | 1 | 0 | 1.58 | 1.58
Insumo | 00037372 | SINAPI | EXAMES - HORISTA (COLETADO CAIXA - ENCARGOS COMPLEMENTARES) | H | 1 | 0 | 1.43 | 1.43
Insumo | 00037373 | SINAPI | SEGURO - HORISTA (COLETADO CAIXA - ENCARGOS COMPLEMENTARES) | H | 1 | 0 | 0.08 | 0.08
Insumo | 00043461 | SINAPI | FERRAMENTAS - FAMILIA ENCANADOR - HORISTA (ENCARGOS COMPLEMENTARES - COLETADO CAIXA) | H | 1 | 0 | 0.31 | 0.31
Insumo | 00043485 | SINAPI | EPI - FAMILIA ENCANADOR - HORISTA (ENCARGOS COMPLEMENTARES - COLETADO CAIXA) | H | 1 | 0 | 1.13 | 1.13
Insumo | 00037370 | SINAPI | ALIMENTACAO - HORISTA (COLETADO CAIXA - ENCARGOS COMPLEMENTARES) | H | 1 | 0 | 4.84 | 4.84
Insumo | 00002696 | SINAPI | ENCANADOR OU BOMBEIRO HIDRAULICO (HORISTA) | H | 1 | 0 | 28.71 | 28.71
|  |  |  | 29.22 | LS => | 0 | MO com LS => | 29.22
|  |  |  | 8.74 |  | Valor com BDI => |  | 47.33
| Código | Banco | Descrição | Und | Quant. | Porcent. | Valor Unit | Total
Composição | 93572 | SINAPI | ENCARREGADO GERAL DE OBRAS COM ENCARGOS COMPLEMENTARES | MES | 1 |  | 8821.83 | 8821.83
Composição Auxiliar | 95422 | SINAPI | CURSO DE CAPACITAÇÃO PARA ENCARREGADO GERAL DE OBRAS (ENCARGOS COMPLEMENTARES) - MENSALISTA | MES | 1 | 0 | 130.12 | 130.12
Insumo | 00043475 | SINAPI | FERRAMENTAS - FAMILIA ENCARREGADO GERAL - MENSALISTA (ENCARGOS COMPLEMENTARES - COLETADO CAIXA) | MES | 1 | 0 | 15.46 | 15.46
Insumo | 00040864 | SINAPI | SEGURO - MENSALISTA (COLETADO CAIXA - ENCARGOS COMPLEMENTARES) | MES | 1 | 0 | 15.46 | 15.46
Insumo | 00040863 | SINAPI | EXAMES - MENSALISTA (COLETADO CAIXA - ENCARGOS COMPLEMENTARES) | MES | 1 | 0 | 270.51 | 270.51
Insumo | 00040818 | SINAPI | ENCARREGADO GERAL DE OBRAS (MENSALISTA) | MES | 1 | 0 | 8148.29 | 8148.29
Insumo | 00043499 | SINAPI | EPI - FAMILIA ENCARREGADO GERAL - MENSALISTA (ENCARGOS COMPLEMENTARES - COLETADO CAIXA) | MES | 1 | 0 | 241.99 | 241.99
|  |  |  | 8278.41 | LS => | 0 | MO com LS => | 8278.41
|  |  |  | 1999.9 |  | Valor com BDI => |  | 10821.73
| Código | Banco | Descrição | Und | Quant. | Porcent. | Valor Unit | Total
Composição | GER 01 | Próprio | ENGENHEIRO CIVIL DE OBRA COM ENCARGOS COMPLEMENTARES (1H POR DIA) | MÊS | 1 |  | 3097.02 | 3097.02
Composição Auxiliar | 93565 | SINAPI | ENGENHEIRO CIVIL DE OBRA JUNIOR COM ENCARGOS COMPLEMENTARES | MES | 0.125 | 0 | 24776.18 | 3097.02
|  |  |  | 3042.73 | LS => | 0 | MO com LS => | 3042.73
|  |  |  | 702.09 |  | Valor com BDI => |  | 3799.11
| Código | Banco | Descrição | Und | Quant. | Porcent. | Valor Unit | Total
Composição | 93565 | SINAPI | ENGENHEIRO CIVIL DE OBRA JUNIOR COM ENCARGOS COMPLEMENTARES | MES | 1 |  | 24776.18 | 24776.18
Composição Auxiliar | 95415 | SINAPI | CURSO DE CAPACITAÇÃO PARA ENGENHEIRO CIVIL DE OBRA JÚNIOR (ENCARGOS COMPLEMENTARES) - MENSALISTA | MES | 1 | 0 | 267.7 | 267.7
Insumo | 00040864 | SINAPI | SEGURO - MENSALISTA (COLETADO CAIXA - ENCARGOS COMPLEMENTARES) | MES | 1 | 0 | 15.46 | 15.46
Insumo | 00043498 | SINAPI | EPI - FAMILIA ENGENHEIRO CIVIL - MENSALISTA (ENCARGOS COMPLEMENTARES - COLETADO CAIXA) | MES | 1 | 0 | 146 | 146
Insumo | 00040811 | SINAPI | ENGENHEIRO CIVIL DE OBRA JUNIOR (MENSALISTA) | MES | 1 | 0 | 24074.16 | 24074.16
Insumo | 00040863 | SINAPI | EXAMES - MENSALISTA (COLETADO CAIXA - ENCARGOS COMPLEMENTARES) | MES | 1 | 0 | 270.51 | 270.51
Insumo | 00043474 | SINAPI | FERRAMENTAS - FAMILIA ENGENHEIRO CIVIL - MENSALISTA (ENCARGOS COMPLEMENTARES - COLETADO CAIXA) | MES | 1 | 0 | 2.35 | 2.35
|  |  |  | 24341.86 | LS => | 0 | MO com LS => | 24341.86
|  |  |  | 5616.76 |  | Valor com BDI => |  | 30392.94
| Código | Banco | Descrição | Und | Quant. | Porcent. | Valor Unit | Total
Composição | 11.004.0035-1 | EMOP | ESCORAMENTO DE FORMAS ATE 3,30M DE PE DIREITO,COM MADEIRA DE 3ª,TABUAS EMPREGADAS 3 VEZES,PRUMOS 4 VEZES 3%-DESGASTE DE FERRAMENTAS E EPI | m³ | 1 |  | 13.76 | 13.76
Composição Auxiliar | 54.001.0178-1 | EMOP | PINUS EM PECAS DE 2,50X22,50CM, (1"X9") | M | 0.244 | 0 | 8.51 | 2.07
Insumo | 00368 | EMOP | PINUS, EM PECAS DE 7,50X7,50CM (3"X3") - GRUPOS: I,II,III E IV, DA TABELA CLASSI FICATORIA MUNICIPAL DE ESPECIFICACOES DE PRODUTOS MADEIREIROS DO MUNICIPIO DO RJ | M | 0.4 | 0 | 6.95 | 2.78
Insumo | 01999 | EMOP | MAO-DE-OBRA DE SERVENTE DA CONSTRUCAO CI VIL, INCLUSIVE ENCARGOS SOCIAIS | H | 0.17 | 3 | 20.19 | 3.53
Insumo | 01990 | EMOP | MAO-DE-OBRA DE CARPINTEIRO DE FORMA DE C ONCRETO, INCLUSIVE ENCARGOS SOCIAIS | H | 0.17 | 3 | 27.92 | 4.88
Insumo | 00453 | EMOP | PREGO COM OU SEM CABECA, EM CAIXAS DE 50 KG, OU QUANTIDADES EQUIVALENTES, Nº12X12 A 18X30 | KG | 0.033 | 0 | 15.35 | 0.5
|  |  |  | 8.41 | LS => | 0 | MO com LS => | 8.41
|  |  |  | 3.11 |  | Valor com BDI => |  | 16.87
| Código | Banco | Descrição | Und | Quant. | Porcent. | Valor Unit | Total
Composição | 92272 | SINAPI | FABRICAÇÃO DE ESCORAS DE VIGA DO TIPO GARFO, EM MADEIRA. AF_09/2020 | M | 1 |  | 40.2 | 40.2
Composição Auxiliar | 91692 | SINAPI | SERRA CIRCULAR DE BANCADA COM MOTOR ELÉTRICO POTÊNCIA DE 5HP, COM COIFA PARA DISCO 10" - CHP DIURNO. AF_08/2015 | CHP | 0.022 | 0 | 44.39 | 0.97
Composição Auxiliar | 88239 | SINAPI | AJUDANTE DE CARPINTEIRO COM ENCARGOS COMPLEMENTARES | H | 0.032 | 0 | 32.25 | 1.03
Composição Auxiliar | 88262 | SINAPI | CARPINTEIRO DE FORMAS COM ENCARGOS COMPLEMENTARES | H | 0.083 | 0 | 39.2 | 3.25
Composição Auxiliar | 91693 | SINAPI | SERRA CIRCULAR DE BANCADA COM MOTOR ELÉTRICO POTÊNCIA DE 5HP, COM COIFA PARA DISCO 10" - CHI DIURNO. AF_08/2015 | CHI | 0.088 | 0 | 42.76 | 3.76
Insumo | 00005068 | SINAPI | PREGO DE ACO POLIDO COM CABECA 17 X 21 (2 X 11) | KG | 0.012 | 0 | 19.17 | 0.23
Insumo | 00004491 | SINAPI | PONTALETE *7,5 X 7,5* CM EM PINUS, MISTA OU EQUIVALENTE DA REGIAO - BRUTA | M | 2.342 | 0 | 8.71 | 20.39
Insumo | 00001345 | SINAPI | CHAPA/PAINEL DE MADEIRA COMPENSADA PLASTIFICADA (MADEIRITE PLASTIFICADO) PARA FORMA DE CONCRETO, DE 2200 X 1100 MM, E = *17* MM | m² | 0.136 | 0 | 77.73 | 10.57
|  |  |  | 6.86 | LS => | 0 | MO com LS => | 6.86
|  |  |  | 9.11 |  | Valor com BDI => |  | 49.31
| Código | Banco | Descrição | Und | Quant. | Porcent. | Valor Unit | Total
Composição | 92268 | SINAPI | FABRICAÇÃO DE FÔRMA PARA LAJES, EM CHAPA DE MADEIRA COMPENSADA PLASTIFICADA, E = 18 MM. AF_09/2020 | m² | 1 |  | 83.12 | 83.12
Composição Auxiliar | 88239 | SINAPI | AJUDANTE DE CARPINTEIRO COM ENCARGOS COMPLEMENTARES | H | 0.005 | 0 | 32.25 | 0.16
Composição Auxiliar | 88262 | SINAPI | CARPINTEIRO DE FORMAS COM ENCARGOS COMPLEMENTARES | H | 0.005 | 0 | 39.2 | 0.19
Composição Auxiliar | 91693 | SINAPI | SERRA CIRCULAR DE BANCADA COM MOTOR ELÉTRICO POTÊNCIA DE 5HP, COM COIFA PARA DISCO 10" - CHI DIURNO. AF_08/2015 | CHI | 0.022 | 0 | 42.76 | 0.94
Composição Auxiliar | 91692 | SINAPI | SERRA CIRCULAR DE BANCADA COM MOTOR ELÉTRICO POTÊNCIA DE 5HP, COM COIFA PARA DISCO 10" - CHP DIURNO. AF_08/2015 | CHP | 0.005 | 0 | 44.39 | 0.22
Insumo | 00001345 | SINAPI | CHAPA/PAINEL DE MADEIRA COMPENSADA PLASTIFICADA (MADEIRITE PLASTIFICADO) PARA FORMA DE CONCRETO, DE 2200 X 1100 MM, E = *17* MM | m² | 1.05 | 0 | 77.73 | 81.61
|  |  |  | 1.15 | LS => | 0 | MO com LS => | 1.15
|  |  |  | 18.84 |  | Valor com BDI => |  | 101.96
| Código | Banco | Descrição | Und | Quant. | Porcent. | Valor Unit | Total
Composição | 92263 | SINAPI | FABRICAÇÃO DE FÔRMA PARA PILARES E ESTRUTURAS SIMILARES, EM CHAPA DE MADEIRA COMPENSADA RESINADA, E = 17 MM. AF_09/2020 | m² | 1 |  | 181.57 | 181.57
Composição Auxiliar | 88262 | SINAPI | CARPINTEIRO DE FORMAS COM ENCARGOS COMPLEMENTARES | H | 1.18 | 0 | 39.2 | 46.25
Composição Auxiliar | 91692 | SINAPI | SERRA CIRCULAR DE BANCADA COM MOTOR ELÉTRICO POTÊNCIA DE 5HP, COM COIFA PARA DISCO 10" - CHP DIURNO. AF_08/2015 | CHP | 0.063 | 0 | 44.39 | 2.79
Composição Auxiliar | 91693 | SINAPI | SERRA CIRCULAR DE BANCADA COM MOTOR ELÉTRICO POTÊNCIA DE 5HP, COM COIFA PARA DISCO 10" - CHI DIURNO. AF_08/2015 | CHI | 0.255 | 0 | 42.76 | 10.9
Composição Auxiliar | 88239 | SINAPI | AJUDANTE DE CARPINTEIRO COM ENCARGOS COMPLEMENTARES | H | 0.25 | 0 | 32.25 | 8.06
Insumo | 00004491 | SINAPI | PONTALETE *7,5 X 7,5* CM EM PINUS, MISTA OU EQUIVALENTE DA REGIAO - BRUTA | M | 2.308 | 0 | 8.71 | 20.1
Insumo | 00004517 | SINAPI | SARRAFO *2,5 X 7,5* CM EM PINUS, MISTA OU EQUIVALENTE DA REGIAO - BRUTA | M | 9.237 | 0 | 3.05 | 28.17
Insumo | 00001358 | SINAPI | CHAPA/PAINEL DE MADEIRA COMPENSADA RESINADA (MADEIRITE RESINADO ROSA) PARA FORMA DE CONCRETO, DE 2200 X 1100 MM, E = 17 MM | m² | 1.336 | 0 | 45.9 | 61.32
Insumo | 00005068 | SINAPI | PREGO DE ACO POLIDO COM CABECA 17 X 21 (2 X 11) | KG | 0.208 | 0 | 19.17 | 3.98
|  |  |  | 51.05 | LS => | 0 | MO com LS => | 51.05
|  |  |  | 41.16 |  | Valor com BDI => |  | 222.73
| Código | Banco | Descrição | Und | Quant. | Porcent. | Valor Unit | Total
Composição | 92266 | SINAPI | FABRICAÇÃO DE FÔRMA PARA VIGAS, EM CHAPA DE MADEIRA COMPENSADA PLASTIFICADA, E = 18 MM. AF_09/2020 | m² | 1 |  | 169.31 | 169.31
Composição Auxiliar | 88239 | SINAPI | AJUDANTE DE CARPINTEIRO COM ENCARGOS COMPLEMENTARES | H | 0.202 | 0 | 32.25 | 6.51
Composição Auxiliar | 91693 | SINAPI | SERRA CIRCULAR DE BANCADA COM MOTOR ELÉTRICO POTÊNCIA DE 5HP, COM COIFA PARA DISCO 10" - CHI DIURNO. AF_08/2015 | CHI | 0.237 | 0 | 42.76 | 10.13
Composição Auxiliar | 88262 | SINAPI | CARPINTEIRO DE FORMAS COM ENCARGOS COMPLEMENTARES | H | 0.911 | 0 | 39.2 | 35.71
Composição Auxiliar | 91692 | SINAPI | SERRA CIRCULAR DE BANCADA COM MOTOR ELÉTRICO POTÊNCIA DE 5HP, COM COIFA PARA DISCO 10" - CHP DIURNO. AF_08/2015 | CHP | 0.05 | 0 | 44.39 | 2.21
Insumo | 00004517 | SINAPI | SARRAFO *2,5 X 7,5* CM EM PINUS, MISTA OU EQUIVALENTE DA REGIAO - BRUTA | M | 6.952 | 0 | 3.05 | 21.2
Insumo | 00005068 | SINAPI | PREGO DE ACO POLIDO COM CABECA 17 X 21 (2 X 11) | KG | 0.159 | 0 | 19.17 | 3.04
Insumo | 00004491 | SINAPI | PONTALETE *7,5 X 7,5* CM EM PINUS, MISTA OU EQUIVALENTE DA REGIAO - BRUTA | M | 0.166 | 0 | 8.71 | 1.44
Insumo | 00001345 | SINAPI | CHAPA/PAINEL DE MADEIRA COMPENSADA PLASTIFICADA (MADEIRITE PLASTIFICADO) PARA FORMA DE CONCRETO, DE 2200 X 1100 MM, E = *17* MM | m² | 1.146 | 0 | 77.73 | 89.07
|  |  |  | 41.01 | LS => | 0 | MO com LS => | 41.01
|  |  |  | 38.38 |  | Valor com BDI => |  | 207.69
| Código | Banco | Descrição | Und | Quant. | Porcent. | Valor Unit | Total
Composição | 90279 | SINAPI | GRAUTE FGK=20 MPA; TRAÇO 1:0,04:1,8:2,1 (EM MASSA SECA DE CIMENTO/ CAL/ AREIA GROSSA/ BRITA 0) - PREPARO MECÂNICO COM BETONEIRA 400 L. AF_09/2021 | m³ | 1 |  | 575.93 | 575.93
Composição Auxiliar | 88316 | SINAPI | SERVENTE COM ENCARGOS COMPLEMENTARES | H | 2.5492 | 0 | 31.39 | 80.01
Composição Auxiliar | 88831 | SINAPI | BETONEIRA CAPACIDADE NOMINAL DE 400 L, CAPACIDADE DE MISTURA 280 L, MOTOR ELÉTRICO TRIFÁSICO POTÊNCIA DE 2 CV, SEM CARREGADOR - CHI DIURNO. AF_05/2023 | CHI | 0.4931 | 0 | 0.4 | 0.19
Composição Auxiliar | 88830 | SINAPI | BETONEIRA CAPACIDADE NOMINAL DE 400 L, CAPACIDADE DE MISTURA 280 L, MOTOR ELÉTRICO TRIFÁSICO POTÊNCIA DE 2 CV, SEM CARREGADOR - CHP DIURNO. AF_05/2023 | CHP | 1.1138 | 0 | 2.22 | 2.47
Composição Auxiliar | 88377 | SINAPI | OPERADOR DE BETONEIRA ESTACIONÁRIA/MISTURADOR COM ENCARGOS COMPLEMENTARES | H | 1.6069 | 0 | 34.29 | 55.1
Insumo | 00000367 | SINAPI | AREIA GROSSA - POSTO JAZIDA/FORNECEDOR (RETIRADO NA JAZIDA, SEM TRANSPORTE) | m³ | 0.6302 | 0 | 88.64 | 55.86
Insumo | 00001379 | SINAPI | CIMENTO PORTLAND COMPOSTO CP II-32 | KG | 420.1527 | 0 | 0.68 | 285.7
Insumo | 00004720 | SINAPI | PEDRA BRITADA N. 0, OU PEDRISCO (4,8 A 9,5 MM) POSTO PEDREIRA/FORNECEDOR, SEM FRETE | m³ | 0.5882 | 0 | 124.89 | 73.46
Insumo | 00001106 | SINAPI | CAL HIDRATADA CH-I PARA ARGAMASSAS | KG | 15.1255 | 0 | 1.53 | 23.14
|  |  |  | 95.61 | LS => | 0 | MO com LS => | 95.61
|  |  |  | 130.56 |  | Valor com BDI => |  | 706.49
| Código | Banco | Descrição | Und | Quant. | Porcent. | Valor Unit | Total
Composição | 89995 | SINAPI | GRAUTEAMENTO DE CINTA SUPERIOR OU DE VERGA EM ALVENARIA ESTRUTURAL. AF_09/2021 | m³ | 1 |  | 1145.33 | 1145.33
Composição Auxiliar | 88309 | SINAPI | PEDREIRO COM ENCARGOS COMPLEMENTARES | H | 7.4148 | 0 | 40.1 | 297.33
Composição Auxiliar | 90279 | SINAPI | GRAUTE FGK=20 MPA; TRAÇO 1:0,04:1,8:2,1 (EM MASSA SECA DE CIMENTO/ CAL/ AREIA GROSSA/ BRITA 0) - PREPARO MECÂNICO COM BETONEIRA 400 L. AF_09/2021 | m³ | 1.203 | 0 | 575.93 | 692.84
Composição Auxiliar | 88316 | SINAPI | SERVENTE COM ENCARGOS COMPLEMENTARES | H | 4.9432 | 0 | 31.39 | 155.16
|  |  |  | 444.12 | LS => | 0 | MO com LS => | 444.12
|  |  |  | 259.64 |  | Valor com BDI => |  | 1404.97
| Código | Banco | Descrição | Und | Quant. | Porcent. | Valor Unit | Total
Composição | 93282 | SINAPI | GUINCHO ELÉTRICO DE COLUNA, CAPACIDADE 400 KG, COM MOTO FREIO, MOTOR TRIFÁSICO DE 1,25 CV - CHI DIURNO. AF_03/2016 | CHI | 1 |  | 34.36 | 34.36
Composição Auxiliar | 93278 | SINAPI | GUINCHO ELÉTRICO DE COLUNA, CAPACIDADE 400 KG, COM MOTO FREIO, MOTOR TRIFÁSICO DE 1,25 CV - JUROS. AF_03/2016 | H | 1 | 0 | 0.07 | 0.07
Composição Auxiliar | 88295 | SINAPI | OPERADOR DE GUINCHO COM ENCARGOS COMPLEMENTARES | H | 1 | 0 | 33.98 | 33.98
Composição Auxiliar | 93277 | SINAPI | GUINCHO ELÉTRICO DE COLUNA, CAPACIDADE 400 KG, COM MOTO FREIO, MOTOR TRIFÁSICO DE 1,25 CV - DEPRECIAÇÃO. AF_03/2016 | H | 1 | 0 | 0.31 | 0.31
|  |  |  | 25.15 | LS => | 0 | MO com LS => | 25.15
|  |  |  | 7.78 |  | Valor com BDI => |  | 42.14
| Código | Banco | Descrição | Und | Quant. | Porcent. | Valor Unit | Total
Composição | 93281 | SINAPI | GUINCHO ELÉTRICO DE COLUNA, CAPACIDADE 400 KG, COM MOTO FREIO, MOTOR TRIFÁSICO DE 1,25 CV - CHP DIURNO. AF_03/2016 | CHP | 1 |  | 35.55 | 35.55
Composição Auxiliar | 88295 | SINAPI | OPERADOR DE GUINCHO COM ENCARGOS COMPLEMENTARES | H | 1 | 0 | 33.98 | 33.98
Composição Auxiliar | 93280 | SINAPI | GUINCHO ELÉTRICO DE COLUNA, CAPACIDADE 400 KG, COM MOTO FREIO, MOTOR TRIFÁSICO DE 1,25 CV - MATERIAIS NA OPERAÇÃO. AF_03/2016 | H | 1 | 0 | 0.9 | 0.9
Composição Auxiliar | 93279 | SINAPI | GUINCHO ELÉTRICO DE COLUNA, CAPACIDADE 400 KG, COM MOTO FREIO, MOTOR TRIFÁSICO DE 1,25 CV - MANUTENÇÃO. AF_03/2016 | H | 1 | 0 | 0.29 | 0.29
Composição Auxiliar | 93278 | SINAPI | GUINCHO ELÉTRICO DE COLUNA, CAPACIDADE 400 KG, COM MOTO FREIO, MOTOR TRIFÁSICO DE 1,25 CV - JUROS. AF_03/2016 | H | 1 | 0 | 0.07 | 0.07
Composição Auxiliar | 93277 | SINAPI | GUINCHO ELÉTRICO DE COLUNA, CAPACIDADE 400 KG, COM MOTO FREIO, MOTOR TRIFÁSICO DE 1,25 CV - DEPRECIAÇÃO. AF_03/2016 | H | 1 | 0 | 0.31 | 0.31
|  |  |  | 25.15 | LS => | 0 | MO com LS => | 25.15
|  |  |  | 8.05 |  | Valor com BDI => |  | 43.6
| Código | Banco | Descrição | Und | Quant. | Porcent. | Valor Unit | Total
Composição | 93277 | SINAPI | GUINCHO ELÉTRICO DE COLUNA, CAPACIDADE 400 KG, COM MOTO FREIO, MOTOR TRIFÁSICO DE 1,25 CV - DEPRECIAÇÃO. AF_03/2016 | H | 1 |  | 0.31 | 0.31
Insumo | 00036487 | SINAPI | GUINCHO ELETRICO DE COLUNA, CAPACIDADE 400 KG, COM MOTO FREIO, MOTOR TRIFASICO DE 1,25 CV | UN | 6.4e-05 | 0 | 4919.97 | 0.31
|  |  |  | 0 | LS => | 0 | MO com LS => | 0
|  |  |  | 0.07 |  | Valor com BDI => |  | 0.38
| Código | Banco | Descrição | Und | Quant. | Porcent. | Valor Unit | Total
Composição | 93278 | SINAPI | GUINCHO ELÉTRICO DE COLUNA, CAPACIDADE 400 KG, COM MOTO FREIO, MOTOR TRIFÁSICO DE 1,25 CV - JUROS. AF_03/2016 | H | 1 |  | 0.07 | 0.07
Insumo | 00036487 | SINAPI | GUINCHO ELETRICO DE COLUNA, CAPACIDADE 400 KG, COM MOTO FREIO, MOTOR TRIFASICO DE 1,25 CV | UN | 1.48e-05 | 0 | 4919.97 | 0.07
|  |  |  | 0 | LS => | 0 | MO com LS => | 0
|  |  |  | 0.01 |  | Valor com BDI => |  | 0.08
| Código | Banco | Descrição | Und | Quant. | Porcent. | Valor Unit | Total
Composição | 93279 | SINAPI | GUINCHO ELÉTRICO DE COLUNA, CAPACIDADE 400 KG, COM MOTO FREIO, MOTOR TRIFÁSICO DE 1,25 CV - MANUTENÇÃO. AF_03/2016 | H | 1 |  | 0.29 | 0.29
Insumo | 00036487 | SINAPI | GUINCHO ELETRICO DE COLUNA, CAPACIDADE 400 KG, COM MOTO FREIO, MOTOR TRIFASICO DE 1,25 CV | UN | 6e-05 | 0 | 4919.97 | 0.29
|  |  |  | 0 | LS => | 0 | MO com LS => | 0
|  |  |  | 0.06 |  | Valor com BDI => |  | 0.35
| Código | Banco | Descrição | Und | Quant. | Porcent. | Valor Unit | Total
Composição | 93280 | SINAPI | GUINCHO ELÉTRICO DE COLUNA, CAPACIDADE 400 KG, COM MOTO FREIO, MOTOR TRIFÁSICO DE 1,25 CV - MATERIAIS NA OPERAÇÃO. AF_03/2016 | H | 1 |  | 0.9 | 0.9
Insumo | 00002705 | SINAPI | ENERGIA ELETRICA ATE 2000 KWH INDUSTRIAL, SEM DEMANDA | KWH | 0.78 | 0 | 1.16 | 0.9
|  |  |  | 0 | LS => | 0 | MO com LS => | 0
|  |  |  | 0.2 |  | Valor com BDI => |  | 1.1
| Código | Banco | Descrição | Und | Quant. | Porcent. | Valor Unit | Total
Composição | 89273 | SINAPI | GUINDASTE HIDRÁULICO AUTOPROPELIDO, COM LANÇA TELESCÓPICA 28,80 M, CAPACIDADE MÁXIMA 30 T, POTÊNCIA 97 KW, TRAÇÃO 4 X 4 - CHI DIURNO. AF_11/2014 | CHI | 1 |  | 122.73 | 122.73
Composição Auxiliar | 89267 | SINAPI | GUINDASTE HIDRÁULICO AUTOPROPELIDO, COM LANÇA TELESCÓPICA 28,80 M, CAPACIDADE MÁXIMA 30 T, POTÊNCIA 97 KW, TRAÇÃO 4 X 4 - DEPRECIAÇÃO. AF_11/2014 | H | 1 | 0 | 51.81 | 51.81
Composição Auxiliar | 89269 | SINAPI | GUINDASTE HIDRÁULICO AUTOPROPELIDO, COM LANÇA TELESCÓPICA 28,80 M, CAPACIDADE MÁXIMA 30 T, POTÊNCIA 97 KW, TRAÇÃO 4 X 4 - IMPOSTOS E SEGUROS. AF_11/2014 | H | 1 | 0 | 7.38 | 7.38
Composição Auxiliar | 88296 | SINAPI | OPERADOR DE GUINDASTE COM ENCARGOS COMPLEMENTARES | H | 1 | 0 | 45.28 | 45.28
Composição Auxiliar | 89268 | SINAPI | GUINDASTE HIDRÁULICO AUTOPROPELIDO, COM LANÇA TELESCÓPICA 28,80 M, CAPACIDADE MÁXIMA 30 T, POTÊNCIA 97 KW, TRAÇÃO 4 X 4 - JUROS. AF_11/2014 | H | 1 | 0 | 18.26 | 18.26
|  |  |  | 36.45 | LS => | 0 | MO com LS => | 36.45
|  |  |  | 27.82 |  | Valor com BDI => |  | 150.55
| Código | Banco | Descrição | Und | Quant. | Porcent. | Valor Unit | Total
Composição | 89272 | SINAPI | GUINDASTE HIDRÁULICO AUTOPROPELIDO, COM LANÇA TELESCÓPICA 28,80 M, CAPACIDADE MÁXIMA 30 T, POTÊNCIA 97 KW, TRAÇÃO 4 X 4 - CHP DIURNO. AF_11/2014 | CHP | 1 |  | 235.65 | 235.65
Composição Auxiliar | 88296 | SINAPI | OPERADOR DE GUINDASTE COM ENCARGOS COMPLEMENTARES | H | 1 | 0 | 45.28 | 45.28
Composição Auxiliar | 89270 | SINAPI | GUINDASTE HIDRÁULICO AUTOPROPELIDO, COM LANÇA TELESCÓPICA 28,80 M, CAPACIDADE MÁXIMA 30 T, POTÊNCIA 97 KW, TRAÇÃO 4 X 4 - MANUTENÇÃO. AF_11/2014 | H | 1 | 0 | 83.29 | 83.29
Composição Auxiliar | 89267 | SINAPI | GUINDASTE HIDRÁULICO AUTOPROPELIDO, COM LANÇA TELESCÓPICA 28,80 M, CAPACIDADE MÁXIMA 30 T, POTÊNCIA 97 KW, TRAÇÃO 4 X 4 - DEPRECIAÇÃO. AF_11/2014 | H | 1 | 0 | 51.81 | 51.81
Composição Auxiliar | 89271 | SINAPI | GUINDASTE HIDRÁULICO AUTOPROPELIDO, COM LANÇA TELESCÓPICA 28,80 M, CAPACIDADE MÁXIMA 30 T, POTÊNCIA 97 KW, TRAÇÃO 4 X 4 - MATERIAIS NA OPERAÇÃO. AF_11/2014 | H | 1 | 0 | 29.63 | 29.63
Composição Auxiliar | 89268 | SINAPI | GUINDASTE HIDRÁULICO AUTOPROPELIDO, COM LANÇA TELESCÓPICA 28,80 M, CAPACIDADE MÁXIMA 30 T, POTÊNCIA 97 KW, TRAÇÃO 4 X 4 - JUROS. AF_11/2014 | H | 1 | 0 | 18.26 | 18.26
Composição Auxiliar | 89269 | SINAPI | GUINDASTE HIDRÁULICO AUTOPROPELIDO, COM LANÇA TELESCÓPICA 28,80 M, CAPACIDADE MÁXIMA 30 T, POTÊNCIA 97 KW, TRAÇÃO 4 X 4 - IMPOSTOS E SEGUROS. AF_11/2014 | H | 1 | 0 | 7.38 | 7.38
|  |  |  | 36.45 | LS => | 0 | MO com LS => | 36.45
|  |  |  | 53.42 |  | Valor com BDI => |  | 289.07
| Código | Banco | Descrição | Und | Quant. | Porcent. | Valor Unit | Total
Composição | 89267 | SINAPI | GUINDASTE HIDRÁULICO AUTOPROPELIDO, COM LANÇA TELESCÓPICA 28,80 M, CAPACIDADE MÁXIMA 30 T, POTÊNCIA 97 KW, TRAÇÃO 4 X 4 - DEPRECIAÇÃO. AF_11/2014 | H | 1 |  | 51.81 | 51.81
Insumo | 00044475 | SINAPI | GUINDASTE HIDRAULICO AUTOPROPELIDO, COM LANCA TELESCOPICA 28,80 M, CAPACIDADE MAXIMA 30 T, POTENCIA 97 KW, TRACAO 4 X 4 | UN | 4e-05 | 0 | 1295335.74 | 51.81
|  |  |  | 0 | LS => | 0 | MO com LS => | 0
|  |  |  | 11.74 |  | Valor com BDI => |  | 63.55
| Código | Banco | Descrição | Und | Quant. | Porcent. | Valor Unit | Total
Composição | 89269 | SINAPI | GUINDASTE HIDRÁULICO AUTOPROPELIDO, COM LANÇA TELESCÓPICA 28,80 M, CAPACIDADE MÁXIMA 30 T, POTÊNCIA 97 KW, TRAÇÃO 4 X 4 - IMPOSTOS E SEGUROS. AF_11/2014 | H | 1 |  | 7.38 | 7.38
Insumo | 00044475 | SINAPI | GUINDASTE HIDRAULICO AUTOPROPELIDO, COM LANCA TELESCOPICA 28,80 M, CAPACIDADE MAXIMA 30 T, POTENCIA 97 KW, TRACAO 4 X 4 | UN | 5.7e-06 | 0 | 1295335.74 | 7.38
|  |  |  | 0 | LS => | 0 | MO com LS => | 0
|  |  |  | 1.67 |  | Valor com BDI => |  | 9.05
| Código | Banco | Descrição | Und | Quant. | Porcent. | Valor Unit | Total
Composição | 89268 | SINAPI | GUINDASTE HIDRÁULICO AUTOPROPELIDO, COM LANÇA TELESCÓPICA 28,80 M, CAPACIDADE MÁXIMA 30 T, POTÊNCIA 97 KW, TRAÇÃO 4 X 4 - JUROS. AF_11/2014 | H | 1 |  | 18.26 | 18.26
Insumo | 00044475 | SINAPI | GUINDASTE HIDRAULICO AUTOPROPELIDO, COM LANCA TELESCOPICA 28,80 M, CAPACIDADE MAXIMA 30 T, POTENCIA 97 KW, TRACAO 4 X 4 | UN | 1.41e-05 | 0 | 1295335.74 | 18.26
|  |  |  | 0 | LS => | 0 | MO com LS => | 0
|  |  |  | 4.13 |  | Valor com BDI => |  | 22.39
| Código | Banco | Descrição | Und | Quant. | Porcent. | Valor Unit | Total
Composição | 89270 | SINAPI | GUINDASTE HIDRÁULICO AUTOPROPELIDO, COM LANÇA TELESCÓPICA 28,80 M, CAPACIDADE MÁXIMA 30 T, POTÊNCIA 97 KW, TRAÇÃO 4 X 4 - MANUTENÇÃO. AF_11/2014 | H | 1 |  | 83.29 | 83.29
Insumo | 00044475 | SINAPI | GUINDASTE HIDRAULICO AUTOPROPELIDO, COM LANCA TELESCOPICA 28,80 M, CAPACIDADE MAXIMA 30 T, POTENCIA 97 KW, TRACAO 4 X 4 | UN | 6.43e-05 | 0 | 1295335.74 | 83.29
|  |  |  | 0 | LS => | 0 | MO com LS => | 0
|  |  |  | 18.88 |  | Valor com BDI => |  | 102.17
| Código | Banco | Descrição | Und | Quant. | Porcent. | Valor Unit | Total
Composição | 89271 | SINAPI | GUINDASTE HIDRÁULICO AUTOPROPELIDO, COM LANÇA TELESCÓPICA 28,80 M, CAPACIDADE MÁXIMA 30 T, POTÊNCIA 97 KW, TRAÇÃO 4 X 4 - MATERIAIS NA OPERAÇÃO. AF_11/2014 | H | 1 |  | 29.63 | 29.63
Insumo | 00004221 | SINAPI | OLEO DIESEL COMBUSTIVEL COMUM METROPOLITANO S-10 OU S-500 | L | 4.85 | 0 | 6.11 | 29.63
|  |  |  | 0 | LS => | 0 | MO com LS => | 0
|  |  |  | 6.71 |  | Valor com BDI => |  | 36.34
| Código | Banco | Descrição | Und | Quant. | Porcent. | Valor Unit | Total
Composição | 93288 | SINAPI | GUINDASTE HIDRÁULICO AUTOPROPELIDO, COM LANÇA TELESCÓPICA 40 M, CAPACIDADE MÁXIMA 60 T, POTÊNCIA 260 KW - CHI DIURNO. AF_03/2016 | CHI | 1 |  | 194.23 | 194.23
Composição Auxiliar | 88296 | SINAPI | OPERADOR DE GUINDASTE COM ENCARGOS COMPLEMENTARES | H | 1 | 0 | 45.28 | 45.28
Composição Auxiliar | 93284 | SINAPI | GUINDASTE HIDRÁULICO AUTOPROPELIDO, COM LANÇA TELESCÓPICA 40 M, CAPACIDADE MÁXIMA 60 T, POTÊNCIA 260 KW - JUROS. AF_03/2016 | H | 1 | 0 | 35.12 | 35.12
Composição Auxiliar | 93296 | SINAPI | GUINDASTE HIDRÁULICO AUTOPROPELIDO, COM LANÇA TELESCÓPICA 40 M, CAPACIDADE MÁXIMA 60 T, POTÊNCIA 260 KW - IMPOSTOS E SEGUROS. AF_03/2016 | H | 1 | 0 | 14.19 | 14.19
Composição Auxiliar | 93283 | SINAPI | GUINDASTE HIDRÁULICO AUTOPROPELIDO, COM LANÇA TELESCÓPICA 40 M, CAPACIDADE MÁXIMA 60 T, POTÊNCIA 260 KW - DEPRECIAÇÃO. AF_03/2016 | H | 1 | 0 | 99.64 | 99.64
|  |  |  | 36.45 | LS => | 0 | MO com LS => | 36.45
|  |  |  | 44.03 |  | Valor com BDI => |  | 238.26
| Código | Banco | Descrição | Und | Quant. | Porcent. | Valor Unit | Total
Composição | 93287 | SINAPI | GUINDASTE HIDRÁULICO AUTOPROPELIDO, COM LANÇA TELESCÓPICA 40 M, CAPACIDADE MÁXIMA 60 T, POTÊNCIA 260 KW - CHP DIURNO. AF_03/2016 | CHP | 1 |  | 369.48 | 369.48
Composição Auxiliar | 93296 | SINAPI | GUINDASTE HIDRÁULICO AUTOPROPELIDO, COM LANÇA TELESCÓPICA 40 M, CAPACIDADE MÁXIMA 60 T, POTÊNCIA 260 KW - IMPOSTOS E SEGUROS. AF_03/2016 | H | 1 | 0 | 14.19 | 14.19
Composição Auxiliar | 93286 | SINAPI | GUINDASTE HIDRÁULICO AUTOPROPELIDO, COM LANÇA TELESCÓPICA 40 M, CAPACIDADE MÁXIMA 60 T, POTÊNCIA 260 KW - MATERIAIS NA OPERAÇÃO. AF_03/2016 | H | 1 | 0 | 15.08 | 15.08
Composição Auxiliar | 93285 | SINAPI | GUINDASTE HIDRÁULICO AUTOPROPELIDO, COM LANÇA TELESCÓPICA 40 M, CAPACIDADE MÁXIMA 60 T, POTÊNCIA 260 KW - MANUTENÇÃO. AF_03/2016 | H | 1 | 0 | 160.17 | 160.17
Composição Auxiliar | 93283 | SINAPI | GUINDASTE HIDRÁULICO AUTOPROPELIDO, COM LANÇA TELESCÓPICA 40 M, CAPACIDADE MÁXIMA 60 T, POTÊNCIA 260 KW - DEPRECIAÇÃO. AF_03/2016 | H | 1 | 0 | 99.64 | 99.64
Composição Auxiliar | 88296 | SINAPI | OPERADOR DE GUINDASTE COM ENCARGOS COMPLEMENTARES | H | 1 | 0 | 45.28 | 45.28
Composição Auxiliar | 93284 | SINAPI | GUINDASTE HIDRÁULICO AUTOPROPELIDO, COM LANÇA TELESCÓPICA 40 M, CAPACIDADE MÁXIMA 60 T, POTÊNCIA 260 KW - JUROS. AF_03/2016 | H | 1 | 0 | 35.12 | 35.12
|  |  |  | 36.45 | LS => | 0 | MO com LS => | 36.45
|  |  |  | 83.76 |  | Valor com BDI => |  | 453.24
| Código | Banco | Descrição | Und | Quant. | Porcent. | Valor Unit | Total
Composição | 93283 | SINAPI | GUINDASTE HIDRÁULICO AUTOPROPELIDO, COM LANÇA TELESCÓPICA 40 M, CAPACIDADE MÁXIMA 60 T, POTÊNCIA 260 KW - DEPRECIAÇÃO. AF_03/2016 | H | 1 |  | 99.64 | 99.64
Insumo | 00044474 | SINAPI | GUINDASTE HIDRAULICO AUTOPROPELIDO, COM LANCA TELESCOPICA 40 M, CAPACIDADE MAXIMA 60 T, POTENCIA 260 KW, TRACAO 6 X 6 | UN | 4e-05 | 0 | 2491030.28 | 99.64
|  |  |  | 0 | LS => | 0 | MO com LS => | 0
|  |  |  | 22.58 |  | Valor com BDI => |  | 122.22
| Código | Banco | Descrição | Und | Quant. | Porcent. | Valor Unit | Total
Composição | 93296 | SINAPI | GUINDASTE HIDRÁULICO AUTOPROPELIDO, COM LANÇA TELESCÓPICA 40 M, CAPACIDADE MÁXIMA 60 T, POTÊNCIA 260 KW - IMPOSTOS E SEGUROS. AF_03/2016 | H | 1 |  | 14.19 | 14.19
Insumo | 00044474 | SINAPI | GUINDASTE HIDRAULICO AUTOPROPELIDO, COM LANCA TELESCOPICA 40 M, CAPACIDADE MAXIMA 60 T, POTENCIA 260 KW, TRACAO 6 X 6 | UN | 5.7e-06 | 0 | 2491030.28 | 14.19
|  |  |  | 0 | LS => | 0 | MO com LS => | 0
|  |  |  | 3.21 |  | Valor com BDI => |  | 17.4
| Código | Banco | Descrição | Und | Quant. | Porcent. | Valor Unit | Total
Composição | 93284 | SINAPI | GUINDASTE HIDRÁULICO AUTOPROPELIDO, COM LANÇA TELESCÓPICA 40 M, CAPACIDADE MÁXIMA 60 T, POTÊNCIA 260 KW - JUROS. AF_03/2016 | H | 1 |  | 35.12 | 35.12
Insumo | 00044474 | SINAPI | GUINDASTE HIDRAULICO AUTOPROPELIDO, COM LANCA TELESCOPICA 40 M, CAPACIDADE MAXIMA 60 T, POTENCIA 260 KW, TRACAO 6 X 6 | UN | 1.41e-05 | 0 | 2491030.28 | 35.12
|  |  |  | 0 | LS => | 0 | MO com LS => | 0
|  |  |  | 7.96 |  | Valor com BDI => |  | 43.08
| Código | Banco | Descrição | Und | Quant. | Porcent. | Valor Unit | Total
Composição | 93285 | SINAPI | GUINDASTE HIDRÁULICO AUTOPROPELIDO, COM LANÇA TELESCÓPICA 40 M, CAPACIDADE MÁXIMA 60 T, POTÊNCIA 260 KW - MANUTENÇÃO. AF_03/2016 | H | 1 |  | 160.17 | 160.17
Insumo | 00044474 | SINAPI | GUINDASTE HIDRAULICO AUTOPROPELIDO, COM LANCA TELESCOPICA 40 M, CAPACIDADE MAXIMA 60 T, POTENCIA 260 KW, TRACAO 6 X 6 | UN | 6.43e-05 | 0 | 2491030.28 | 160.17
|  |  |  | 0 | LS => | 0 | MO com LS => | 0
|  |  |  | 36.31 |  | Valor com BDI => |  | 196.48
| Código | Banco | Descrição | Und | Quant. | Porcent. | Valor Unit | Total
Composição | 93286 | SINAPI | GUINDASTE HIDRÁULICO AUTOPROPELIDO, COM LANÇA TELESCÓPICA 40 M, CAPACIDADE MÁXIMA 60 T, POTÊNCIA 260 KW - MATERIAIS NA OPERAÇÃO. AF_03/2016 | H | 1 |  | 15.08 | 15.08
Insumo | 00002705 | SINAPI | ENERGIA ELETRICA ATE 2000 KWH INDUSTRIAL, SEM DEMANDA | KWH | 13 | 0 | 1.16 | 15.08
|  |  |  | 0 | LS => | 0 | MO com LS => | 0
|  |  |  | 3.41 |  | Valor com BDI => |  | 18.49
| Código | Banco | Descrição | Und | Quant. | Porcent. | Valor Unit | Total
Composição | 5930 | SINAPI | GUINDAUTO HIDRÁULICO, CAPACIDADE MÁXIMA DE CARGA 6200 KG, MOMENTO MÁXIMO DE CARGA 11,7 TM, ALCANCE MÁXIMO HORIZONTAL 9,70 M, INCLUSIVE CAMINHÃO TOCO PBT 16.000 KG, POTÊNCIA DE 189 CV - CHI DIURNO. AF_06/2014 | CHI | 1 |  | 101.05 | 101.05
Composição Auxiliar | 89259 | SINAPI | GUINDAUTO HIDRÁULICO, CAPACIDADE MÁXIMA DE CARGA 6200 KG, MOMENTO MÁXIMO DE CARGA 11,7 TM, ALCANCE MÁXIMO HORIZONTAL 9,70 M, INCLUSIVE CAMINHÃO TOCO PBT 16.000 KG, POTÊNCIA DE 189 CV - DEPRECIAÇÃO. AF_06/2014 | H | 1 | 0 | 27.32 | 27.32
Composição Auxiliar | 88286 | SINAPI | MOTORISTA OPERADOR DE MUNCK COM ENCARGOS COMPLEMENTARES | H | 1 | 0 | 59.64 | 59.64
Composição Auxiliar | 91466 | SINAPI | GUINDAUTO HIDRÁULICO, CAPACIDADE MÁXIMA DE CARGA 6200 KG, MOMENTO MÁXIMO DE CARGA 11,7 TM, ALCANCE MÁXIMO HORIZONTAL 9,70 M, INCLUSIVE CAMINHÃO TOCO PBT 16.000 KG, POTÊNCIA DE 189 CV - IMPOSTOS E SEGUROS. AF_08/2015 | H | 1 | 0 | 4.05 | 4.05
Composição Auxiliar | 89260 | SINAPI | GUINDAUTO HIDRÁULICO, CAPACIDADE MÁXIMA DE CARGA 6200 KG, MOMENTO MÁXIMO DE CARGA 11,7 TM, ALCANCE MÁXIMO HORIZONTAL 9,70 M, INCLUSIVE CAMINHÃO TOCO PBT 16.000 KG, POTÊNCIA DE 189 CV - JUROS. AF_06/2014 | H | 1 | 0 | 10.04 | 10.04
|  |  |  | 50.81 | LS => | 0 | MO com LS => | 50.81
|  |  |  | 22.9 |  | Valor com BDI => |  | 123.95
| Código | Banco | Descrição | Und | Quant. | Porcent. | Valor Unit | Total
Composição | 5928 | SINAPI | GUINDAUTO HIDRÁULICO, CAPACIDADE MÁXIMA DE CARGA 6200 KG, MOMENTO MÁXIMO DE CARGA 11,7 TM, ALCANCE MÁXIMO HORIZONTAL 9,70 M, INCLUSIVE CAMINHÃO TOCO PBT 16.000 KG, POTÊNCIA DE 189 CV - CHP DIURNO. AF_06/2014 | CHP | 1 |  | 308.81 | 308.81
Composição Auxiliar | 91466 | SINAPI | GUINDAUTO HIDRÁULICO, CAPACIDADE MÁXIMA DE CARGA 6200 KG, MOMENTO MÁXIMO DE CARGA 11,7 TM, ALCANCE MÁXIMO HORIZONTAL 9,70 M, INCLUSIVE CAMINHÃO TOCO PBT 16.000 KG, POTÊNCIA DE 189 CV - IMPOSTOS E SEGUROS. AF_08/2015 | H | 1 | 0 | 4.05 | 4.05
Composição Auxiliar | 91467 | SINAPI | GUINDAUTO HIDRÁULICO, CAPACIDADE MÁXIMA DE CARGA 6200 KG, MOMENTO MÁXIMO DE CARGA 11,7 TM, ALCANCE MÁXIMO HORIZONTAL 9,70 M, INCLUSIVE CAMINHÃO TOCO PBT 16.000 KG, POTÊNCIA DE 189 CV - MATERIAIS NA OPERAÇÃO. AF_08/2015 | H | 1 | 0 | 161.48 | 161.48
Composição Auxiliar | 88286 | SINAPI | MOTORISTA OPERADOR DE MUNCK COM ENCARGOS COMPLEMENTARES | H | 1 | 0 | 59.64 | 59.64
Composição Auxiliar | 89259 | SINAPI | GUINDAUTO HIDRÁULICO, CAPACIDADE MÁXIMA DE CARGA 6200 KG, MOMENTO MÁXIMO DE CARGA 11,7 TM, ALCANCE MÁXIMO HORIZONTAL 9,70 M, INCLUSIVE CAMINHÃO TOCO PBT 16.000 KG, POTÊNCIA DE 189 CV - DEPRECIAÇÃO. AF_06/2014 | H | 1 | 0 | 27.32 | 27.32
Composição Auxiliar | 89260 | SINAPI | GUINDAUTO HIDRÁULICO, CAPACIDADE MÁXIMA DE CARGA 6200 KG, MOMENTO MÁXIMO DE CARGA 11,7 TM, ALCANCE MÁXIMO HORIZONTAL 9,70 M, INCLUSIVE CAMINHÃO TOCO PBT 16.000 KG, POTÊNCIA DE 189 CV - JUROS. AF_06/2014 | H | 1 | 0 | 10.04 | 10.04
Composição Auxiliar | 89262 | SINAPI | GUINDAUTO HIDRÁULICO, CAPACIDADE MÁXIMA DE CARGA 6200 KG, MOMENTO MÁXIMO DE CARGA 11,7 TM, ALCANCE MÁXIMO HORIZONTAL 9,70 M, INCLUSIVE CAMINHÃO TOCO PBT 16.000 KG, POTÊNCIA DE 189 CV - MANUTENÇÃO. AF_06/2014 | H | 1 | 0 | 46.28 | 46.28
|  |  |  | 50.81 | LS => | 0 | MO com LS => | 50.81
|  |  |  | 70 |  | Valor com BDI => |  | 378.81
| Código | Banco | Descrição | Und | Quant. | Porcent. | Valor Unit | Total
Composição | 89259 | SINAPI | GUINDAUTO HIDRÁULICO, CAPACIDADE MÁXIMA DE CARGA 6200 KG, MOMENTO MÁXIMO DE CARGA 11,7 TM, ALCANCE MÁXIMO HORIZONTAL 9,70 M, INCLUSIVE CAMINHÃO TOCO PBT 16.000 KG, POTÊNCIA DE 189 CV - DEPRECIAÇÃO. AF_06/2014 | H | 1 |  | 27.32 | 27.32
Insumo | 00037752 | SINAPI | CAMINHAO TOCO, PESO BRUTO TOTAL 16000 KG, CARGA UTIL MAXIMA 11030 KG, DISTANCIA ENTRE EIXOS 5,41 M, POTENCIA 185 CV (INCLUI CABINE E CHASSI, NAO INCLUI CARROCERIA) | UN | 3.43e-05 | 0 | 565808.09 | 19.4
Insumo | 00003363 | SINAPI | GUINDAUTO HIDRAULICO, CAPACIDADE MAXIMA DE CARGA 6200 KG, MOMENTO MAXIMO DE CARGA 11,7 TM, ALCANCE MAXIMO HORIZONTAL 9,70 M, PARA MONTAGEM SOBRE CHASSI DE CAMINHAO PBT MINIMO 13000 KG (INCLUI MONTAGEM, NAO INCLUI CAMINHAO) | UN | 5.51e-05 | 0 | 143750 | 7.92
|  |  |  | 0 | LS => | 0 | MO com LS => | 0
|  |  |  | 6.19 |  | Valor com BDI => |  | 33.51
| Código | Banco | Descrição | Und | Quant. | Porcent. | Valor Unit | Total
Composição | 91466 | SINAPI | GUINDAUTO HIDRÁULICO, CAPACIDADE MÁXIMA DE CARGA 6200 KG, MOMENTO MÁXIMO DE CARGA 11,7 TM, ALCANCE MÁXIMO HORIZONTAL 9,70 M, INCLUSIVE CAMINHÃO TOCO PBT 16.000 KG, POTÊNCIA DE 189 CV - IMPOSTOS E SEGUROS. AF_08/2015 | H | 1 |  | 4.05 | 4.05
Insumo | 00003363 | SINAPI | GUINDAUTO HIDRAULICO, CAPACIDADE MAXIMA DE CARGA 6200 KG, MOMENTO MAXIMO DE CARGA 11,7 TM, ALCANCE MAXIMO HORIZONTAL 9,70 M, PARA MONTAGEM SOBRE CHASSI DE CAMINHAO PBT MINIMO 13000 KG (INCLUI MONTAGEM, NAO INCLUI CAMINHAO) | UN | 5.8e-06 | 0 | 143750 | 0.83
Insumo | 00037752 | SINAPI | CAMINHAO TOCO, PESO BRUTO TOTAL 16000 KG, CARGA UTIL MAXIMA 11030 KG, DISTANCIA ENTRE EIXOS 5,41 M, POTENCIA 185 CV (INCLUI CABINE E CHASSI, NAO INCLUI CARROCERIA) | UN | 5.7e-06 | 0 | 565808.09 | 3.22
|  |  |  | 0 | LS => | 0 | MO com LS => | 0
|  |  |  | 0.91 |  | Valor com BDI => |  | 4.96
| Código | Banco | Descrição | Und | Quant. | Porcent. | Valor Unit | Total
Composição | 89260 | SINAPI | GUINDAUTO HIDRÁULICO, CAPACIDADE MÁXIMA DE CARGA 6200 KG, MOMENTO MÁXIMO DE CARGA 11,7 TM, ALCANCE MÁXIMO HORIZONTAL 9,70 M, INCLUSIVE CAMINHÃO TOCO PBT 16.000 KG, POTÊNCIA DE 189 CV - JUROS. AF_06/2014 | H | 1 |  | 10.04 | 10.04
Insumo | 00037752 | SINAPI | CAMINHAO TOCO, PESO BRUTO TOTAL 16000 KG, CARGA UTIL MAXIMA 11030 KG, DISTANCIA ENTRE EIXOS 5,41 M, POTENCIA 185 CV (INCLUI CABINE E CHASSI, NAO INCLUI CARROCERIA) | UN | 1.41e-05 | 0 | 565808.09 | 7.97
Insumo | 00003363 | SINAPI | GUINDAUTO HIDRAULICO, CAPACIDADE MAXIMA DE CARGA 6200 KG, MOMENTO MAXIMO DE CARGA 11,7 TM, ALCANCE MAXIMO HORIZONTAL 9,70 M, PARA MONTAGEM SOBRE CHASSI DE CAMINHAO PBT MINIMO 13000 KG (INCLUI MONTAGEM, NAO INCLUI CAMINHAO) | UN | 1.44e-05 | 0 | 143750 | 2.07
|  |  |  | 0 | LS => | 0 | MO com LS => | 0
|  |  |  | 2.27 |  | Valor com BDI => |  | 12.31
| Código | Banco | Descrição | Und | Quant. | Porcent. | Valor Unit | Total
Composição | 89262 | SINAPI | GUINDAUTO HIDRÁULICO, CAPACIDADE MÁXIMA DE CARGA 6200 KG, MOMENTO MÁXIMO DE CARGA 11,7 TM, ALCANCE MÁXIMO HORIZONTAL 9,70 M, INCLUSIVE CAMINHÃO TOCO PBT 16.000 KG, POTÊNCIA DE 189 CV - MANUTENÇÃO. AF_06/2014 | H | 1 |  | 46.28 | 46.28
Insumo | 00037752 | SINAPI | CAMINHAO TOCO, PESO BRUTO TOTAL 16000 KG, CARGA UTIL MAXIMA 11030 KG, DISTANCIA ENTRE EIXOS 5,41 M, POTENCIA 185 CV (INCLUI CABINE E CHASSI, NAO INCLUI CARROCERIA) | UN | 6.43e-05 | 0 | 565808.09 | 36.38
Insumo | 00003363 | SINAPI | GUINDAUTO HIDRAULICO, CAPACIDADE MAXIMA DE CARGA 6200 KG, MOMENTO MAXIMO DE CARGA 11,7 TM, ALCANCE MAXIMO HORIZONTAL 9,70 M, PARA MONTAGEM SOBRE CHASSI DE CAMINHAO PBT MINIMO 13000 KG (INCLUI MONTAGEM, NAO INCLUI CAMINHAO) | UN | 6.89e-05 | 0 | 143750 | 9.9
|  |  |  | 0 | LS => | 0 | MO com LS => | 0
|  |  |  | 10.49 |  | Valor com BDI => |  | 56.77
| Código | Banco | Descrição | Und | Quant. | Porcent. | Valor Unit | Total
Composição | 91467 | SINAPI | GUINDAUTO HIDRÁULICO, CAPACIDADE MÁXIMA DE CARGA 6200 KG, MOMENTO MÁXIMO DE CARGA 11,7 TM, ALCANCE MÁXIMO HORIZONTAL 9,70 M, INCLUSIVE CAMINHÃO TOCO PBT 16.000 KG, POTÊNCIA DE 189 CV - MATERIAIS NA OPERAÇÃO. AF_08/2015 | H | 1 |  | 161.48 | 161.48
Insumo | 00004221 | SINAPI | OLEO DIESEL COMBUSTIVEL COMUM METROPOLITANO S-10 OU S-500 | L | 26.43 | 0 | 6.11 | 161.48
|  |  |  | 0 | LS => | 0 | MO com LS => | 0
|  |  |  | 36.6 |  | Valor com BDI => |  | 198.08
| Código | Banco | Descrição | Und | Quant. | Porcent. | Valor Unit | Total
Composição | 88270 | SINAPI | IMPERMEABILIZADOR COM ENCARGOS COMPLEMENTARES | H | 1 |  | 40.23 | 40.23
Composição Auxiliar | 95338 | SINAPI | CURSO DE CAPACITAÇÃO PARA IMPERMEABILIZADOR (ENCARGOS COMPLEMENTARES) - HORISTA | H | 1 | 0 | 0.62 | 0.62
Insumo | 00037371 | SINAPI | TRANSPORTE - HORISTA (COLETADO CAIXA - ENCARGOS COMPLEMENTARES) | H | 1 | 0 | 1.58 | 1.58
Insumo | 00043489 | SINAPI | EPI - FAMILIA PEDREIRO - HORISTA (ENCARGOS COMPLEMENTARES - COLETADO CAIXA) | H | 1 | 0 | 1.31 | 1.31
Insumo | 00012873 | SINAPI | IMPERMEABILIZADOR (HORISTA) | H | 1 | 0 | 29.59 | 29.59
Insumo | 00037372 | SINAPI | EXAMES - HORISTA (COLETADO CAIXA - ENCARGOS COMPLEMENTARES) | H | 1 | 0 | 1.43 | 1.43
Insumo | 00043465 | SINAPI | FERRAMENTAS - FAMILIA PEDREIRO - HORISTA (ENCARGOS COMPLEMENTARES - COLETADO CAIXA) | H | 1 | 0 | 0.78 | 0.78
Insumo | 00037373 | SINAPI | SEGURO - HORISTA (COLETADO CAIXA - ENCARGOS COMPLEMENTARES) | H | 1 | 0 | 0.08 | 0.08
Insumo | 00037370 | SINAPI | ALIMENTACAO - HORISTA (COLETADO CAIXA - ENCARGOS COMPLEMENTARES) | H | 1 | 0 | 4.84 | 4.84
|  |  |  | 30.21 | LS => | 0 | MO com LS => | 30.21
|  |  |  | 9.12 |  | Valor com BDI => |  | 49.35
| Código | Banco | Descrição | Und | Quant. | Porcent. | Valor Unit | Total
Composição | COMP DIR 05 | Próprio | INSTALAÇÃO DE TESOURA (INTEIRA), BIAPOIADA, EM MADEIRA NÃO APARELHADA, PARA VÃOS MAIORES OU IGUAIS A 3,0 M E MENORES QUE 6,0 M, INCLUSO IÇAMENTO. [ADAPTADA SINAPI (92259)] | UN | 1 |  | 247.83 | 247.83
Composição Auxiliar | 88239 | SINAPI | AJUDANTE DE CARPINTEIRO COM ENCARGOS COMPLEMENTARES | H | 0.8 | 0 | 32.25 | 25.8
Composição Auxiliar | 88262 | SINAPI | CARPINTEIRO DE FORMAS COM ENCARGOS COMPLEMENTARES | H | 1.7 | 0 | 39.2 | 66.64
Composição Auxiliar | 93288 | SINAPI | GUINDASTE HIDRÁULICO AUTOPROPELIDO, COM LANÇA TELESCÓPICA 40 M, CAPACIDADE MÁXIMA 60 T, POTÊNCIA 260 KW - CHI DIURNO. AF_03/2016 | CHI | 0.0785 | 0 | 194.23 | 15.24
Composição Auxiliar | 93287 | SINAPI | GUINDASTE HIDRÁULICO AUTOPROPELIDO, COM LANÇA TELESCÓPICA 40 M, CAPACIDADE MÁXIMA 60 T, POTÊNCIA 260 KW - CHP DIURNO. AF_03/2016 | CHP | 0.06 | 0 | 369.48 | 22.16
Insumo | 00040552 | SINAPI | PARAFUSO, AUTOATARRAXANTE, CABECA CHATA, FENDA SIMPLES, EM ACO ZINCADO, 1/4" (6,35 MM) X 25 MM | CENTO | 0.02 | 0 | 62.77 | 1.25
Insumo | 00005075 | SINAPI | PREGO DE ACO POLIDO COM CABECA 18 X 30 (2 3/4 X 10) | KG | 0.6 | 0 | 19.17 | 11.5
Insumo | 00004400 | SINAPI | CAIBRO NAO APARELHADO, *6 X 8* CM, EM MACARANDUBA/MASSARANDUBA, ANGELIM OU EQUIVALENTE DA REGIAO - BRUTA | M | 4.16 | 0 | 25.3 | 105.24
|  |  |  | 72.98 | LS => | 0 | MO com LS => | 72.98
|  |  |  | 56.18 |  | Valor com BDI => |  | 304.01
| Código | Banco | Descrição | Und | Quant. | Porcent. | Valor Unit | Total
Composição | 88441 | SINAPI | JARDINEIRO COM ENCARGOS COMPLEMENTARES | H | 1 |  | 32.66 | 32.66
Composição Auxiliar | 95390 | SINAPI | CURSO DE CAPACITAÇÃO PARA JARDINEIRO (ENCARGOS COMPLEMENTARES) - HORISTA | H | 1 | 0 | 0.11 | 0.11
Insumo | 00037373 | SINAPI | SEGURO - HORISTA (COLETADO CAIXA - ENCARGOS COMPLEMENTARES) | H | 1 | 0 | 0.08 | 0.08
Insumo | 00037371 | SINAPI | TRANSPORTE - HORISTA (COLETADO CAIXA - ENCARGOS COMPLEMENTARES) | H | 1 | 0 | 1.58 | 1.58
Insumo | 00043465 | SINAPI | FERRAMENTAS - FAMILIA PEDREIRO - HORISTA (ENCARGOS COMPLEMENTARES - COLETADO CAIXA) | H | 1 | 0 | 0.78 | 0.78
Insumo | 00044503 | SINAPI | JARDINEIRO (HORISTA) | H | 1 | 0 | 22.53 | 22.53
Insumo | 00043489 | SINAPI | EPI - FAMILIA PEDREIRO - HORISTA (ENCARGOS COMPLEMENTARES - COLETADO CAIXA) | H | 1 | 0 | 1.31 | 1.31
Insumo | 00037370 | SINAPI | ALIMENTACAO - HORISTA (COLETADO CAIXA - ENCARGOS COMPLEMENTARES) | H | 1 | 0 | 4.84 | 4.84
Insumo | 00037372 | SINAPI | EXAMES - HORISTA (COLETADO CAIXA - ENCARGOS COMPLEMENTARES) | H | 1 | 0 | 1.43 | 1.43
|  |  |  | 22.64 | LS => | 0 | MO com LS => | 22.64
|  |  |  | 7.4 |  | Valor com BDI => |  | 40.06
| Código | Banco | Descrição | Und | Quant. | Porcent. | Valor Unit | Total
Composição | 11.002.0035-1 | EMOP | LANCAMENTO DE CONCRETO EM PECAS SEM ARMADURA,INCLUSIVE O TRA NSPORTE HORIZONTAL ATE 20,00M EM CARRINHOS,COLOCACAO,ADENSAM ENTO E ACABAMENTO,CONSIDERANDO UMA PRODUCAO APROXIMADA DE 2, 00M3/H NCARGOS SOCIAIS GOS SOCIAIS | m³ | 1 |  | 91.97 | 91.97
Composição Auxiliar | 19.007.0013-2 | EMOP | VIBRADOR DE IMERSAO,TUBO DE 48X480MM,COM MANGOTE DE 5,00M DE COMPRIMENTO,MOTOR ELETRICO,EXCLUSIVE OPERADOR M DE COMPRIM. COM MOTOR ELETRICO DE 2CV | H | 0.3 | 0 | 1.77 | 0.53
Composição Auxiliar | 19.007.0013-4 | EMOP | VIBRADOR DE IMERSAO,TUBO DE 48X480MM,COM MANGOTE DE 5,00M DE COMPRIMENTO,MOTOR ELETRICO,EXCLUSIVE OPERADOR M DE COMPRIM. COM MOTOR ELETRICO DE 2CV | H | 0.7 | 0 | 0.47 | 0.32
Insumo | 01999 | EMOP | MAO-DE-OBRA DE SERVENTE DA CONSTRUCAO CI VIL, INCLUSIVE ENCARGOS SOCIAIS | H | 3 | 3 | 20.19 | 62.38
Insumo | 01990 | EMOP | MAO-DE-OBRA DE CARPINTEIRO DE FORMA DE C ONCRETO, INCLUSIVE ENCARGOS SOCIAIS | H | 0.5 | 3 | 27.92 | 14.37
Insumo | 01968 | EMOP | MAO-DE-OBRA DE PEDREIRO, INCLUSIVE ENCAR GOS SOCIAIS | H | 0.5 | 3 | 27.92 | 14.37
|  |  |  | 91.12 | LS => | 0 | MO com LS => | 91.12
|  |  |  | 20.84 |  | Valor com BDI => |  | 112.81
| Código | Banco | Descrição | Und | Quant. | Porcent. | Valor Unit | Total
Composição | 99833 | SINAPI | LAVADORA DE ALTA PRESSAO (LAVA-JATO) PARA AGUA FRIA, PRESSAO DE OPERACAO ENTRE 1400 E 1900 LIB/POL2, VAZAO MAXIMA ENTRE 400 E 700 L/H - CHP DIURNO. AF_05/2023 | CHP | 1 |  | 5.47 | 5.47
Composição Auxiliar | 99832 | SINAPI | LAVADORA DE ALTA PRESSAO (LAVA-JATO) PARA AGUA FRIA, PRESSAO DE OPERACAO ENTRE 1400 E 1900 LIB/POL2, VAZAO MAXIMA ENTRE 400 E 700 L/H - MATERIAIS NA OPERAÇÃO. AF_05/2023 | H | 1 | 0 | 5.12 | 5.12
Composição Auxiliar | 99830 | SINAPI | LAVADORA DE ALTA PRESSAO (LAVA-JATO) PARA AGUA FRIA, PRESSAO DE OPERACAO ENTRE 1400 E 1900 LIB/POL2, VAZAO MAXIMA ENTRE 400 E 700 L/H - JUROS. AF_05/2023 | H | 1 | 0 | 0.03 | 0.03
Composição Auxiliar | 99829 | SINAPI | LAVADORA DE ALTA PRESSAO (LAVA-JATO) PARA AGUA FRIA, PRESSAO DE OPERACAO ENTRE 1400 E 1900 LIB/POL2, VAZAO MAXIMA ENTRE 400 E 700 L/H - DEPRECIAÇÃO. AF_05/2023 | H | 1 | 0 | 0.19 | 0.19
Composição Auxiliar | 99831 | SINAPI | LAVADORA DE ALTA PRESSAO (LAVA-JATO) PARA AGUA FRIA, PRESSAO DE OPERACAO ENTRE 1400 E 1900 LIB/POL2, VAZAO MAXIMA ENTRE 400 E 700 L/H - MANUTENÇÃO. AF_05/2023 | H | 1 | 0 | 0.13 | 0.13
|  |  |  | 0 | LS => | 0 | MO com LS => | 0
|  |  |  | 1.24 |  | Valor com BDI => |  | 6.71
| Código | Banco | Descrição | Und | Quant. | Porcent. | Valor Unit | Total
Composição | 99829 | SINAPI | LAVADORA DE ALTA PRESSAO (LAVA-JATO) PARA AGUA FRIA, PRESSAO DE OPERACAO ENTRE 1400 E 1900 LIB/POL2, VAZAO MAXIMA ENTRE 400 E 700 L/H - DEPRECIAÇÃO. AF_05/2023 | H | 1 |  | 0.19 | 0.19
Insumo | 00000746 | SINAPI | LAVADORA DE ALTA PRESSAO (LAVA - JATO) PARA AGUA FRIA, PRESSAO DE OPERACAO ENTRE 1400 E 1900 LIB/POL2, VAZAO MAXIMA ENTRE 400 E 700 L/H, POTENCIA DE OPERACAO ENTRE 2,50 E 3,00 CV | UN | 7.2e-05 | 0 | 2699 | 0.19
|  |  |  | 0 | LS => | 0 | MO com LS => | 0
|  |  |  | 0.04 |  | Valor com BDI => |  | 0.23
| Código | Banco | Descrição | Und | Quant. | Porcent. | Valor Unit | Total
Composição | 99830 | SINAPI | LAVADORA DE ALTA PRESSAO (LAVA-JATO) PARA AGUA FRIA, PRESSAO DE OPERACAO ENTRE 1400 E 1900 LIB/POL2, VAZAO MAXIMA ENTRE 400 E 700 L/H - JUROS. AF_05/2023 | H | 1 |  | 0.03 | 0.03
Insumo | 00000746 | SINAPI | LAVADORA DE ALTA PRESSAO (LAVA - JATO) PARA AGUA FRIA, PRESSAO DE OPERACAO ENTRE 1400 E 1900 LIB/POL2, VAZAO MAXIMA ENTRE 400 E 700 L/H, POTENCIA DE OPERACAO ENTRE 2,50 E 3,00 CV | UN | 1.48e-05 | 0 | 2699 | 0.03
|  |  |  | 0 | LS => | 0 | MO com LS => | 0
|  |  |  | 0 |  | Valor com BDI => |  | 0.03
| Código | Banco | Descrição | Und | Quant. | Porcent. | Valor Unit | Total
Composição | 99831 | SINAPI | LAVADORA DE ALTA PRESSAO (LAVA-JATO) PARA AGUA FRIA, PRESSAO DE OPERACAO ENTRE 1400 E 1900 LIB/POL2, VAZAO MAXIMA ENTRE 400 E 700 L/H - MANUTENÇÃO. AF_05/2023 | H | 1 |  | 0.13 | 0.13
Insumo | 00000746 | SINAPI | LAVADORA DE ALTA PRESSAO (LAVA - JATO) PARA AGUA FRIA, PRESSAO DE OPERACAO ENTRE 1400 E 1900 LIB/POL2, VAZAO MAXIMA ENTRE 400 E 700 L/H, POTENCIA DE OPERACAO ENTRE 2,50 E 3,00 CV | UN | 5e-05 | 0 | 2699 | 0.13
|  |  |  | 0 | LS => | 0 | MO com LS => | 0
|  |  |  | 0.02 |  | Valor com BDI => |  | 0.15
| Código | Banco | Descrição | Und | Quant. | Porcent. | Valor Unit | Total
Composição | 99832 | SINAPI | LAVADORA DE ALTA PRESSAO (LAVA-JATO) PARA AGUA FRIA, PRESSAO DE OPERACAO ENTRE 1400 E 1900 LIB/POL2, VAZAO MAXIMA ENTRE 400 E 700 L/H - MATERIAIS NA OPERAÇÃO. AF_05/2023 | H | 1 |  | 5.12 | 5.12
Insumo | 00002705 | SINAPI | ENERGIA ELETRICA ATE 2000 KWH INDUSTRIAL, SEM DEMANDA | KWH | 4.42 | 0 | 1.16 | 5.12
|  |  |  | 0 | LS => | 0 | MO com LS => | 0
|  |  |  | 1.16 |  | Valor com BDI => |  | 6.28
| Código | Banco | Descrição | Und | Quant. | Porcent. | Valor Unit | Total
Composição | 99814 | SINAPI | LIMPEZA DE SUPERFÍCIE COM JATO DE ALTA PRESSÃO. AF_04/2019 | m² | 1 |  | 2.87 | 2.87
Composição Auxiliar | 99833 | SINAPI | LAVADORA DE ALTA PRESSAO (LAVA-JATO) PARA AGUA FRIA, PRESSAO DE OPERACAO ENTRE 1400 E 1900 LIB/POL2, VAZAO MAXIMA ENTRE 400 E 700 L/H - CHP DIURNO. AF_05/2023 | CHP | 0.015 | 0 | 5.47 | 0.08
Composição Auxiliar | 88316 | SINAPI | SERVENTE COM ENCARGOS COMPLEMENTARES | H | 0.089 | 0 | 31.39 | 2.79
|  |  |  | 1.9 | LS => | 0 | MO com LS => | 1.9
|  |  |  | 0.65 |  | Valor com BDI => |  | 3.52
| Código | Banco | Descrição | Und | Quant. | Porcent. | Valor Unit | Total
Composição | 88278 | SINAPI | MONTADOR DE ESTRUTURA METÁLICA COM ENCARGOS COMPLEMENTARES | H | 1 |  | 41.98 | 41.98
Composição Auxiliar | 95344 | SINAPI | CURSO DE CAPACITAÇÃO PARA MONTADOR DE ESTRUTURA METÁLICA (ENCARGOS COMPLEMENTARES) - HORISTA | H | 1 | 0 | 0.37 | 0.37
Insumo | 00044497 | SINAPI | MONTADOR DE ESTRUTURAS METALICAS HORISTA | H | 1 | 0 | 32.78 | 32.78
Insumo | 00037373 | SINAPI | SEGURO - HORISTA (COLETADO CAIXA - ENCARGOS COMPLEMENTARES) | H | 1 | 0 | 0.08 | 0.08
Insumo | 00037371 | SINAPI | TRANSPORTE - HORISTA (COLETADO CAIXA - ENCARGOS COMPLEMENTARES) | H | 1 | 0 | 1.58 | 1.58
Insumo | 00043464 | SINAPI | FERRAMENTAS - FAMILIA OPERADOR ESCAVADEIRA - HORISTA (ENCARGOS COMPLEMENTARES - COLETADO CAIXA) | H | 1 | 0 | 0.01 | 0.01
Insumo | 00043488 | SINAPI | EPI - FAMILIA OPERADOR ESCAVADEIRA - HORISTA (ENCARGOS COMPLEMENTARES - COLETADO CAIXA) | H | 1 | 0 | 0.89 | 0.89
Insumo | 00037372 | SINAPI | EXAMES - HORISTA (COLETADO CAIXA - ENCARGOS COMPLEMENTARES) | H | 1 | 0 | 1.43 | 1.43
Insumo | 00037370 | SINAPI | ALIMENTACAO - HORISTA (COLETADO CAIXA - ENCARGOS COMPLEMENTARES) | H | 1 | 0 | 4.84 | 4.84
|  |  |  | 33.15 | LS => | 0 | MO com LS => | 33.15
|  |  |  | 9.51 |  | Valor com BDI => |  | 51.49
| Código | Banco | Descrição | Und | Quant. | Porcent. | Valor Unit | Total
Composição | 88282 | SINAPI | MOTORISTA DE CAMINHÃO COM ENCARGOS COMPLEMENTARES | H | 1 |  | 54.69 | 54.69
Composição Auxiliar | 95347 | SINAPI | CURSO DE CAPACITAÇÃO PARA MOTORISTA DE CAMINHÃO (ENCARGOS COMPLEMENTARES) - HORISTA | H | 1 | 0 | 0.23 | 0.23
Insumo | 00037371 | SINAPI | TRANSPORTE - HORISTA (COLETADO CAIXA - ENCARGOS COMPLEMENTARES) | H | 1 | 0 | 1.58 | 1.58
Insumo | 00043464 | SINAPI | FERRAMENTAS - FAMILIA OPERADOR ESCAVADEIRA - HORISTA (ENCARGOS COMPLEMENTARES - COLETADO CAIXA) | H | 1 | 0 | 0.01 | 0.01
Insumo | 00004093 | SINAPI | MOTORISTA DE CAMINHAO (HORISTA) | H | 1 | 0 | 45.63 | 45.63
Insumo | 00037373 | SINAPI | SEGURO - HORISTA (COLETADO CAIXA - ENCARGOS COMPLEMENTARES) | H | 1 | 0 | 0.08 | 0.08
Insumo | 00037370 | SINAPI | ALIMENTACAO - HORISTA (COLETADO CAIXA - ENCARGOS COMPLEMENTARES) | H | 1 | 0 | 4.84 | 4.84
Insumo | 00037372 | SINAPI | EXAMES - HORISTA (COLETADO CAIXA - ENCARGOS COMPLEMENTARES) | H | 1 | 0 | 1.43 | 1.43
Insumo | 00043488 | SINAPI | EPI - FAMILIA OPERADOR ESCAVADEIRA - HORISTA (ENCARGOS COMPLEMENTARES - COLETADO CAIXA) | H | 1 | 0 | 0.89 | 0.89
|  |  |  | 45.86 | LS => | 0 | MO com LS => | 45.86
|  |  |  | 12.39 |  | Valor com BDI => |  | 67.08
| Código | Banco | Descrição | Und | Quant. | Porcent. | Valor Unit | Total
Composição | 88284 | SINAPI | MOTORISTA DE VEÍCULO LEVE COM ENCARGOS COMPLEMENTARES | H | 1 |  | 46.18 | 46.18
Composição Auxiliar | 95349 | SINAPI | CURSO DE CAPACITAÇÃO PARA MOTORISTA DE VEÍCULO LEVE (ENCARGOS COMPLEMENTARES) - HORISTA | H | 1 | 0 | 0.18 | 0.18
Insumo | 00037373 | SINAPI | SEGURO - HORISTA (COLETADO CAIXA - ENCARGOS COMPLEMENTARES) | H | 1 | 0 | 0.08 | 0.08
Insumo | 00043488 | SINAPI | EPI - FAMILIA OPERADOR ESCAVADEIRA - HORISTA (ENCARGOS COMPLEMENTARES - COLETADO CAIXA) | H | 1 | 0 | 0.89 | 0.89
Insumo | 00043464 | SINAPI | FERRAMENTAS - FAMILIA OPERADOR ESCAVADEIRA - HORISTA (ENCARGOS COMPLEMENTARES - COLETADO CAIXA) | H | 1 | 0 | 0.01 | 0.01
Insumo | 00037370 | SINAPI | ALIMENTACAO - HORISTA (COLETADO CAIXA - ENCARGOS COMPLEMENTARES) | H | 1 | 0 | 4.84 | 4.84
Insumo | 00037372 | SINAPI | EXAMES - HORISTA (COLETADO CAIXA - ENCARGOS COMPLEMENTARES) | H | 1 | 0 | 1.43 | 1.43
Insumo | 00004095 | SINAPI | MOTORISTA DE CARRO DE PASSEIO (HORISTA) | H | 1 | 0 | 37.17 | 37.17
Insumo | 00037371 | SINAPI | TRANSPORTE - HORISTA (COLETADO CAIXA - ENCARGOS COMPLEMENTARES) | H | 1 | 0 | 1.58 | 1.58
|  |  |  | 37.35 | LS => | 0 | MO com LS => | 37.35
|  |  |  | 10.46 |  | Valor com BDI => |  | 56.64
| Código | Banco | Descrição | Und | Quant. | Porcent. | Valor Unit | Total
Composição | 88286 | SINAPI | MOTORISTA OPERADOR DE MUNCK COM ENCARGOS COMPLEMENTARES | H | 1 |  | 59.64 | 59.64
Composição Auxiliar | 95351 | SINAPI | CURSO DE CAPACITAÇÃO PARA MOTORISTA OPERADOR DE MUNCK (ENCARGOS COMPLEMENTARES) - HORISTA | H | 1 | 0 | 0.81 | 0.81
Insumo | 00037372 | SINAPI | EXAMES - HORISTA (COLETADO CAIXA - ENCARGOS COMPLEMENTARES) | H | 1 | 0 | 1.43 | 1.43
Insumo | 00043488 | SINAPI | EPI - FAMILIA OPERADOR ESCAVADEIRA - HORISTA (ENCARGOS COMPLEMENTARES - COLETADO CAIXA) | H | 1 | 0 | 0.89 | 0.89
Insumo | 00043464 | SINAPI | FERRAMENTAS - FAMILIA OPERADOR ESCAVADEIRA - HORISTA (ENCARGOS COMPLEMENTARES - COLETADO CAIXA) | H | 1 | 0 | 0.01 | 0.01
Insumo | 00037373 | SINAPI | SEGURO - HORISTA (COLETADO CAIXA - ENCARGOS COMPLEMENTARES) | H | 1 | 0 | 0.08 | 0.08
Insumo | 00004096 | SINAPI | MOTORISTA OPERADOR DE CAMINHAO COM MUNCK (HORISTA) | H | 1 | 0 | 50 | 50
Insumo | 00037370 | SINAPI | ALIMENTACAO - HORISTA (COLETADO CAIXA - ENCARGOS COMPLEMENTARES) | H | 1 | 0 | 4.84 | 4.84
Insumo | 00037371 | SINAPI | TRANSPORTE - HORISTA (COLETADO CAIXA - ENCARGOS COMPLEMENTARES) | H | 1 | 0 | 1.58 | 1.58
|  |  |  | 50.81 | LS => | 0 | MO com LS => | 50.81
|  |  |  | 13.52 |  | Valor com BDI => |  | 73.16
| Código | Banco | Descrição | Und | Quant. | Porcent. | Valor Unit | Total
Composição | ET 05.05.0100 | SCO | Materiais para confeccao de concreto estrutural dosado para uma resistencia caracteristica a compressao (fck) minimo de 11MPa, inclusive perdas. Fornecimento. | m³ | 1 |  | 357.45 | 357.45
Insumo | MAT018550 | SCO | Brita nº 2, com transporte | m³ | 0.393 | 0 | 136.3 | 53.56
Insumo | MAT006100 | SCO | Areia grossa lavada, com transporte | m³ | 0.684 | 0 | 94.4 | 64.56
Insumo | EVE000250 | SCO | Perda em areia grossa - 5% - equivalente ao elementar MAT006100 | m³ | 0.0342 | 0 | 94.4 | 3.22
Insumo | EVE000700 | SCO | Perda em cimento CP-32 - 5% - equivalente ao elementar MAT033700 | Kg | 13.45 | 0 | 0.62 | 8.33
Insumo | EVE000550 | SCO | Perda em brita 2 - 5% - equivalente ao elementar MAT018550 | m³ | 0.01965 | 0 | 136.3 | 2.67
Insumo | MAT033700 | SCO | Cimento Portland, tipo 320, saco de 50Kg | Kg | 269 | 0 | 0.62 | 166.78
Insumo | MAT018500 | SCO | Brita nº 1, com transporte | m³ | 0.393 | 0 | 141.38 | 55.56
Insumo | EVE000450 | SCO | Perda em brita 1 - 5% - equivalente ao elementar MAT018500 | m³ | 0.01965 | 0 | 141.38 | 2.77
|  |  |  | 0 | LS => | 0 | MO com LS => | 0
|  |  |  | 81.03 |  | Valor com BDI => |  | 438.48
| Código | Banco | Descrição | Und | Quant. | Porcent. | Valor Unit | Total
Composição | 88377 | SINAPI | OPERADOR DE BETONEIRA ESTACIONÁRIA/MISTURADOR COM ENCARGOS COMPLEMENTARES | H | 1 |  | 34.29 | 34.29
Composição Auxiliar | 95389 | SINAPI | CURSO DE CAPACITAÇÃO PARA OPERADOR DE BETONEIRA ESTACIONÁRIA/MISTURADOR (ENCARGOS COMPLEMENTARES) - HORISTA | H | 1 | 0 | 0.2 | 0.2
Insumo | 00037371 | SINAPI | TRANSPORTE - HORISTA (COLETADO CAIXA - ENCARGOS COMPLEMENTARES) | H | 1 | 0 | 1.58 | 1.58
Insumo | 00043464 | SINAPI | FERRAMENTAS - FAMILIA OPERADOR ESCAVADEIRA - HORISTA (ENCARGOS COMPLEMENTARES - COLETADO CAIXA) | H | 1 | 0 | 0.01 | 0.01
Insumo | 00037373 | SINAPI | SEGURO - HORISTA (COLETADO CAIXA - ENCARGOS COMPLEMENTARES) | H | 1 | 0 | 0.08 | 0.08
Insumo | 00043488 | SINAPI | EPI - FAMILIA OPERADOR ESCAVADEIRA - HORISTA (ENCARGOS COMPLEMENTARES - COLETADO CAIXA) | H | 1 | 0 | 0.89 | 0.89
Insumo | 00037372 | SINAPI | EXAMES - HORISTA (COLETADO CAIXA - ENCARGOS COMPLEMENTARES) | H | 1 | 0 | 1.43 | 1.43
Insumo | 00037370 | SINAPI | ALIMENTACAO - HORISTA (COLETADO CAIXA - ENCARGOS COMPLEMENTARES) | H | 1 | 0 | 4.84 | 4.84
Insumo | 00037666 | SINAPI | OPERADOR DE BETONEIRA ESTACIONARIA / MISTURADOR (HORISTA) | H | 1 | 0 | 25.26 | 25.26
|  |  |  | 25.46 | LS => | 0 | MO com LS => | 25.46
|  |  |  | 7.77 |  | Valor com BDI => |  | 42.06
| Código | Banco | Descrição | Und | Quant. | Porcent. | Valor Unit | Total
Composição | 88292 | SINAPI | OPERADOR DE COMPRESSOR OU COMPRESSORISTA COM ENCARGOS COMPLEMENTARES | H | 1 |  | 39.54 | 39.54
Composição Auxiliar | 95355 | SINAPI | CURSO DE CAPACITAÇÃO PARA OPERADOR DE COMPRESSOR OU COMPRESSORISTA (ENCARGOS COMPLEMENTARES) - HORISTA | H | 1 | 0 | 0.25 | 0.25
Insumo | 00043464 | SINAPI | FERRAMENTAS - FAMILIA OPERADOR ESCAVADEIRA - HORISTA (ENCARGOS COMPLEMENTARES - COLETADO CAIXA) | H | 1 | 0 | 0.01 | 0.01
Insumo | 00037371 | SINAPI | TRANSPORTE - HORISTA (COLETADO CAIXA - ENCARGOS COMPLEMENTARES) | H | 1 | 0 | 1.58 | 1.58
Insumo | 00043488 | SINAPI | EPI - FAMILIA OPERADOR ESCAVADEIRA - HORISTA (ENCARGOS COMPLEMENTARES - COLETADO CAIXA) | H | 1 | 0 | 0.89 | 0.89
Insumo | 00037370 | SINAPI | ALIMENTACAO - HORISTA (COLETADO CAIXA - ENCARGOS COMPLEMENTARES) | H | 1 | 0 | 4.84 | 4.84
Insumo | 00037372 | SINAPI | EXAMES - HORISTA (COLETADO CAIXA - ENCARGOS COMPLEMENTARES) | H | 1 | 0 | 1.43 | 1.43
Insumo | 00037373 | SINAPI | SEGURO - HORISTA (COLETADO CAIXA - ENCARGOS COMPLEMENTARES) | H | 1 | 0 | 0.08 | 0.08
Insumo | 00004250 | SINAPI | OPERADOR DE COMPRESSOR DE AR OU COMPRESSORISTA (HORISTA) | H | 1 | 0 | 30.46 | 30.46
|  |  |  | 30.71 | LS => | 0 | MO com LS => | 30.71
|  |  |  | 8.96 |  | Valor com BDI => |  | 48.5
| Código | Banco | Descrição | Und | Quant. | Porcent. | Valor Unit | Total
Composição | 88294 | SINAPI | OPERADOR DE ESCAVADEIRA COM ENCARGOS COMPLEMENTARES | H | 1 |  | 42.87 | 42.87
Composição Auxiliar | 95357 | SINAPI | CURSO DE CAPACITAÇÃO PARA OPERADOR DE ESCAVADEIRA (ENCARGOS COMPLEMENTARES) - HORISTA | H | 1 | 0 | 0.38 | 0.38
Insumo | 00037372 | SINAPI | EXAMES - HORISTA (COLETADO CAIXA - ENCARGOS COMPLEMENTARES) | H | 1 | 0 | 1.43 | 1.43
Insumo | 00043464 | SINAPI | FERRAMENTAS - FAMILIA OPERADOR ESCAVADEIRA - HORISTA (ENCARGOS COMPLEMENTARES - COLETADO CAIXA) | H | 1 | 0 | 0.01 | 0.01
Insumo | 00004234 | SINAPI | OPERADOR DE ESCAVADEIRA (HORISTA) | H | 1 | 0 | 33.66 | 33.66
Insumo | 00037371 | SINAPI | TRANSPORTE - HORISTA (COLETADO CAIXA - ENCARGOS COMPLEMENTARES) | H | 1 | 0 | 1.58 | 1.58
Insumo | 00043488 | SINAPI | EPI - FAMILIA OPERADOR ESCAVADEIRA - HORISTA (ENCARGOS COMPLEMENTARES - COLETADO CAIXA) | H | 1 | 0 | 0.89 | 0.89
Insumo | 00037373 | SINAPI | SEGURO - HORISTA (COLETADO CAIXA - ENCARGOS COMPLEMENTARES) | H | 1 | 0 | 0.08 | 0.08
Insumo | 00037370 | SINAPI | ALIMENTACAO - HORISTA (COLETADO CAIXA - ENCARGOS COMPLEMENTARES) | H | 1 | 0 | 4.84 | 4.84
|  |  |  | 34.04 | LS => | 0 | MO com LS => | 34.04
|  |  |  | 9.71 |  | Valor com BDI => |  | 52.58
| Código | Banco | Descrição | Und | Quant. | Porcent. | Valor Unit | Total
Composição | 88295 | SINAPI | OPERADOR DE GUINCHO COM ENCARGOS COMPLEMENTARES | H | 1 |  | 33.98 | 33.98
Composição Auxiliar | 95358 | SINAPI | CURSO DE CAPACITAÇÃO PARA OPERADOR DE GUINCHO (ENCARGOS COMPLEMENTARES) - HORISTA | H | 1 | 0 | 0.4 | 0.4
Insumo | 00043464 | SINAPI | FERRAMENTAS - FAMILIA OPERADOR ESCAVADEIRA - HORISTA (ENCARGOS COMPLEMENTARES - COLETADO CAIXA) | H | 1 | 0 | 0.01 | 0.01
Insumo | 00037370 | SINAPI | ALIMENTACAO - HORISTA (COLETADO CAIXA - ENCARGOS COMPLEMENTARES) | H | 1 | 0 | 4.84 | 4.84
Insumo | 00004253 | SINAPI | OPERADOR DE GUINCHO OU GUINCHEIRO (HORISTA) | H | 1 | 0 | 24.75 | 24.75
Insumo | 00043488 | SINAPI | EPI - FAMILIA OPERADOR ESCAVADEIRA - HORISTA (ENCARGOS COMPLEMENTARES - COLETADO CAIXA) | H | 1 | 0 | 0.89 | 0.89
Insumo | 00037373 | SINAPI | SEGURO - HORISTA (COLETADO CAIXA - ENCARGOS COMPLEMENTARES) | H | 1 | 0 | 0.08 | 0.08
Insumo | 00037371 | SINAPI | TRANSPORTE - HORISTA (COLETADO CAIXA - ENCARGOS COMPLEMENTARES) | H | 1 | 0 | 1.58 | 1.58
Insumo | 00037372 | SINAPI | EXAMES - HORISTA (COLETADO CAIXA - ENCARGOS COMPLEMENTARES) | H | 1 | 0 | 1.43 | 1.43
|  |  |  | 25.15 | LS => | 0 | MO com LS => | 25.15
|  |  |  | 7.7 |  | Valor com BDI => |  | 41.68
| Código | Banco | Descrição | Und | Quant. | Porcent. | Valor Unit | Total
Composição | 101432 | SINAPI | OPERADOR DE GUINCHO OU GUINCHEIRO COM ENCARGOS COMPLEMENTARES | MES | 1 |  | 6071.43 | 6071.43
Composição Auxiliar | 101344 | SINAPI | CURSO DE CAPACITAÇÃO PARA OPERADOR DE GUINCHO OU GUINCHEIRO (ENCARGOS COMPLEMENTARES) - MENSALISTA | MES | 1 | 0 | 53.65 | 53.65
Insumo | 00043476 | SINAPI | FERRAMENTAS - FAMILIA OPERADOR ESCAVADEIRA - MENSALISTA (ENCARGOS COMPLEMENTARES - COLETADO CAIXA) | MES | 1 | 0 | 0.01 | 0.01
Insumo | 00040864 | SINAPI | SEGURO - MENSALISTA (COLETADO CAIXA - ENCARGOS COMPLEMENTARES) | MES | 1 | 0 | 15.46 | 15.46
Insumo | 00040863 | SINAPI | EXAMES - MENSALISTA (COLETADO CAIXA - ENCARGOS COMPLEMENTARES) | MES | 1 | 0 | 270.51 | 270.51
Insumo | 00040861 | SINAPI | TRANSPORTE - MENSALISTA (COLETADO CAIXA - ENCARGOS COMPLEMENTARES) | MES | 1 | 0 | 298.71 | 298.71
Insumo | 00040981 | SINAPI | OPERADOR DE GUINCHO OU GUINCHEIRO (MENSALISTA) | MES | 1 | 0 | 4351.91 | 4351.91
Insumo | 00043500 | SINAPI | EPI - FAMILIA OPERADOR ESCAVADEIRA - MENSALISTA (ENCARGOS COMPLEMENTARES - COLETADO CAIXA) | MES | 1 | 0 | 167.95 | 167.95
Insumo | 00040862 | SINAPI | ALIMENTACAO - MENSALISTA (COLETADO CAIXA - ENCARGOS COMPLEMENTARES) | MES | 1 | 0 | 913.23 | 913.23
|  |  |  | 4405.56 | LS => | 0 | MO com LS => | 4405.56
|  |  |  | 1376.39 |  | Valor com BDI => |  | 7447.82
| Código | Banco | Descrição | Und | Quant. | Porcent. | Valor Unit | Total
Composição | 88296 | SINAPI | OPERADOR DE GUINDASTE COM ENCARGOS COMPLEMENTARES | H | 1 |  | 45.28 | 45.28
Composição Auxiliar | 95359 | SINAPI | CURSO DE CAPACITAÇÃO PARA OPERADOR DE GUINDASTE (ENCARGOS COMPLEMENTARES) - HORISTA | H | 1 | 0 | 0.58 | 0.58
Insumo | 00037370 | SINAPI | ALIMENTACAO - HORISTA (COLETADO CAIXA - ENCARGOS COMPLEMENTARES) | H | 1 | 0 | 4.84 | 4.84
Insumo | 00037372 | SINAPI | EXAMES - HORISTA (COLETADO CAIXA - ENCARGOS COMPLEMENTARES) | H | 1 | 0 | 1.43 | 1.43
Insumo | 00037371 | SINAPI | TRANSPORTE - HORISTA (COLETADO CAIXA - ENCARGOS COMPLEMENTARES) | H | 1 | 0 | 1.58 | 1.58
Insumo | 00004254 | SINAPI | OPERADOR DE GUINDASTE (HORISTA) | H | 1 | 0 | 35.87 | 35.87
Insumo | 00043488 | SINAPI | EPI - FAMILIA OPERADOR ESCAVADEIRA - HORISTA (ENCARGOS COMPLEMENTARES - COLETADO CAIXA) | H | 1 | 0 | 0.89 | 0.89
Insumo | 00043464 | SINAPI | FERRAMENTAS - FAMILIA OPERADOR ESCAVADEIRA - HORISTA (ENCARGOS COMPLEMENTARES - COLETADO CAIXA) | H | 1 | 0 | 0.01 | 0.01
Insumo | 00037373 | SINAPI | SEGURO - HORISTA (COLETADO CAIXA - ENCARGOS COMPLEMENTARES) | H | 1 | 0 | 0.08 | 0.08
|  |  |  | 36.45 | LS => | 0 | MO com LS => | 36.45
|  |  |  | 10.26 |  | Valor com BDI => |  | 55.54
| Código | Banco | Descrição | Und | Quant. | Porcent. | Valor Unit | Total
Composição | 88297 | SINAPI | OPERADOR DE MÁQUINAS E EQUIPAMENTOS COM ENCARGOS COMPLEMENTARES | H | 1 |  | 42.65 | 42.65
Composição Auxiliar | 95360 | SINAPI | CURSO DE CAPACITAÇÃO PARA OPERADOR DE MÁQUINAS E EQUIPAMENTOS (ENCARGOS COMPLEMENTARES) - HORISTA | H | 1 | 0 | 0.38 | 0.38
Insumo | 00037372 | SINAPI | EXAMES - HORISTA (COLETADO CAIXA - ENCARGOS COMPLEMENTARES) | H | 1 | 0 | 1.43 | 1.43
Insumo | 00037371 | SINAPI | TRANSPORTE - HORISTA (COLETADO CAIXA - ENCARGOS COMPLEMENTARES) | H | 1 | 0 | 1.58 | 1.58
Insumo | 00037370 | SINAPI | ALIMENTACAO - HORISTA (COLETADO CAIXA - ENCARGOS COMPLEMENTARES) | H | 1 | 0 | 4.84 | 4.84
Insumo | 00043464 | SINAPI | FERRAMENTAS - FAMILIA OPERADOR ESCAVADEIRA - HORISTA (ENCARGOS COMPLEMENTARES - COLETADO CAIXA) | H | 1 | 0 | 0.01 | 0.01
Insumo | 00043488 | SINAPI | EPI - FAMILIA OPERADOR ESCAVADEIRA - HORISTA (ENCARGOS COMPLEMENTARES - COLETADO CAIXA) | H | 1 | 0 | 0.89 | 0.89
Insumo | 00037373 | SINAPI | SEGURO - HORISTA (COLETADO CAIXA - ENCARGOS COMPLEMENTARES) | H | 1 | 0 | 0.08 | 0.08
Insumo | 00004230 | SINAPI | OPERADOR DE MAQUINAS E TRATORES DIVERSOS - TERRAPLANAGEM (HORISTA) | H | 1 | 0 | 33.44 | 33.44
|  |  |  | 33.82 | LS => | 0 | MO com LS => | 33.82
|  |  |  | 9.66 |  | Valor com BDI => |  | 52.31
| Código | Banco | Descrição | Und | Quant. | Porcent. | Valor Unit | Total
Composição | 55.001.0013-1 | EMOP | PECA DE PINUS,P/M3 | m³ | 1 |  | 1725.87 | 1725.87
Composição Auxiliar | 54.001.0176-1 | EMOP | PINUS EM PECAS DE 7,50 X 22,50CM (3"X9") | M | 57.3 | 0 | 30.12 | 1725.87
|  |  |  | 0 | LS => | 0 | MO com LS => | 0
|  |  |  | 391.25 |  | Valor com BDI => |  | 2117.12
| Código | Banco | Descrição | Und | Quant. | Porcent. | Valor Unit | Total
Composição | 88309 | SINAPI | PEDREIRO COM ENCARGOS COMPLEMENTARES | H | 1 |  | 40.1 | 40.1
Composição Auxiliar | 95371 | SINAPI | CURSO DE CAPACITAÇÃO PARA PEDREIRO (ENCARGOS COMPLEMENTARES) - HORISTA | H | 1 | 0 | 0.62 | 0.62
Insumo | 00037373 | SINAPI | SEGURO - HORISTA (COLETADO CAIXA - ENCARGOS COMPLEMENTARES) | H | 1 | 0 | 0.08 | 0.08
Insumo | 00043489 | SINAPI | EPI - FAMILIA PEDREIRO - HORISTA (ENCARGOS COMPLEMENTARES - COLETADO CAIXA) | H | 1 | 0 | 1.31 | 1.31
Insumo | 00037370 | SINAPI | ALIMENTACAO - HORISTA (COLETADO CAIXA - ENCARGOS COMPLEMENTARES) | H | 1 | 0 | 4.84 | 4.84
Insumo | 00037371 | SINAPI | TRANSPORTE - HORISTA (COLETADO CAIXA - ENCARGOS COMPLEMENTARES) | H | 1 | 0 | 1.58 | 1.58
Insumo | 00037372 | SINAPI | EXAMES - HORISTA (COLETADO CAIXA - ENCARGOS COMPLEMENTARES) | H | 1 | 0 | 1.43 | 1.43
Insumo | 00004750 | SINAPI | PEDREIRO (HORISTA) | H | 1 | 0 | 29.46 | 29.46
Insumo | 00043465 | SINAPI | FERRAMENTAS - FAMILIA PEDREIRO - HORISTA (ENCARGOS COMPLEMENTARES - COLETADO CAIXA) | H | 1 | 0 | 0.78 | 0.78
|  |  |  | 30.08 | LS => | 0 | MO com LS => | 30.08
|  |  |  | 9.09 |  | Valor com BDI => |  | 49.19
| Código | Banco | Descrição | Und | Quant. | Porcent. | Valor Unit | Total
Composição | 55.100.0068-1 | EMOP | PERFIL "H" DE ACO CARBONO, P/USOS GERAIS, PADRAO AMERICANO, COMPR. USUAL, PRECO DE USINA, DE 6" X 6". FORN. | KG | 1 |  | 4.67 | 4.67
Insumo | 00036 | EMOP | PERFIL "H" DE ACO CARBONO, P/USOS GERAIS , PADRAO AMERICANO, COMPRIMENTO USUAL, P RECO DE REVENDEDOR, DE 6"X6" | KG | 0.4596 | 0 | 10.18 | 4.67
|  |  |  | 0 | LS => | 0 | MO com LS => | 0
|  |  |  | 1.05 |  | Valor com BDI => |  | 5.72
| Código | Banco | Descrição | Und | Quant. | Porcent. | Valor Unit | Total
Composição | 55.100.0069-1 | EMOP | PERFIL "U" DE ACO CARBONO, P/USOS GERAIS, PADRAO AMERICANO, COMPR. USUAL, PRECO DE USINA, DE 6" X 2". FORN. | KG | 1 |  | 4.55 | 4.55
Insumo | 00036 | EMOP | PERFIL "H" DE ACO CARBONO, P/USOS GERAIS , PADRAO AMERICANO, COMPRIMENTO USUAL, P RECO DE REVENDEDOR, DE 6"X6" | KG | 0.4478 | 0 | 10.18 | 4.55
|  |  |  | 0 | LS => | 0 | MO com LS => | 0
|  |  |  | 1.03 |  | Valor com BDI => |  | 5.58
| Código | Banco | Descrição | Und | Quant. | Porcent. | Valor Unit | Total
Composição | 97736 | SINAPI | PEÇA RETANGULAR PRÉ-MOLDADA, VOLUME DE CONCRETO ACIMA DE 100 LITROS, TAXA DE AÇO APROXIMADA DE 30KG/M³. AF_03/2024 | m³ | 1 |  | 1697.13 | 1697.13
Composição Auxiliar | 88316 | SINAPI | SERVENTE COM ENCARGOS COMPLEMENTARES | H | 6.3168 | 0 | 31.39 | 198.28
Composição Auxiliar | 88261 | SINAPI | CARPINTEIRO DE ESQUADRIA COM ENCARGOS COMPLEMENTARES | H | 0.9326 | 0 | 41.55 | 38.74
Composição Auxiliar | 90587 | SINAPI | VIBRADOR DE IMERSÃO, DIÂMETRO DE PONTEIRA 45MM, MOTOR ELÉTRICO TRIFÁSICO POTÊNCIA DE 2 CV - CHI DIURNO. AF_06/2015 | CHI | 2.081 | 0 | 0.53 | 1.1
Composição Auxiliar | 88239 | SINAPI | AJUDANTE DE CARPINTEIRO COM ENCARGOS COMPLEMENTARES | H | 0.1865 | 0 | 32.25 | 6.01
Composição Auxiliar | 91693 | SINAPI | SERRA CIRCULAR DE BANCADA COM MOTOR ELÉTRICO POTÊNCIA DE 5HP, COM COIFA PARA DISCO 10" - CHI DIURNO. AF_08/2015 | CHI | 0.0971 | 0 | 42.76 | 4.15
Composição Auxiliar | 88309 | SINAPI | PEDREIRO COM ENCARGOS COMPLEMENTARES | H | 6.3168 | 0 | 40.1 | 253.3
Composição Auxiliar | 91692 | SINAPI | SERRA CIRCULAR DE BANCADA COM MOTOR ELÉTRICO POTÊNCIA DE 5HP, COM COIFA PARA DISCO 10" - CHP DIURNO. AF_08/2015 | CHP | 0.0894 | 0 | 44.39 | 3.96
Composição Auxiliar | 92768 | SINAPI | ARMAÇÃO DE LAJE DE ESTRUTURA CONVENCIONAL DE CONCRETO ARMADO UTILIZANDO AÇO CA-60 DE 5,0 MM - MONTAGEM. AF_06/2022 | KG | 31.7318 | 0 | 15.86 | 503.26
Composição Auxiliar | 94972 | SINAPI | CONCRETO FCK = 30MPA, TRAÇO 1:2,1:2,5 (EM MASSA SECA DE CIMENTO/ AREIA MÉDIA/ BRITA 1) - PREPARO MECÂNICO COM BETONEIRA 600 L. AF_05/2021 | m³ | 1.103 | 0 | 501.41 | 553.05
Composição Auxiliar | 90586 | SINAPI | VIBRADOR DE IMERSÃO, DIÂMETRO DE PONTEIRA 45MM, MOTOR ELÉTRICO TRIFÁSICO POTÊNCIA DE 2 CV - CHP DIURNO. AF_06/2015 | CHP | 0.7632 | 0 | 1.46 | 1.11
Insumo | 00004517 | SINAPI | SARRAFO *2,5 X 7,5* CM EM PINUS, MISTA OU EQUIVALENTE DA REGIAO - BRUTA | M | 2.8316 | 0 | 3.05 | 8.63
Insumo | 00001358 | SINAPI | CHAPA/PAINEL DE MADEIRA COMPENSADA RESINADA (MADEIRITE RESINADO ROSA) PARA FORMA DE CONCRETO, DE 2200 X 1100 MM, E = 17 MM | m² | 0.7583 | 0 | 45.9 | 34.8
Insumo | 00002692 | SINAPI | DESMOLDANTE PROTETOR PARA FORMAS DE MADEIRA, DE BASE OLEOSA EMULSIONADA EM AGUA | L | 0.0334 | 0 | 7.97 | 0.26
Insumo | 00020247 | SINAPI | PREGO DE ACO POLIDO COM CABECA 15 X 15 (1 1/4 X 13) | KG | 0.0601 | 0 | 21.23 | 1.27
Insumo | 00039995 | SINAPI | POLIESTIRENO EXPANDIDO/EPS (ISOPOR), TIPO 2F, BLOCO | m³ | 0.1854 | 0 | 481.21 | 89.21
|  |  |  | 593.21 | LS => | 0 | MO com LS => | 593.21
|  |  |  | 384.73 |  | Valor com BDI => |  | 2081.86
| Código | Banco | Descrição | Und | Quant. | Porcent. | Valor Unit | Total
Composição | 97735 | SINAPI | PEÇA RETANGULAR PRÉ-MOLDADA, VOLUME DE CONCRETO DE 30 A 100 LITROS, TAXA DE AÇO APROXIMADA DE 30KG/M³. AF_03/2024 | m³ | 1 |  | 3048.46 | 3048.46
Composição Auxiliar | 90587 | SINAPI | VIBRADOR DE IMERSÃO, DIÂMETRO DE PONTEIRA 45MM, MOTOR ELÉTRICO TRIFÁSICO POTÊNCIA DE 2 CV - CHI DIURNO. AF_06/2015 | CHI | 12.7788 | 0 | 0.53 | 6.77
Composição Auxiliar | 88316 | SINAPI | SERVENTE COM ENCARGOS COMPLEMENTARES | H | 22.4974 | 0 | 31.39 | 706.19
Composição Auxiliar | 88239 | SINAPI | AJUDANTE DE CARPINTEIRO COM ENCARGOS COMPLEMENTARES | H | 0.7356 | 0 | 32.25 | 23.72
Composição Auxiliar | 91693 | SINAPI | SERRA CIRCULAR DE BANCADA COM MOTOR ELÉTRICO POTÊNCIA DE 5HP, COM COIFA PARA DISCO 10" - CHI DIURNO. AF_08/2015 | CHI | 0.4226 | 0 | 42.76 | 18.07
Composição Auxiliar | 88309 | SINAPI | PEDREIRO COM ENCARGOS COMPLEMENTARES | H | 22.4974 | 0 | 40.1 | 902.14
Composição Auxiliar | 88261 | SINAPI | CARPINTEIRO DE ESQUADRIA COM ENCARGOS COMPLEMENTARES | H | 3.678 | 0 | 41.55 | 152.82
Composição Auxiliar | 94972 | SINAPI | CONCRETO FCK = 30MPA, TRAÇO 1:2,1:2,5 (EM MASSA SECA DE CIMENTO/ AREIA MÉDIA/ BRITA 1) - PREPARO MECÂNICO COM BETONEIRA 600 L. AF_05/2021 | m³ | 1.2 | 0 | 501.41 | 601.69
Composição Auxiliar | 92767 | SINAPI | ARMAÇÃO DE LAJE DE ESTRUTURA CONVENCIONAL DE CONCRETO ARMADO UTILIZANDO AÇO CA-60 DE 4,2 MM - MONTAGEM. AF_06/2022 | KG | 28.9369 | 0 | 18.54 | 536.49
Composição Auxiliar | 90586 | SINAPI | VIBRADOR DE IMERSÃO, DIÂMETRO DE PONTEIRA 45MM, MOTOR ELÉTRICO TRIFÁSICO POTÊNCIA DE 2 CV - CHP DIURNO. AF_06/2015 | CHP | 4.6865 | 0 | 1.46 | 6.84
Composição Auxiliar | 91692 | SINAPI | SERRA CIRCULAR DE BANCADA COM MOTOR ELÉTRICO POTÊNCIA DE 5HP, COM COIFA PARA DISCO 10" - CHP DIURNO. AF_08/2015 | CHP | 0.313 | 0 | 44.39 | 13.89
Insumo | 00004517 | SINAPI | SARRAFO *2,5 X 7,5* CM EM PINUS, MISTA OU EQUIVALENTE DA REGIAO - BRUTA | M | 4.477 | 0 | 3.05 | 13.65
Insumo | 00002692 | SINAPI | DESMOLDANTE PROTETOR PARA FORMAS DE MADEIRA, DE BASE OLEOSA EMULSIONADA EM AGUA | L | 0.0567 | 0 | 7.97 | 0.45
Insumo | 00020247 | SINAPI | PREGO DE ACO POLIDO COM CABECA 15 X 15 (1 1/4 X 13) | KG | 0.2619 | 0 | 21.23 | 5.56
Insumo | 00001358 | SINAPI | CHAPA/PAINEL DE MADEIRA COMPENSADA RESINADA (MADEIRITE RESINADO ROSA) PARA FORMA DE CONCRETO, DE 2200 X 1100 MM, E = 17 MM | m² | 1.3112 | 0 | 45.9 | 60.18
|  |  |  | 1593.32 | LS => | 0 | MO com LS => | 1593.32
|  |  |  | 691.08 |  | Valor com BDI => |  | 3739.54
| Código | Banco | Descrição | Und | Quant. | Porcent. | Valor Unit | Total
Composição | 88310 | SINAPI | PINTOR COM ENCARGOS COMPLEMENTARES | H | 1 |  | 40.77 | 40.77
Composição Auxiliar | 95372 | SINAPI | CURSO DE CAPACITAÇÃO PARA PINTOR (ENCARGOS COMPLEMENTARES) - HORISTA | H | 1 | 0 | 0.42 | 0.42
Insumo | 00037371 | SINAPI | TRANSPORTE - HORISTA (COLETADO CAIXA - ENCARGOS COMPLEMENTARES) | H | 1 | 0 | 1.58 | 1.58
Insumo | 00037372 | SINAPI | EXAMES - HORISTA (COLETADO CAIXA - ENCARGOS COMPLEMENTARES) | H | 1 | 0 | 1.43 | 1.43
Insumo | 00043466 | SINAPI | FERRAMENTAS - FAMILIA PINTOR - HORISTA (ENCARGOS COMPLEMENTARES - COLETADO CAIXA) | H | 1 | 0 | 2.05 | 2.05
Insumo | 00004783 | SINAPI | PINTOR (HORISTA) | H | 1 | 0 | 28.52 | 28.52
Insumo | 00037373 | SINAPI | SEGURO - HORISTA (COLETADO CAIXA - ENCARGOS COMPLEMENTARES) | H | 1 | 0 | 0.08 | 0.08
Insumo | 00043490 | SINAPI | EPI - FAMILIA PINTOR - HORISTA (ENCARGOS COMPLEMENTARES - COLETADO CAIXA) | H | 1 | 0 | 1.85 | 1.85
Insumo | 00037370 | SINAPI | ALIMENTACAO - HORISTA (COLETADO CAIXA - ENCARGOS COMPLEMENTARES) | H | 1 | 0 | 4.84 | 4.84
|  |  |  | 28.94 | LS => | 0 | MO com LS => | 28.94
|  |  |  | 9.24 |  | Valor com BDI => |  | 50.01
| Código | Banco | Descrição | Und | Quant. | Porcent. | Valor Unit | Total
Composição | 88312 | SINAPI | PINTOR PARA TINTA EPÓXI COM ENCARGOS COMPLEMENTARES | H | 1 |  | 40.77 | 40.77
Composição Auxiliar | 95374 | SINAPI | CURSO DE CAPACITAÇÃO PARA PINTOR PARA TINTA EPÓXI (ENCARGOS COMPLEMENTARES) - HORISTA | H | 1 | 0 | 0.42 | 0.42
Insumo | 00037370 | SINAPI | ALIMENTACAO - HORISTA (COLETADO CAIXA - ENCARGOS COMPLEMENTARES) | H | 1 | 0 | 4.84 | 4.84
Insumo | 00043466 | SINAPI | FERRAMENTAS - FAMILIA PINTOR - HORISTA (ENCARGOS COMPLEMENTARES - COLETADO CAIXA) | H | 1 | 0 | 2.05 | 2.05
Insumo | 00004785 | SINAPI | PINTOR PARA TINTA EPOXI (HORISTA) | H | 1 | 0 | 28.52 | 28.52
Insumo | 00037372 | SINAPI | EXAMES - HORISTA (COLETADO CAIXA - ENCARGOS COMPLEMENTARES) | H | 1 | 0 | 1.43 | 1.43
Insumo | 00037371 | SINAPI | TRANSPORTE - HORISTA (COLETADO CAIXA - ENCARGOS COMPLEMENTARES) | H | 1 | 0 | 1.58 | 1.58
Insumo | 00043490 | SINAPI | EPI - FAMILIA PINTOR - HORISTA (ENCARGOS COMPLEMENTARES - COLETADO CAIXA) | H | 1 | 0 | 1.85 | 1.85
Insumo | 00037373 | SINAPI | SEGURO - HORISTA (COLETADO CAIXA - ENCARGOS COMPLEMENTARES) | H | 1 | 0 | 0.08 | 0.08
|  |  |  | 28.94 | LS => | 0 | MO com LS => | 28.94
|  |  |  | 9.24 |  | Valor com BDI => |  | 50.01
| Código | Banco | Descrição | Und | Quant. | Porcent. | Valor Unit | Total
Composição | 54.001.0178-1 | EMOP | PINUS EM PECAS DE 2,50X22,50CM, (1"X9") | M | 1 |  | 8.51 | 8.51
Insumo | 00349 | EMOP | PINUS, EM PECAS DE 2,50X30,00CM (1"X12") - GRUPOS:I,II,III E IV, DA TABELA CLASS IFICATORIA MUNICIPAL DE ESPECIFICACOES D E PRODUTOS MADEIREIROS DO MUNICIPIO RJ | M | 0.6797 | 0 | 12.53 | 8.51
|  |  |  | 0 | LS => | 0 | MO com LS => | 0
|  |  |  | 1.92 |  | Valor com BDI => |  | 10.43
| Código | Banco | Descrição | Und | Quant. | Porcent. | Valor Unit | Total
Composição | 54.001.0176-1 | EMOP | PINUS EM PECAS DE 7,50 X 22,50CM (3"X9") | M | 1 |  | 30.12 | 30.12
Insumo | 00368 | EMOP | PINUS, EM PECAS DE 7,50X7,50CM (3"X3") - GRUPOS: I,II,III E IV, DA TABELA CLASSI FICATORIA MUNICIPAL DE ESPECIFICACOES DE PRODUTOS MADEIREIROS DO MUNICIPIO DO RJ | M | 4.3347 | 0 | 6.95 | 30.12
|  |  |  | 0 | LS => | 0 | MO com LS => | 0
|  |  |  | 6.82 |  | Valor com BDI => |  | 36.94
| Código | Banco | Descrição | Und | Quant. | Porcent. | Valor Unit | Total
Composição | 59.003.0010-1 | EMOP | PINUS,PECA 1" X 12" E 1" X 9". | m² | 1 |  | 40.22 | 40.22
Composição Auxiliar | 54.001.0178-1 | EMOP | PINUS EM PECAS DE 2,50X22,50CM, (1"X9") | M | 2.275 | 0 | 8.51 | 19.36
Insumo | 00349 | EMOP | PINUS, EM PECAS DE 2,50X30,00CM (1"X12") - GRUPOS:I,II,III E IV, DA TABELA CLASS IFICATORIA MUNICIPAL DE ESPECIFICACOES D E PRODUTOS MADEIREIROS DO MUNICIPIO RJ | M | 1.665 | 0 | 12.53 | 20.86
|  |  |  | 0 | LS => | 0 | MO com LS => | 0
|  |  |  | 9.11 |  | Valor com BDI => |  | 49.33
| Código | Banco | Descrição | Und | Quant. | Porcent. | Valor Unit | Total
Composição | 55.001.0011-1 | EMOP | PINUS,PECA 2,5 X 5CM | M | 1 |  | 2.01 | 2.01
Composição Auxiliar | 59.003.0010-1 | EMOP | PINUS,PECA 1" X 12" E 1" X 9". | m² | 0.05016 | 0 | 40.22 | 2.01
|  |  |  | 0 | LS => | 0 | MO com LS => | 0
|  |  |  | 0.45 |  | Valor com BDI => |  | 2.46
| Código | Banco | Descrição | Und | Quant. | Porcent. | Valor Unit | Total
Composição | 13.301.0080-1 | EMOP | PISO CIMENTADO,COM 1,5CM DE ESPESSURA,COM ARGAMASSA DE CIMEN TO E AREIA,NO TRACO 1:3,ALISADO A COLHER, SOBRE BASE EXISTEN TE GOS SOCIAIS | m² | 1 |  | 46.09 | 46.09
Composição Auxiliar | 07.002.0025-1 | EMOP | ARGAMASSA DE CIMENTO E AREIA,NO TRACO 1:3,PREPARO MECANICO NEIRO E ABNT NBR 16697 OMPACTADOR LEVE...), INCLUSIVE ENCARGOS SOCIAIS GOS SOCIAIS | m³ | 0.015 | 0 | 472.33 | 7.08
Insumo | 01968 | EMOP | MAO-DE-OBRA DE PEDREIRO, INCLUSIVE ENCAR GOS SOCIAIS | H | 0.8 | 3 | 27.92 | 23
Insumo | 01999 | EMOP | MAO-DE-OBRA DE SERVENTE DA CONSTRUCAO CI VIL, INCLUSIVE ENCARGOS SOCIAIS | H | 0.77 | 3 | 20.19 | 16.01
|  |  |  | 39.97 | LS => | 0 | MO com LS => | 39.97
|  |  |  | 10.44 |  | Valor com BDI => |  | 56.53
| Código | Banco | Descrição | Und | Quant. | Porcent. | Valor Unit | Total
Composição | 11.002.0013-1 | EMOP | PREPARO DE CONCRETO,COMPREENDENDO MISTURA E AMASSAMENTO EM U MA BETONEIRA DE 320L,ADMITINDO-SE UMA PRODUCAO APROXIMADA DE 2,00M3/H,EXCLUINDO O FORNECIMENTO DOS MATERIAIS GOS SOCIAIS | m³ | 1 |  | 99.59 | 99.59
Composição Auxiliar | 19.007.0004-2 | EMOP | BETONEIRA PARA 320L DE MISTURA SECA,DE CARREGAMENTO MECANICO E TAMBOR REVERSIVEL,COM MOTOR A GASOLINA,EXCLUSIVE OPERADOR -4, GRAU SAE 20W-40 MECANICO E TAMBOR REVERSIVEL, COM MOTOR A GASOLINA | H | 0.5 | 0 | 12.03 | 6.01
Insumo | 01999 | EMOP | MAO-DE-OBRA DE SERVENTE DA CONSTRUCAO CI VIL, INCLUSIVE ENCARGOS SOCIAIS | H | 4.5 | 3 | 20.19 | 93.58
|  |  |  | 93.58 | LS => | 0 | MO com LS => | 93.58
|  |  |  | 22.57 |  | Valor com BDI => |  | 122.16
| Código | Banco | Descrição | Und | Quant. | Porcent. | Valor Unit | Total
Composição | 101616 | SINAPI | PREPARO DE FUNDO DE VALA COM LARGURA MENOR QUE 1,5 M (ACERTO DO SOLO NATURAL). AF_08/2020 | m² | 1 |  | 9.22 | 9.22
Composição Auxiliar | 91534 | SINAPI | COMPACTADOR DE SOLOS DE PERCUSSÃO (SOQUETE) COM MOTOR A GASOLINA 4 TEMPOS, POTÊNCIA 4 CV - CHI DIURNO. AF_08/2015 | CHI | 0.0036 | 0 | 43.71 | 0.15
Composição Auxiliar | 88316 | SINAPI | SERVENTE COM ENCARGOS COMPLEMENTARES | H | 0.1531 | 0 | 31.39 | 4.8
Composição Auxiliar | 91533 | SINAPI | COMPACTADOR DE SOLOS DE PERCUSSÃO (SOQUETE) COM MOTOR A GASOLINA 4 TEMPOS, POTÊNCIA 4 CV - CHP DIURNO. AF_08/2015 | CHP | 0.0036 | 0 | 51.09 | 0.18
Composição Auxiliar | 88309 | SINAPI | PEDREIRO COM ENCARGOS COMPLEMENTARES | H | 0.102 | 0 | 40.1 | 4.09
|  |  |  | 6.58 | LS => | 0 | MO com LS => | 6.58
|  |  |  | 2.09 |  | Valor com BDI => |  | 11.31
| Código | Banco | Descrição | Und | Quant. | Porcent. | Valor Unit | Total
Composição | 101946 | SINAPI | QUADRO DE MEDIÇÃO GERAL DE ENERGIA PARA 1 MEDIDOR DE SOBREPOR - FORNECIMENTO E INSTALAÇÃO. AF_10/2020 | UN | 1 |  | 222.92 | 222.92
Composição Auxiliar | 88247 | SINAPI | AUXILIAR DE ELETRICISTA COM ENCARGOS COMPLEMENTARES | H | 1.5233 | 0 | 33 | 50.26
Composição Auxiliar | 88264 | SINAPI | ELETRICISTA COM ENCARGOS COMPLEMENTARES | H | 1.5233 | 0 | 39.94 | 60.84
Insumo | 00039808 | SINAPI | CAIXA PARA MEDIDOR MONOFASICO, EM POLICARBONATO / TERMOPLASTICO, PARA ALOJAR 1 DISJUNTOR (PADRAO DA CONCESSIONARIA LOCAL) | UN | 1 | 0 | 110.58 | 110.58
Insumo | 00011950 | SINAPI | BUCHA DE NYLON SEM ABA S6, COM PARAFUSO DE 4,20 X 40 MM EM ACO ZINCADO COM ROSCA SOBERBA, CABECA CHATA E FENDA PHILLIPS | UN | 4 | 0 | 0.31 | 1.24
|  |  |  | 80.48 | LS => | 0 | MO com LS => | 80.48
|  |  |  | 50.53 |  | Valor com BDI => |  | 273.45
| Código | Banco | Descrição | Und | Quant. | Porcent. | Valor Unit | Total
Composição | 97647 | SINAPI | REMOÇÃO DE TELHAS DE FIBROCIMENTO METÁLICA E CERÂMICA, DE FORMA MANUAL, SEM REAPROVEITAMENTO. AF_09/2023 | m² | 1 |  | 5.19 | 5.19
Composição Auxiliar | 88323 | SINAPI | TELHADISTA COM ENCARGOS COMPLEMENTARES | H | 0.0408 | 0 | 38.84 | 1.58
Composição Auxiliar | 88316 | SINAPI | SERVENTE COM ENCARGOS COMPLEMENTARES | H | 0.1153 | 0 | 31.39 | 3.61
|  |  |  | 3.65 | LS => | 0 | MO com LS => | 3.65
|  |  |  | 1.17 |  | Valor com BDI => |  | 6.36
| Código | Banco | Descrição | Und | Quant. | Porcent. | Valor Unit | Total
Composição | 5679 | SINAPI | RETROESCAVADEIRA SOBRE RODAS COM CARREGADEIRA, TRAÇÃO 4X4, POTÊNCIA LÍQ. 88 HP, CAÇAMBA CARREG. CAP. MÍN. 1 M3, CAÇAMBA RETRO CAP. 0,26 M3, PESO OPERACIONAL MÍN. 6.674 KG, PROFUNDIDADE ESCAVAÇÃO MÁX. 4,37 M - CHI DIURNO. AF_06/2014 | CHI | 1 |  | 77.36 | 77.36
Composição Auxiliar | 88857 | SINAPI | RETROESCAVADEIRA SOBRE RODAS COM CARREGADEIRA, TRAÇÃO 4X4, POTÊNCIA LÍQ. 88 HP, CAÇAMBA CARREG. CAP. MÍN. 1 M3, CAÇAMBA RETRO CAP. 0,26 M3, PESO OPERACIONAL MÍN. 6.674 KG, PROFUNDIDADE ESCAVAÇÃO MÁX. 4,37 M - DEPRECIAÇÃO. AF_06/2014 | H | 1 | 0 | 27.28 | 27.28
Composição Auxiliar | 88858 | SINAPI | RETROESCAVADEIRA SOBRE RODAS COM CARREGADEIRA, TRAÇÃO 4X4, POTÊNCIA LÍQ. 88 HP, CAÇAMBA CARREG. CAP. MÍN. 1 M3, CAÇAMBA RETRO CAP. 0,26 M3, PESO OPERACIONAL MÍN. 6.674 KG, PROFUNDIDADE ESCAVAÇÃO MÁX. 4,37 M - JUROS. AF_06/2014 | H | 1 | 0 | 7.21 | 7.21
Composição Auxiliar | 88294 | SINAPI | OPERADOR DE ESCAVADEIRA COM ENCARGOS COMPLEMENTARES | H | 1 | 0 | 42.87 | 42.87
|  |  |  | 34.04 | LS => | 0 | MO com LS => | 34.04
|  |  |  | 17.53 |  | Valor com BDI => |  | 94.89
| Código | Banco | Descrição | Und | Quant. | Porcent. | Valor Unit | Total
Composição | 5678 | SINAPI | RETROESCAVADEIRA SOBRE RODAS COM CARREGADEIRA, TRAÇÃO 4X4, POTÊNCIA LÍQ. 88 HP, CAÇAMBA CARREG. CAP. MÍN. 1 M3, CAÇAMBA RETRO CAP. 0,26 M3, PESO OPERACIONAL MÍN. 6.674 KG, PROFUNDIDADE ESCAVAÇÃO MÁX. 4,37 M - CHP DIURNO. AF_06/2014 | CHP | 1 |  | 163.57 | 163.57
Composição Auxiliar | 53786 | SINAPI | RETROESCAVADEIRA SOBRE RODAS COM CARREGADEIRA, TRAÇÃO 4X4, POTÊNCIA LÍQ. 88 HP, CAÇAMBA CARREG. CAP. MÍN. 1 M3, CAÇAMBA RETRO CAP. 0,26 M3, PESO OPERACIONAL MÍN. 6.674 KG, PROFUNDIDADE ESCAVAÇÃO MÁX. 4,37 M - MATERIAIS NA OPERAÇÃO. AF_06/2014 | H | 1 | 0 | 52.11 | 52.11
Composição Auxiliar | 88858 | SINAPI | RETROESCAVADEIRA SOBRE RODAS COM CARREGADEIRA, TRAÇÃO 4X4, POTÊNCIA LÍQ. 88 HP, CAÇAMBA CARREG. CAP. MÍN. 1 M3, CAÇAMBA RETRO CAP. 0,26 M3, PESO OPERACIONAL MÍN. 6.674 KG, PROFUNDIDADE ESCAVAÇÃO MÁX. 4,37 M - JUROS. AF_06/2014 | H | 1 | 0 | 7.21 | 7.21
Composição Auxiliar | 88294 | SINAPI | OPERADOR DE ESCAVADEIRA COM ENCARGOS COMPLEMENTARES | H | 1 | 0 | 42.87 | 42.87
Composição Auxiliar | 5664 | SINAPI | RETROESCAVADEIRA SOBRE RODAS COM CARREGADEIRA, TRAÇÃO 4X4, POTÊNCIA LÍQ. 88 HP, CAÇAMBA CARREG. CAP. MÍN. 1 M3, CAÇAMBA RETRO CAP. 0,26 M3, PESO OPERACIONAL MÍN. 6.674 KG, PROFUNDIDADE ESCAVAÇÃO MÁX. 4,37 M - MANUTENÇÃO. AF_06/2014 | H | 1 | 0 | 34.1 | 34.1
Composição Auxiliar | 88857 | SINAPI | RETROESCAVADEIRA SOBRE RODAS COM CARREGADEIRA, TRAÇÃO 4X4, POTÊNCIA LÍQ. 88 HP, CAÇAMBA CARREG. CAP. MÍN. 1 M3, CAÇAMBA RETRO CAP. 0,26 M3, PESO OPERACIONAL MÍN. 6.674 KG, PROFUNDIDADE ESCAVAÇÃO MÁX. 4,37 M - DEPRECIAÇÃO. AF_06/2014 | H | 1 | 0 | 27.28 | 27.28
|  |  |  | 34.04 | LS => | 0 | MO com LS => | 34.04
|  |  |  | 37.08 |  | Valor com BDI => |  | 200.65
| Código | Banco | Descrição | Und | Quant. | Porcent. | Valor Unit | Total
Composição | 88857 | SINAPI | RETROESCAVADEIRA SOBRE RODAS COM CARREGADEIRA, TRAÇÃO 4X4, POTÊNCIA LÍQ. 88 HP, CAÇAMBA CARREG. CAP. MÍN. 1 M3, CAÇAMBA RETRO CAP. 0,26 M3, PESO OPERACIONAL MÍN. 6.674 KG, PROFUNDIDADE ESCAVAÇÃO MÁX. 4,37 M - DEPRECIAÇÃO. AF_06/2014 | H | 1 |  | 27.28 | 27.28
Insumo | 00036531 | SINAPI | RETROESCAVADEIRA SOBRE RODAS COM CARREGADEIRA, TRACAO 4 X 4, POTENCIA LIQUIDA 88 HP, PESO OPERACIONAL MINIMO DE 6674 KG, CAPACIDADE DA CARREGADEIRA DE 1,00 M3 E DA RETROESCAVADEIRA MINIMA DE 0,26 M3, PROFUNDIDADE DE ESCAVACAO MAXIMA DE 4,37 M | UN | 5.6e-05 | 0 | 487195.09 | 27.28
|  |  |  | 0 | LS => | 0 | MO com LS => | 0
|  |  |  | 6.18 |  | Valor com BDI => |  | 33.46
| Código | Banco | Descrição | Und | Quant. | Porcent. | Valor Unit | Total
Composição | 88858 | SINAPI | RETROESCAVADEIRA SOBRE RODAS COM CARREGADEIRA, TRAÇÃO 4X4, POTÊNCIA LÍQ. 88 HP, CAÇAMBA CARREG. CAP. MÍN. 1 M3, CAÇAMBA RETRO CAP. 0,26 M3, PESO OPERACIONAL MÍN. 6.674 KG, PROFUNDIDADE ESCAVAÇÃO MÁX. 4,37 M - JUROS. AF_06/2014 | H | 1 |  | 7.21 | 7.21
Insumo | 00036531 | SINAPI | RETROESCAVADEIRA SOBRE RODAS COM CARREGADEIRA, TRACAO 4 X 4, POTENCIA LIQUIDA 88 HP, PESO OPERACIONAL MINIMO DE 6674 KG, CAPACIDADE DA CARREGADEIRA DE 1,00 M3 E DA RETROESCAVADEIRA MINIMA DE 0,26 M3, PROFUNDIDADE DE ESCAVACAO MAXIMA DE 4,37 M | UN | 1.48e-05 | 0 | 487195.09 | 7.21
|  |  |  | 0 | LS => | 0 | MO com LS => | 0
|  |  |  | 1.63 |  | Valor com BDI => |  | 8.84
| Código | Banco | Descrição | Und | Quant. | Porcent. | Valor Unit | Total
Composição | 5664 | SINAPI | RETROESCAVADEIRA SOBRE RODAS COM CARREGADEIRA, TRAÇÃO 4X4, POTÊNCIA LÍQ. 88 HP, CAÇAMBA CARREG. CAP. MÍN. 1 M3, CAÇAMBA RETRO CAP. 0,26 M3, PESO OPERACIONAL MÍN. 6.674 KG, PROFUNDIDADE ESCAVAÇÃO MÁX. 4,37 M - MANUTENÇÃO. AF_06/2014 | H | 1 |  | 34.1 | 34.1
Insumo | 00036531 | SINAPI | RETROESCAVADEIRA SOBRE RODAS COM CARREGADEIRA, TRACAO 4 X 4, POTENCIA LIQUIDA 88 HP, PESO OPERACIONAL MINIMO DE 6674 KG, CAPACIDADE DA CARREGADEIRA DE 1,00 M3 E DA RETROESCAVADEIRA MINIMA DE 0,26 M3, PROFUNDIDADE DE ESCAVACAO MAXIMA DE 4,37 M | UN | 7e-05 | 0 | 487195.09 | 34.1
|  |  |  | 0 | LS => | 0 | MO com LS => | 0
|  |  |  | 7.73 |  | Valor com BDI => |  | 41.83
| Código | Banco | Descrição | Und | Quant. | Porcent. | Valor Unit | Total
Composição | 53786 | SINAPI | RETROESCAVADEIRA SOBRE RODAS COM CARREGADEIRA, TRAÇÃO 4X4, POTÊNCIA LÍQ. 88 HP, CAÇAMBA CARREG. CAP. MÍN. 1 M3, CAÇAMBA RETRO CAP. 0,26 M3, PESO OPERACIONAL MÍN. 6.674 KG, PROFUNDIDADE ESCAVAÇÃO MÁX. 4,37 M - MATERIAIS NA OPERAÇÃO. AF_06/2014 | H | 1 |  | 52.11 | 52.11
Insumo | 00004221 | SINAPI | OLEO DIESEL COMBUSTIVEL COMUM METROPOLITANO S-10 OU S-500 | L | 8.53 | 0 | 6.11 | 52.11
|  |  |  | 0 | LS => | 0 | MO com LS => | 0
|  |  |  | 11.81 |  | Valor com BDI => |  | 63.92
| Código | Banco | Descrição | Und | Quant. | Porcent. | Valor Unit | Total
Composição | 91693 | SINAPI | SERRA CIRCULAR DE BANCADA COM MOTOR ELÉTRICO POTÊNCIA DE 5HP, COM COIFA PARA DISCO 10" - CHI DIURNO. AF_08/2015 | CHI | 1 |  | 42.76 | 42.76
Composição Auxiliar | 88297 | SINAPI | OPERADOR DE MÁQUINAS E EQUIPAMENTOS COM ENCARGOS COMPLEMENTARES | H | 1 | 0 | 42.65 | 42.65
Composição Auxiliar | 91689 | SINAPI | SERRA CIRCULAR DE BANCADA COM MOTOR ELÉTRICO POTÊNCIA DE 5HP, COM COIFA PARA DISCO 10" - JUROS. AF_08/2015 | H | 1 | 0 | 0.02 | 0.02
Composição Auxiliar | 91688 | SINAPI | SERRA CIRCULAR DE BANCADA COM MOTOR ELÉTRICO POTÊNCIA DE 5HP, COM COIFA PARA DISCO 10" - DEPRECIAÇÃO. AF_08/2015 | H | 1 | 0 | 0.09 | 0.09
|  |  |  | 33.82 | LS => | 0 | MO com LS => | 33.82
|  |  |  | 9.69 |  | Valor com BDI => |  | 52.45
| Código | Banco | Descrição | Und | Quant. | Porcent. | Valor Unit | Total
Composição | 91692 | SINAPI | SERRA CIRCULAR DE BANCADA COM MOTOR ELÉTRICO POTÊNCIA DE 5HP, COM COIFA PARA DISCO 10" - CHP DIURNO. AF_08/2015 | CHP | 1 |  | 44.39 | 44.39
Composição Auxiliar | 91689 | SINAPI | SERRA CIRCULAR DE BANCADA COM MOTOR ELÉTRICO POTÊNCIA DE 5HP, COM COIFA PARA DISCO 10" - JUROS. AF_08/2015 | H | 1 | 0 | 0.02 | 0.02
Composição Auxiliar | 91688 | SINAPI | SERRA CIRCULAR DE BANCADA COM MOTOR ELÉTRICO POTÊNCIA DE 5HP, COM COIFA PARA DISCO 10" - DEPRECIAÇÃO. AF_08/2015 | H | 1 | 0 | 0.09 | 0.09
Composição Auxiliar | 91691 | SINAPI | SERRA CIRCULAR DE BANCADA COM MOTOR ELÉTRICO POTÊNCIA DE 5HP, COM COIFA PARA DISCO 10" - MATERIAIS NA OPERAÇÃO. AF_08/2015 | H | 1 | 0 | 1.57 | 1.57
Composição Auxiliar | 91690 | SINAPI | SERRA CIRCULAR DE BANCADA COM MOTOR ELÉTRICO POTÊNCIA DE 5HP, COM COIFA PARA DISCO 10" - MANUTENÇÃO. AF_08/2015 | H | 1 | 0 | 0.06 | 0.06
Composição Auxiliar | 88297 | SINAPI | OPERADOR DE MÁQUINAS E EQUIPAMENTOS COM ENCARGOS COMPLEMENTARES | H | 1 | 0 | 42.65 | 42.65
|  |  |  | 33.82 | LS => | 0 | MO com LS => | 33.82
|  |  |  | 10.06 |  | Valor com BDI => |  | 54.45
| Código | Banco | Descrição | Und | Quant. | Porcent. | Valor Unit | Total
Composição | 91688 | SINAPI | SERRA CIRCULAR DE BANCADA COM MOTOR ELÉTRICO POTÊNCIA DE 5HP, COM COIFA PARA DISCO 10" - DEPRECIAÇÃO. AF_08/2015 | H | 1 |  | 0.09 | 0.09
Insumo | 00014618 | SINAPI | SERRA CIRCULAR DE BANCADA COM MOTOR ELETRICO, POTENCIA DE *1600* W, PARA DISCO DE DIAMETRO DE 10" (250 MM) | UN | 7.2e-05 | 0 | 1357.67 | 0.09
|  |  |  | 0 | LS => | 0 | MO com LS => | 0
|  |  |  | 0.02 |  | Valor com BDI => |  | 0.11
| Código | Banco | Descrição | Und | Quant. | Porcent. | Valor Unit | Total
Composição | 91689 | SINAPI | SERRA CIRCULAR DE BANCADA COM MOTOR ELÉTRICO POTÊNCIA DE 5HP, COM COIFA PARA DISCO 10" - JUROS. AF_08/2015 | H | 1 |  | 0.02 | 0.02
Insumo | 00014618 | SINAPI | SERRA CIRCULAR DE BANCADA COM MOTOR ELETRICO, POTENCIA DE *1600* W, PARA DISCO DE DIAMETRO DE 10" (250 MM) | UN | 1.48e-05 | 0 | 1357.67 | 0.02
|  |  |  | 0 | LS => | 0 | MO com LS => | 0
|  |  |  | 0 |  | Valor com BDI => |  | 0.02
| Código | Banco | Descrição | Und | Quant. | Porcent. | Valor Unit | Total
Composição | 91690 | SINAPI | SERRA CIRCULAR DE BANCADA COM MOTOR ELÉTRICO POTÊNCIA DE 5HP, COM COIFA PARA DISCO 10" - MANUTENÇÃO. AF_08/2015 | H | 1 |  | 0.06 | 0.06
Insumo | 00014618 | SINAPI | SERRA CIRCULAR DE BANCADA COM MOTOR ELETRICO, POTENCIA DE *1600* W, PARA DISCO DE DIAMETRO DE 10" (250 MM) | UN | 5e-05 | 0 | 1357.67 | 0.06
|  |  |  | 0 | LS => | 0 | MO com LS => | 0
|  |  |  | 0.01 |  | Valor com BDI => |  | 0.07
| Código | Banco | Descrição | Und | Quant. | Porcent. | Valor Unit | Total
Composição | 91691 | SINAPI | SERRA CIRCULAR DE BANCADA COM MOTOR ELÉTRICO POTÊNCIA DE 5HP, COM COIFA PARA DISCO 10" - MATERIAIS NA OPERAÇÃO. AF_08/2015 | H | 1 |  | 1.57 | 1.57
Insumo | 00002705 | SINAPI | ENERGIA ELETRICA ATE 2000 KWH INDUSTRIAL, SEM DEMANDA | KWH | 1.36 | 0 | 1.16 | 1.57
|  |  |  | 0 | LS => | 0 | MO com LS => | 0
|  |  |  | 0.35 |  | Valor com BDI => |  | 1.92
| Código | Banco | Descrição | Und | Quant. | Porcent. | Valor Unit | Total
Composição | 88316 | SINAPI | SERVENTE COM ENCARGOS COMPLEMENTARES | H | 1 |  | 31.39 | 31.39
Composição Auxiliar | 95378 | SINAPI | CURSO DE CAPACITAÇÃO PARA SERVENTE (ENCARGOS COMPLEMENTARES) - HORISTA | H | 1 | 0 | 0.44 | 0.44
Insumo | 00037371 | SINAPI | TRANSPORTE - HORISTA (COLETADO CAIXA - ENCARGOS COMPLEMENTARES) | H | 1 | 0 | 1.58 | 1.58
Insumo | 00006111 | SINAPI | SERVENTE DE OBRAS (HORISTA) | H | 1 | 0 | 21.02 | 21.02
Insumo | 00037370 | SINAPI | ALIMENTACAO - HORISTA (COLETADO CAIXA - ENCARGOS COMPLEMENTARES) | H | 1 | 0 | 4.84 | 4.84
Insumo | 00037373 | SINAPI | SEGURO - HORISTA (COLETADO CAIXA - ENCARGOS COMPLEMENTARES) | H | 1 | 0 | 0.08 | 0.08
Insumo | 00043491 | SINAPI | EPI - FAMILIA SERVENTE - HORISTA (ENCARGOS COMPLEMENTARES - COLETADO CAIXA) | H | 1 | 0 | 1.39 | 1.39
Insumo | 00037372 | SINAPI | EXAMES - HORISTA (COLETADO CAIXA - ENCARGOS COMPLEMENTARES) | H | 1 | 0 | 1.43 | 1.43
Insumo | 00043467 | SINAPI | FERRAMENTAS - FAMILIA SERVENTE - HORISTA (ENCARGOS COMPLEMENTARES - COLETADO CAIXA) | H | 1 | 0 | 0.61 | 0.61
|  |  |  | 21.46 | LS => | 0 | MO com LS => | 21.46
|  |  |  | 7.11 |  | Valor com BDI => |  | 38.5
| Código | Banco | Descrição | Und | Quant. | Porcent. | Valor Unit | Total
Composição | 101452 | SINAPI | SERVENTE DE OBRAS COM ENCARGOS COMPLEMENTARES | MES | 1 |  | 5629.56 | 5629.56
Composição Auxiliar | 101364 | SINAPI | CURSO DE CAPACITAÇÃO PARA SERVENTE DE OBRAS (ENCARGOS COMPLEMENTARES) - MENSALISTA | MES | 1 | 0 | 59.02 | 59.02
Insumo | 00043503 | SINAPI | EPI - FAMILIA SERVENTE - MENSALISTA (ENCARGOS COMPLEMENTARES - COLETADO CAIXA) | MES | 1 | 0 | 261.93 | 261.93
Insumo | 00040863 | SINAPI | EXAMES - MENSALISTA (COLETADO CAIXA - ENCARGOS COMPLEMENTARES) | MES | 1 | 0 | 270.51 | 270.51
Insumo | 00040862 | SINAPI | ALIMENTACAO - MENSALISTA (COLETADO CAIXA - ENCARGOS COMPLEMENTARES) | MES | 1 | 0 | 913.23 | 913.23
Insumo | 00040861 | SINAPI | TRANSPORTE - MENSALISTA (COLETADO CAIXA - ENCARGOS COMPLEMENTARES) | MES | 1 | 0 | 298.71 | 298.71
Insumo | 00043479 | SINAPI | FERRAMENTAS - FAMILIA SERVENTE - MENSALISTA (ENCARGOS COMPLEMENTARES - COLETADO CAIXA) | MES | 1 | 0 | 114.77 | 114.77
Insumo | 00040864 | SINAPI | SEGURO - MENSALISTA (COLETADO CAIXA - ENCARGOS COMPLEMENTARES) | MES | 1 | 0 | 15.46 | 15.46
Insumo | 00041084 | SINAPI | SERVENTE DE OBRAS (MENSALISTA) | MES | 1 | 0 | 3695.93 | 3695.93
|  |  |  | 3754.95 | LS => | 0 | MO com LS => | 3754.95
|  |  |  | 1276.22 |  | Valor com BDI => |  | 6905.78
| Código | Banco | Descrição | Und | Quant. | Porcent. | Valor Unit | Total
Composição | GER 03 | Próprio | TECNICO DE SEGURANÇA COM ENCARGOS COMPLEMENTARES (2H POR DIA) | MÊS | 1 |  | 2106.58 | 2106.58
Composição Auxiliar | 100321 | SINAPI | TÉCNICO EM SEGURANÇA DO TRABALHO COM ENCARGOS COMPLEMENTARES | MES | 0.25 | 0 | 8426.33 | 2106.58
|  |  |  | 1993.92 | LS => | 0 | MO com LS => | 1993.92
|  |  |  | 477.56 |  | Valor com BDI => |  | 2584.14
| Código | Banco | Descrição | Und | Quant. | Porcent. | Valor Unit | Total
Composição | 88323 | SINAPI | TELHADISTA COM ENCARGOS COMPLEMENTARES | H | 1 |  | 38.84 | 38.84
Composição Auxiliar | 95385 | SINAPI | CURSO DE CAPACITAÇÃO PARA TELHADISTA (ENCARGOS COMPLEMENTARES) - HORISTA | H | 1 | 0 | 0.33 | 0.33
Insumo | 00037372 | SINAPI | EXAMES - HORISTA (COLETADO CAIXA - ENCARGOS COMPLEMENTARES) | H | 1 | 0 | 1.43 | 1.43
Insumo | 00037371 | SINAPI | TRANSPORTE - HORISTA (COLETADO CAIXA - ENCARGOS COMPLEMENTARES) | H | 1 | 0 | 1.58 | 1.58
Insumo | 00037370 | SINAPI | ALIMENTACAO - HORISTA (COLETADO CAIXA - ENCARGOS COMPLEMENTARES) | H | 1 | 0 | 4.84 | 4.84
Insumo | 00012869 | SINAPI | TELHADOR / TELHADISTA (HORISTA) | H | 1 | 0 | 28.71 | 28.71
Insumo | 00043459 | SINAPI | FERRAMENTAS - FAMILIA CARPINTEIRO DE FORMAS - HORISTA (ENCARGOS COMPLEMENTARES - COLETADO CAIXA) | H | 1 | 0 | 0.44 | 0.44
Insumo | 00043483 | SINAPI | EPI - FAMILIA CARPINTEIRO DE FORMAS - HORISTA (ENCARGOS COMPLEMENTARES - COLETADO CAIXA) | H | 1 | 0 | 1.43 | 1.43
Insumo | 00037373 | SINAPI | SEGURO - HORISTA (COLETADO CAIXA - ENCARGOS COMPLEMENTARES) | H | 1 | 0 | 0.08 | 0.08
|  |  |  | 29.04 | LS => | 0 | MO com LS => | 29.04
|  |  |  | 8.8 |  | Valor com BDI => |  | 47.64
| Código | Banco | Descrição | Und | Quant. | Porcent. | Valor Unit | Total
Composição | 100251 | SINAPI | TRANSPORTE HORIZONTAL MANUAL, DE TUBO DE AÇO CARBONO LEVE OU MÉDIO, PRETO OU GALVANIZADO, COM DIÂMETRO MAIOR QUE 32 MM E MENOR OU IGUAL A 65 MM (UNIDADE: MXKM). AF_07/2019 | MXKM | 1 |  | 19.2 | 19.2
Composição Auxiliar | 88316 | SINAPI | SERVENTE COM ENCARGOS COMPLEMENTARES | H | 0.6118 | 0 | 31.39 | 19.2
|  |  |  | 13.12 | LS => | 0 | MO com LS => | 13.12
|  |  |  | 4.35 |  | Valor com BDI => |  | 23.55
| Código | Banco | Descrição | Und | Quant. | Porcent. | Valor Unit | Total
Composição | 100321 | SINAPI | TÉCNICO EM SEGURANÇA DO TRABALHO COM ENCARGOS COMPLEMENTARES | MES | 1 |  | 8426.33 | 8426.33
Composição Auxiliar | 100315 | SINAPI | CURSO DE CAPACITAÇÃO PARA TÉCNICO EM SEGURANÇA DO TRABALHO (ENCARGOS COMPLEMENTARES) - MENSALISTA | MES | 1 | 0 | 106.54 | 106.54
Insumo | 00040944 | SINAPI | TECNICO EM SEGURANCA DO TRABALHO (MENSALISTA) | MES | 1 | 0 | 7869.14 | 7869.14
Insumo | 00040864 | SINAPI | SEGURO - MENSALISTA (COLETADO CAIXA - ENCARGOS COMPLEMENTARES) | MES | 1 | 0 | 15.46 | 15.46
Insumo | 00043470 | SINAPI | FERRAMENTAS - FAMILIA ALMOXARIFE - MENSALISTA (ENCARGOS COMPLEMENTARES - COLETADO CAIXA) | MES | 1 | 0 | 11.14 | 11.14
Insumo | 00040863 | SINAPI | EXAMES - MENSALISTA (COLETADO CAIXA - ENCARGOS COMPLEMENTARES) | MES | 1 | 0 | 270.51 | 270.51
Insumo | 00043494 | SINAPI | EPI - FAMILIA ALMOXARIFE - MENSALISTA (ENCARGOS COMPLEMENTARES - COLETADO CAIXA) | MES | 1 | 0 | 153.54 | 153.54
|  |  |  | 7975.68 | LS => | 0 | MO com LS => | 7975.68
|  |  |  | 1910.24 |  | Valor com BDI => |  | 10336.57
| Código | Banco | Descrição | Und | Quant. | Porcent. | Valor Unit | Total
Composição | 55.100.0058-1 | EMOP | VALOR P/CUSTO DE MATERIA PRIMA NACIONAL | UN | 1 |  | 1239.22 | 1239.22
Composição Auxiliar | 55.100.0068-1 | EMOP | PERFIL "H" DE ACO CARBONO, P/USOS GERAIS, PADRAO AMERICANO, COMPR. USUAL, PRECO DE USINA, DE 6" X 6". FORN. | KG | 6 | 0 | 4.67 | 28.02
Composição Auxiliar | 55.100.0069-1 | EMOP | PERFIL "U" DE ACO CARBONO, P/USOS GERAIS, PADRAO AMERICANO, COMPR. USUAL, PRECO DE USINA, DE 6" X 2". FORN. | KG | 13.28 | 0 | 4.55 | 60.42
Composição Auxiliar | 55.100.0070-1 | EMOP | BARRA CHATA DE ACO CARBONO, P/USOS GERAIS, PADRAO AMERICANO, FABRICACAO USUAL, PRECO DE USINA, DE 5" X 1/2". FORN. | KG | 6 | 0 | 4.22 | 25.32
Insumo | 00029 | EMOP | ACO CA-25, ESTIRADO, PRECO DE REVENDEDOR , NO DIAMETRO DE 06,3MM | KG | 10.13 | 0 | 9.21 | 93.29
Insumo | 00096 | EMOP | LATAO EM BARRA, PRENSADO, RETANGULAR | KG | 0.5 | 0 | 324.4 | 162.2
Insumo | 00098 | EMOP | FIO SOLIDO DE COBRE ELETROLITICO, NU, TE MPERA MEIO DURA, CLASSE 1, SECAO CIRCULA R DE 1,0 A 16,0MM2 | KG | 2.75 | 0 | 92.62 | 254.7
Insumo | 00087 | EMOP | CHAPA DE ACO CARBONO,P/USOS GERAIS,LAMIN ADA FRIO,SUPERF.COM.,TAM.PADRAO,BORDAS U NIV.,REC.BRANCO,PRECO DE USINA,ESP.1,5MM | KG | 15.3 | 0 | 7.19 | 110
Insumo | 00032 | EMOP | ACO CA-25, ESTIRADO, PRECO DE REVENDEDOR , NO DIAMETRO DE 12,5MM | KG | 10.13 | 0 | 8.52 | 86.3
Insumo | 00091 | EMOP | FERRO GUSA EM LINGOTE, COM 1,91 A 2,4% D E SILICIO, 0,12% MAXIMO DE FOSFORO, 3,80 A 4,2% DE CARBONO, 0,030% MAXIMO DE ENX OFRE E 0,40 A 0,80% MAXIMO DE MANGANES | KG | 23.68 | 0 | 3.62 | 85.72
Insumo | 00097 | EMOP | LATAO EM CHAPA, DE (1,2x0,60)M, E C/ESPE S. DE 3,5MM | KG | 0.5 | 0 | 96.19 | 48.09
Insumo | 00031 | EMOP | ACO CA-25, ESTIRADO, PRECO DE REVENDEDOR , NO DIAMETRO DE 10,0MM | KG | 10.13 | 0 | 8.72 | 88.33
Insumo | 00090 | EMOP | COBRE ELETROLITICO, TIPO LAMINADO-CHAPA | KG | 0.7 | 0 | 123.67 | 86.56
Insumo | 00088 | EMOP | CHUMBO VIRGEM EM LINGOTE | KG | 0.77 | 0 | 30.8 | 23.71
Insumo | 00089 | EMOP | COBRE ELETROLITICO, TIPO PRENSADO-BARRA | KG | 0.7 | 0 | 123.67 | 86.56
|  |  |  | 0 | LS => | 0 | MO com LS => | 0
|  |  |  | 280.93 |  | Valor com BDI => |  | 1520.15
| Código | Banco | Descrição | Und | Quant. | Porcent. | Valor Unit | Total
Composição | 19.007.0013-2 | EMOP | VIBRADOR DE IMERSAO,TUBO DE 48X480MM,COM MANGOTE DE 5,00M DE COMPRIMENTO,MOTOR ELETRICO,EXCLUSIVE OPERADOR M DE COMPRIM. COM MOTOR ELETRICO DE 2CV | H | 1 |  | 1.77 | 1.77
Insumo | 00892 | EMOP | VIBRADOR DE IMERSAO, TUBO DE (48X480)MM, COM MANGOTE DE 5,00M DE COMPRIM. COM MO TOR ELETRICO DE 2CV | UN | 0.0002334 | 0 | 2821.06 | 0.65
Insumo | 00724 | EMOP | TARIFA DE ENERGIA ELETRICA, TIPO COMERCI AL | KWH | 1 | 0 | 1.122 | 1.12
|  |  |  | 0 | LS => | 0 | MO com LS => | 0
|  |  |  | 0.4 |  | Valor com BDI => |  | 2.17
| Código | Banco | Descrição | Und | Quant. | Porcent. | Valor Unit | Total
Composição | 19.007.0013-4 | EMOP | VIBRADOR DE IMERSAO,TUBO DE 48X480MM,COM MANGOTE DE 5,00M DE COMPRIMENTO,MOTOR ELETRICO,EXCLUSIVE OPERADOR M DE COMPRIM. COM MOTOR ELETRICO DE 2CV | H | 1 |  | 0.47 | 0.47
Insumo | 00892 | EMOP | VIBRADOR DE IMERSAO, TUBO DE (48X480)MM, COM MANGOTE DE 5,00M DE COMPRIM. COM MO TOR ELETRICO DE 2CV | UN | 0.0001667 | 0 | 2821.06 | 0.47
|  |  |  | 0 | LS => | 0 | MO com LS => | 0
|  |  |  | 0.1 |  | Valor com BDI => |  | 0.57
| Código | Banco | Descrição | Und | Quant. | Porcent. | Valor Unit | Total
Composição | 90587 | SINAPI | VIBRADOR DE IMERSÃO, DIÂMETRO DE PONTEIRA 45MM, MOTOR ELÉTRICO TRIFÁSICO POTÊNCIA DE 2 CV - CHI DIURNO. AF_06/2015 | CHI | 1 |  | 0.53 | 0.53
Composição Auxiliar | 90583 | SINAPI | VIBRADOR DE IMERSÃO, DIÂMETRO DE PONTEIRA 45MM, MOTOR ELÉTRICO TRIFÁSICO POTÊNCIA DE 2 CV - JUROS. AF_06/2015 | H | 1 | 0 | 0.1 | 0.1
Composição Auxiliar | 90582 | SINAPI | VIBRADOR DE IMERSÃO, DIÂMETRO DE PONTEIRA 45MM, MOTOR ELÉTRICO TRIFÁSICO POTÊNCIA DE 2 CV - DEPRECIAÇÃO. AF_06/2015 | H | 1 | 0 | 0.43 | 0.43
|  |  |  | 0 | LS => | 0 | MO com LS => | 0
|  |  |  | 0.12 |  | Valor com BDI => |  | 0.65
| Código | Banco | Descrição | Und | Quant. | Porcent. | Valor Unit | Total
Composição | 90586 | SINAPI | VIBRADOR DE IMERSÃO, DIÂMETRO DE PONTEIRA 45MM, MOTOR ELÉTRICO TRIFÁSICO POTÊNCIA DE 2 CV - CHP DIURNO. AF_06/2015 | CHP | 1 |  | 1.46 | 1.46
Composição Auxiliar | 90583 | SINAPI | VIBRADOR DE IMERSÃO, DIÂMETRO DE PONTEIRA 45MM, MOTOR ELÉTRICO TRIFÁSICO POTÊNCIA DE 2 CV - JUROS. AF_06/2015 | H | 1 | 0 | 0.1 | 0.1
Composição Auxiliar | 90585 | SINAPI | VIBRADOR DE IMERSÃO, DIÂMETRO DE PONTEIRA 45MM, MOTOR ELÉTRICO TRIFÁSICO POTÊNCIA DE 2 CV - MATERIAIS NA OPERAÇÃO. AF_06/2015 | H | 1 | 0 | 0.6 | 0.6
Composição Auxiliar | 90582 | SINAPI | VIBRADOR DE IMERSÃO, DIÂMETRO DE PONTEIRA 45MM, MOTOR ELÉTRICO TRIFÁSICO POTÊNCIA DE 2 CV - DEPRECIAÇÃO. AF_06/2015 | H | 1 | 0 | 0.43 | 0.43
Composição Auxiliar | 90584 | SINAPI | VIBRADOR DE IMERSÃO, DIÂMETRO DE PONTEIRA 45MM, MOTOR ELÉTRICO TRIFÁSICO POTÊNCIA DE 2 CV - MANUTENÇÃO. AF_06/2015 | H | 1 | 0 | 0.33 | 0.33
|  |  |  | 0 | LS => | 0 | MO com LS => | 0
|  |  |  | 0.33 |  | Valor com BDI => |  | 1.79
| Código | Banco | Descrição | Und | Quant. | Porcent. | Valor Unit | Total
Composição | 90582 | SINAPI | VIBRADOR DE IMERSÃO, DIÂMETRO DE PONTEIRA 45MM, MOTOR ELÉTRICO TRIFÁSICO POTÊNCIA DE 2 CV - DEPRECIAÇÃO. AF_06/2015 | H | 1 |  | 0.43 | 0.43
Insumo | 00013896 | SINAPI | VIBRADOR DE IMERSAO, DIAMETRO DA PONTEIRA DE *45* MM, COM MOTOR ELETRICO TRIFASICO DE 2 HP (2 CV) | UN | 0.000128 | 0 | 3390.99 | 0.43
|  |  |  | 0 | LS => | 0 | MO com LS => | 0
|  |  |  | 0.09 |  | Valor com BDI => |  | 0.52
| Código | Banco | Descrição | Und | Quant. | Porcent. | Valor Unit | Total
Composição | 90583 | SINAPI | VIBRADOR DE IMERSÃO, DIÂMETRO DE PONTEIRA 45MM, MOTOR ELÉTRICO TRIFÁSICO POTÊNCIA DE 2 CV - JUROS. AF_06/2015 | H | 1 |  | 0.1 | 0.1
Insumo | 00013896 | SINAPI | VIBRADOR DE IMERSAO, DIAMETRO DA PONTEIRA DE *45* MM, COM MOTOR ELETRICO TRIFASICO DE 2 HP (2 CV) | UN | 2.96e-05 | 0 | 3390.99 | 0.1
|  |  |  | 0 | LS => | 0 | MO com LS => | 0
|  |  |  | 0.02 |  | Valor com BDI => |  | 0.12
| Código | Banco | Descrição | Und | Quant. | Porcent. | Valor Unit | Total
Composição | 90584 | SINAPI | VIBRADOR DE IMERSÃO, DIÂMETRO DE PONTEIRA 45MM, MOTOR ELÉTRICO TRIFÁSICO POTÊNCIA DE 2 CV - MANUTENÇÃO. AF_06/2015 | H | 1 |  | 0.33 | 0.33
Insumo | 00013896 | SINAPI | VIBRADOR DE IMERSAO, DIAMETRO DA PONTEIRA DE *45* MM, COM MOTOR ELETRICO TRIFASICO DE 2 HP (2 CV) | UN | 0.0001 | 0 | 3390.99 | 0.33
|  |  |  | 0 | LS => | 0 | MO com LS => | 0
|  |  |  | 0.07 |  | Valor com BDI => |  | 0.4
| Código | Banco | Descrição | Und | Quant. | Porcent. | Valor Unit | Total
Composição | 90585 | SINAPI | VIBRADOR DE IMERSÃO, DIÂMETRO DE PONTEIRA 45MM, MOTOR ELÉTRICO TRIFÁSICO POTÊNCIA DE 2 CV - MATERIAIS NA OPERAÇÃO. AF_06/2015 | H | 1 |  | 0.6 | 0.6
Insumo | 00002705 | SINAPI | ENERGIA ELETRICA ATE 2000 KWH INDUSTRIAL, SEM DEMANDA | KWH | 0.52 | 0 | 1.16 | 0.6
|  |  |  | 0 | LS => | 0 | MO com LS => | 0
|  |  |  | 0.13 |  | Valor com BDI => |  | 0.73

## Cotacoes
PLANILHA DE COTAÇÕES DO ORÇAMENTO
UFF- DIREITO II |  |  |  | PROCESSO: 23069.164735/2025-38
LOCAL: RUA TIRADENTES, 17, INGÁ, NITERÓI/RJ, CEP 24210-510 |  |  |  | ARTs: ANEXADAS AO PROCESSO
NOME DA OBRA: RECUPERAÇÃO DO TELHADO DA FACULDADE DE DIREITO - CAMPUS II |  |  |  | BDI | BDI DIF. | REGIME TRIBUTÁRIO |  | DATA-BASE | REVISÃO
BASE DE DADOS: SINAPI, SICRO 3, SBC, EMOP e SCO (RJ) |  |  |  | 22.67% |  | NÃO DESONERADO |  | 2025-05-01
ITEM | CÓDIGO | DESCRIÇÃO | UNIDADE | EMPRESA 1 | EMPRESA 2 | EMPRESA 3 | EMPRESA 4 | EMPRESA 5 | MEDIANA (R$)
1 | COT 01 | INSUMO - 41946 - ABRACADEIRA EM ACO GALVANIZADO PARA SISTEMA DE LINHA DE VIDA, PARA POSTE TUBULAR DE DIAMETRO 3" E CABO DE ACO DE DIAMETRO 12,7 MM [INSUMO SINAPI SEM PREÇO NA BASE DE DADOS] | UND | MULTISEG | IW8 (M.L.)
PREÇO UNITÁRIO (R$) |  |  |  | 84.88 | 79 |  |  |  | 81.94
DATA DA COTAÇÃO |  |  |  | 2025-07-04 | 2025-07-04
COTAÇÃO / PROPOSTA |  |  |  | EM ANEXO | EM ANEXO
ITEM | CÓDIGO | DESCRIÇÃO | UNIDADE | EMPRESA 1 | EMPRESA 2 | EMPRESA 3 | EMPRESA 4 | EMPRESA 5 | MEDIANA (R$)
2 | COT 02 | INSUMO - 41947 - ESTICADOR FORJADO PARA CABO DE ACO DE DIAMETRO 12,7 MM (1/2"), TIPO GANCHO X OLHAL (DIN 1480) [INSUMO SINAPI SEM PREÇO NA BASE DE DADOS] | UND | FATI | FERRAMENTAS GERAIS
PREÇO UNITÁRIO (R$) |  |  |  | 33.75 | 10.33 |  |  |  | 22.04
DATA DA COTAÇÃO |  |  |  | 2025-07-04 | 2025-07-04
COTAÇÃO / PROPOSTA |  |  |  | EM ANEXO | EM ANEXO
ITEM | CÓDIGO | DESCRIÇÃO | UNIDADE | EMPRESA 1 | EMPRESA 2 | EMPRESA 3 | EMPRESA 4 | EMPRESA 5 | MEDIANA (R$)
3 | COT 03 | INSUMO - 41950 - GRAMPO PESADO FORJADO EM ACO CARBONO 1045 GALVANIZADO (CLIP'S) PARA CABO DE ACO DE DIAMETRO 12,7 MM (1/2") (FS FF-C-450D, TIPO 1, CLASSE 1 [INSUMO SINAPI SEM PREÇO NA BASE DE DADOS] | UND | FERRAMENTAS GERAIS | PARAFUSO FÁCIL | FERRAMENTAS KENNEDY
PREÇO UNITÁRIO (R$) |  |  |  | 35.99 | 24.83 | 36.99 |  |  | 35.99
DATA DA COTAÇÃO |  |  |  | 2025-07-04 | 2025-07-04 | 2025-07-04
COTAÇÃO / PROPOSTA |  |  |  | EM ANEXO | EM ANEXO | EM ANEXO
ITEM | CÓDIGO | DESCRIÇÃO | UNIDADE | EMPRESA 1 | EMPRESA 2 | EMPRESA 3 | EMPRESA 4 | EMPRESA 5 | MEDIANA (R$)
4 | COT 04 | INSUMO - 41952 - MANILHA RETA PESADA PADRAO "D", CORPO EM ACO CARBONO 1045 E PINO REFORCADO EM ACO ALLOY, GALVANIZADO, ROSCADO, DIAMETRO 1/2" [INSUMO SINAPI SEM PREÇO NA BASE DE DADOS] | UND | FATI | PARAFUSO FÁCIL
PREÇO UNITÁRIO (R$) |  |  |  | 29.97 | 21.18 |  |  |  | 25.575
DATA DA COTAÇÃO |  |  |  | 2025-07-04 | 2025-07-04
COTAÇÃO / PROPOSTA |  |  |  | EM ANEXO | EM ANEXO
ITEM | CÓDIGO | DESCRIÇÃO | UNIDADE | EMPRESA 1 | EMPRESA 2 | EMPRESA 3 | EMPRESA 4 | EMPRESA 5 | MEDIANA (R$)
5 | COT DIR 01 | CHAPIM EM CONCRETO PRÉ-MOLDADO (23X80X5)CM [OBS: DIMENSÕES COMERCIAIS MAIS PRÓXIMAS DO PROJETO] | M | RMARTEFATOSDECIMENTO (M.L.) | VALDIRCARLOS(M.L.) | REQUINTE LAZER | BLOCOU | MADEMAXI
PREÇO UNITÁRIO (R$) |  |  |  | 30.55 | 21.25 | 50 | 22.5 | 44.01 | 30.55
DATA DA COTAÇÃO |  |  |  | 2025-06-13 | 2025-06-13 | 2025-06-13 | 2025-06-13 | 2025-06-13
COTAÇÃO / PROPOSTA |  |  |  | EM ANEXO | EM ANEXO | EM ANEXO | EM ANEXO | EM ANEXO

## Memória de Cálculo
PLANILHA DE MEMÓRIA DE CÁLCULOS
UFF- DIREITO II |  |  |  | PROCESSO: 23069.164735/2025-38
LOCAL: RUA TIRADENTES, 17, INGÁ, NITERÓI/RJ, CEP 24210-510 |  |  |  | ARTs: ANEXADAS AO PROCESSO
NOME DA OBRA: RECUPERAÇÃO DO TELHADO DA FACULDADE DE DIREITO - CAMPUS II |  |  |  | BDI | BDI DIF. | REGIME TRIBUTÁRIO | DATA-BASE | REVISÃO
BASE DE DADOS: SINAPI, SICRO 3, SBC, EMOP e SCO (RJ) |  |  |  | 22.67% | 0% | NÃO DESONERADO | 2025-05-01 | R00
Item | Código | Banco | Descrição | Und | Quant. | Valor Unit | Valor Unit com BDI | Total
1 |  |  | PROJETOS |  | 1 |  | 22145.34 | 22145.34
1.1 | COMP DIR 17 | Próprio | PROJETO EXECUTIVO DE INSTALAÇÃO ELÉTRICA PARA INSTALAÇÕES TEMPORÁRIAS DO CANTEIRO DE OBRAS, INCLUSIVE DESPESAS ADMINISTRATIVAS E DE MATERIAIS [ADAPTADO EMOP (01.050.0114-0)] | UND | 1 | 1854.54 | 2274.96 | 2274.96
1.2 | COMP DIR 18 | Próprio | PROJETO DE SEGURANÇA CONTRA INCÊNDIO E PÂNICO PARA CANTEIRO DE OBRA, INCLUSIVE DESPESAS ADMINISTRATIVAS E DE MATERIAIS | UND | 1 | 1236.36 | 1516.64 | 1516.64
1.3 | COMP DIR 15 | Próprio | ELABORAÇÃO DE LAUDO TÉCNICO APÓS RESULTADO DE ENSAIOS PARA DIAGNÓSTICO PRECISO DOS MÉTODOS DE RECUPERAÇÃO ESTRUTURAL QUE SERÃO EFETIVAMENTE NECESSÁRIOS NESSA OBRA COM RELATÓRIO FOTOGRÁFICO, INCLUSIVE DESPESAS ADMINISTRATIVAS E DE MATERIAIS [ADAPTADA EMOP 01.050.0326] | m² | 1591.6 | 6.3 | 7.72 | 12287.15
Local |  |  | Descrição | Fórmula |  |  |  | Quantidade
|  |  | ESCADA | 22,60 |  |  |  | 22.6
|  |  | ÁREA PROJ (2 PAVIMENTOS) | 784,50*2 |  |  |  | 1569
1.4 | COMP DIR 16 | Próprio | PROJETO EXECUTIVO DE LINHA DE VIDA, INCLUSIVE DESPESAS ADMINISTRATIVAS E DE MATERIAIS [ADAPTADA EMOP (01.050.0035-0)] | UND | 1 | 4945.46 | 6066.59 | 6066.59
2 |  |  | GERENCIAMENTO DA OBRA |  | 1 |  | 120434.96 | 120434.96
2.1 | COMP DIR 20 | Próprio | ADMINISTRAÇÃO LOCAL | UND | 1 | 98178.01 | 120434.96 | 120434.96
3 |  |  | SERVIÇOS PRELIMINARES |  | 1 |  | 74708.6 | 74708.6
3.1 |  |  | INSTALAÇÃO DO CANTEIRO DE OBRA |  | 1 |  | 31297.65 | 31297.65
3.1.1 | CANT 03 | Próprio | MOBILIZAÇÃO DE CANTEIRO | UND | 1 | 1436.8 | 1762.52 | 1762.52
3.1.2 | 103689 | SINAPI | FORNECIMENTO E INSTALAÇÃO DE PLACA DE OBRA COM CHAPA GALVANIZADA E ESTRUTURA DE MADEIRA. AF_03/2022_PS | m² | 3.15 | 479.95 | 588.75 | 1854.56
3.1.3 | CANT 05 | Próprio | INSTALAÇÃO E LIGAÇÃO PROVISÓRIAS DE OBRA DE ÁGUA E ESGOTO A REDE PÚBLICA [ADAPTADA SCO (AD 20.20.0100)] | un | 1 | 2262.89 | 2775.88 | 2775.88
3.1.4 | CANT 06 | Próprio | INSTALAÇÃO E LIGAÇÃO PROVISÓRIAS DE ALIMENTAÇÃO DE ENERGIA ELÉTRICA EM BAIXA TENSÃO, PARA CANTEIRO DE OBRA, INCLUSIVE MEDIDOR. [ADAPTADA SCO (AD 20.20.0050)] | un | 1 | 2543.99 | 3120.71 | 3120.71
3.1.5 | 02.002.0012-0 | EMOP | TAPUME DE VEDACAO OU PROTECAO,EXECUTADO COM TELHAS TRAPEZOID AIS DE ACO GALVANIZADO,ESPESSURA DE 0,5MM,ESTAS COM 2 VEZES DE UTILIZACAO,INCLUSIVE ENGRADAMENTO DE MADEIRA,UTILIZADO 2 VEZES,EXCLUSIVE PINTURA QUIVALENTES, Nº12X12 A 18X30 ENCARGOS SOCIAIS GOS SOCIAIS | m² | 96.8 | 44.21 | 54.23 | 5249.46
Local |  |  | Descrição | Fórmula |  |  |  | Quantidade
|  |  |  | 44*2,2 |  |  |  | 96.8
3.1.6 | 02.004.0004-0 | EMOP | BARRACAO OBRA C/PAREDES CHAPAS MADEIRA COMPENSADA,PLASTIF.,L ISA,COLAGEM FENOLICA,PROVA D`AGUA, COM 10MM ESP.PISO E ESTRU TURA MADEIRA 3ª,COBERTURA TELHAS ONDULADAS 6MM,FIBROCIMENTO, EXCL.PINT.E LIGACOES PROVISORIAS,INCL.INST.,APARELHOS, ESQUA DRIAS E FERRAG.,PROJ.Nº2007/EMOP,ESCRITORIO,SANITARIOS,DEPOS ITOS E TORRE C/CAIXA D`AGUA 500L,REAPROVEITADO 5 VEZES DE 5/8"X1/8" ATE 1.1/2"X1/8" QUIVALENTES, Nº12X12 A 18X30 /2" OS LADOS DE 1/2" OS LADOS, DE 1" E DE 0500 LITROS 10MM ENCARGOS SOCIAIS ARGOS SOCIAIS USIVE ENCARGOS SOCIAIS GOS SOCIAIS X2,5MM2 AMBAS AS EXTREMIDADES, DE 1/2" AMBAS AS EXTREMIDADES, DE 3/4" AMBAS AS EXTREMIDADES, DE 1" RRAS DE 6,00M, DE 040MM 0M, DE 75MM 0M, DE 100MM 4" EDONDA E PORTA GRELHA, DE (150X185X75)MM ACABAMENTO RESINADO PRETO, DE (100X86X38)MM RIMENTO DE 30CM MM DE DIAMETRO INT.,40MM DE ESPESSURA, COM ALTURA DE 300MM MM DE DIAMETRO INT.,40MM DE ESPESSURA, COM ALTURA DE 150MM OR METALICOS E BALAO PLASTICO E 3"X3"X5/64" O DE LATAO MACICO, CILINDRO DE LATAO TREFILADO, DE 30MM (55X45)CM ARGOS SOCIAIS R TETICOS (CRFS), DE (2,44X1,10)M E C/ESPES. DE 6MM HAS E ARRUELAS | m² | 28 | 471.75 | 578.69 | 16203.32
Local |  |  | Descrição | Fórmula |  |  |  | Quantidade
|  |  | VESTIÁRIO E BANHEIRO | 12 |  |  |  | 12
|  |  | ESCRITÓRIO | 8 |  |  |  | 8
|  |  | REFEITÓRIO | 8 |  |  |  | 8
3.1.7 | 036686 | SBC | RECARGA DE EXTINTOR PO QUIMICO 4KG - ABC | UN | 3 | 90 | 110.4 | 331.2
3.2 |  |  | LIMPEZA DO TERRENO E PODA DE ÁRVORES |  | 1 |  | 2529.29 | 2529.29
3.2.1 | 98524 | SINAPI | LIMPEZA MANUAL DE VEGETAÇÃO EM TERRENO COM ENXADA. AF_03/2024 | m² | 189.9126 | 6.69 | 8.2 | 1557.28
3.2.2 | 98533 | SINAPI | PODA EM ALTURA DE ÁRVORE COM DIÂMETRO DE TRONCO MAIOR OU IGUAL A 0,20 M E MENOR QUE 0,40 M. AF_03/2024 | UN | 2 | 150.24 | 184.29 | 368.58
3.2.3 | 98531 | SINAPI | CORTE RASO E RECORTE DE ÁRVORE COM DIÂMETRO DE TRONCO MAIOR OU IGUAL A 0,60 M. AF_03/2024 | UN | 1 | 491.92 | 603.43 | 603.43
3.3 |  |  | DEMOLIÇÕES / REMOÇÕES |  | 1 |  | 32569.32 | 32569.32
3.3.1 | 97631 | SINAPI | DEMOLIÇÃO DE ARGAMASSAS, DE FORMA MANUAL, SEM REAPROVEITAMENTO. AF_09/2023 | m² | 737.2883 | 16.76 | 20.55 | 15151.27
Local |  |  | Descrição | Fórmula |  |  |  | Quantidade
|  |  | ÁREA DO RESERVATÓRIO | 75 |  |  |  | 75
|  |  | ÁREA DAS CALHAS | 0,75*(46,25+14,53*2*0,2*5+20,93*0,2*2) |  |  |  | 62.7615
|  |  | RUFOS (10%) | 0,1*((47,60)+(42,25*2+14,5*7+6,17*2)*,7) |  |  |  | 18.6438
|  |  | TETO 3º PAV | (3,47*14+6,78*6,35+4*5+6,68*5*5) |  |  |  | 278.633
|  |  | ARRIMO | 183,21 |  |  |  | 183.21
|  |  | LAJE PEQUENA 1º PAV | 7,04 |  |  |  | 7.04
|  |  | PAREDES EXTERNAS | 112 |  |  |  | 112
3.3.2 | 023357 | SBC | REMOCAO E RETIRADA CAMADA BRITA EM BASES DE PAVIMENTO | m³ | 1.8 | 104.29 | 127.93 | 230.27
Local |  |  | Descrição | Fórmula |  |  |  | Quantidade
|  |  | TUBOS ENTERRADOS | 1,8 |  |  |  | 1.8
3.3.3 | 104789 | SINAPI | DEMOLIÇÃO DE PISO DE CONCRETO SIMPLES, DE FORMA MANUAL, SEM REAPROVEITAMENTO. AF_09/2023 | m³ | 1.535 | 292.5 | 358.8 | 550.75
Local |  |  | Descrição | Fórmula |  |  |  | Quantidade
|  |  | TUBOS ENTERRADOS NO PAVIMENTO | (8,2+2,5+10*2)*0,5*0,1 |  |  |  | 1.535
3.3.4 | COMP DIR 11 | Próprio | REMOÇÃO DE TELHAS DE FIBROCIMENTO ONDULADA E TRANSLÚCIDA, DE FORMA MANUAL, SEM REAPROVEITAMENTO [SINAPI 97647] | m² | 512.6 | 5.19 | 6.36 | 3260.13
Local |  |  | Descrição | Fórmula |  |  |  | Quantidade
|  |  | FIBROCIMENTO ONDULADA 75% (ÁREA EXTRAÍDA DO AUTOCAD) | 0,75*582,24 |  |  |  | 436.68
|  |  | TRANSLUCIDA (ÁREA EXTRAÍDA DO AUTOCAD) | 75,92 |  |  |  | 75.92
3.3.5 | COMP DIR 12 | Próprio | REMOÇÃO DE TELHAS DE FIBROCIMENTO ONDULADA, DE FORMA MANUAL, COM REAPROVEITAMENTO, INCLUSIVE AFASTAMENTO E EMPILHAMENTO [SETOP ED-48512 e SINAPI 97647] | m² | 145.56 | 11.65 | 14.29 | 2080.05
Local |  |  | Descrição | Fórmula |  |  |  | Quantidade
|  |  | TELHA FIBROCIMENTO ONDULADA 25% (ÁREA EXTRAÍDA DO AUTOCAD) | 0,25*582,24 |  |  |  | 145.56
3.3.6 | 97650 | SINAPI | REMOÇÃO DE TRAMA DE MADEIRA PARA COBERTURA, DE FORMA MANUAL, SEM REAPROVEITAMENTO. AF_09/2023 | m² | 658.16 | 11.21 | 13.75 | 9049.7
Local |  |  | Descrição | Fórmula |  |  |  | Quantidade
|  |  | TELHAS FIBROCIMENTO (ÁREA EXTRAÍDA DO AUTOCAD) | 582,24 |  |  |  | 582.24
|  |  | TRANSLUCIDA (ÁREA EXTRAÍDA DO AUTOCAD) | 75,92 |  |  |  | 75.92
3.3.7 | 97651 | SINAPI | REMOÇÃO DE TESOURAS DE MADEIRA, COM VÃO MENOR QUE 8M, DE FORMA MANUAL, SEM REAPROVEITAMENTO. AF_09/2023 | UN | 15 | 122.13 | 149.81 | 2247.15
3.4 |  |  | ENSAIOS |  | 1 |  | 8312.34 | 8312.34
3.4.1 | 01.001.0139-0 | EMOP | AVALIACAO DA ESPESSURA DE CARBONATACAO,POR PONTO,EM ESTRUTUR AS DE CONCRETO ARMADO OU PROTENDIDO,ATRAVES DE ASPERSAO DE S OLUCAO DE FENOLFTALEINA,INCLUSIVE COLETA DA AMOSTRA ARGOS SOCIAIS | UN | 6 | 463.55 | 568.63 | 3411.78
3.4.2 | 01.001.0140-0 | EMOP | DETERMINACAO DO TEOR DE CLORETOS,POR AMOSTRA,EM ESTRUTURAS D E CONCRETO ARMADO OU PROTENDIDO,CONFORME NORMA DA ACI-318/31 -BR36,INCLUSIVE COLETA DA AMOSTRA ARGOS SOCIAIS | UN | 6 | 462.37 | 567.18 | 3403.08
3.4.3 | 01.001.0400-0 | EMOP | ENSAIOS PARA RECUPERACAO DE CORROSAO EM ARMADURAS,CONSTANDO DE ENSAIO DO POTENCIAL ELETRICO DA ARMADURA EM RELACAO AO EL EMENTO ESTRUTURAL QUE A CERCA GOS SOCIAIS ARGOS SOCIAIS | UN | 6 | 203.46 | 249.58 | 1497.48
4 |  |  | MOVIMENTO DE TERRA |  | 1 |  | 2173.39 | 2173.39
4.1 | 93358 | SINAPI | ESCAVAÇÃO MANUAL DE VALA. AF_09/2024 | m³ | 7.2485 | 124.17 | 152.31 | 1104.01
Local |  |  | Descrição | Fórmula |  |  |  | Quantidade
|  |  | TUBULAÇÕES ENTERRADAS | 52,53*0,3*0,3*1,1 |  |  |  | 5.2005
|  |  | CAIXAS DE AREIA | 0,8*0,8*0,8*4 |  |  |  | 2.048
4.2 | 93382 | SINAPI | REATERRO MANUAL DE VALAS, COM COMPACTADOR DE SOLOS DE PERCUSSÃO. AF_08/2023 | m³ | 10.34 | 36.63 | 44.93 | 464.57
4.3 | 101619 | SINAPI | PREPARO DE FUNDO DE VALA COM LARGURA MENOR QUE 1,5 M, COM CAMADA DE BRITA, LANÇAMENTO MANUAL. AF_08/2020 | m³ | 1.3644 | 361.36 | 443.28 | 604.81
Local |  |  | Descrição | Fórmula |  |  |  | Quantidade
|  |  | ÁREA QUE TEM A BRITA | 1,3644 |  |  |  | 1.3644
5 |  |  | SUPERESTRUTURA |  | 1 |  | 100144.34 | 100144.34
5.1 |  |  | PILARETES E CINTAS DA PLATIBANDA |  | 1 |  | 34073.45 | 34073.45
5.1.1 | 94965 | SINAPI | CONCRETO FCK = 25MPA, TRAÇO 1:2,3:2,7 (EM MASSA SECA DE CIMENTO/ AREIA MÉDIA/ BRITA 1) - PREPARO MECÂNICO COM BETONEIRA 400 L. AF_05/2021 | m³ | 11.38 | 498.74 | 611.8 | 6962.28
Local |  |  | Descrição | Fórmula |  |  |  | Quantidade
|  |  | PILARETES 13X13 E CINTAS | 8,54 |  |  |  | 8.54
|  |  | PILARETES 19X19 | 2,84 |  |  |  | 2.84
5.1.2 | 92761 | SINAPI | ARMAÇÃO DE PILAR OU VIGA DE ESTRUTURA CONVENCIONAL DE CONCRETO ARMADO UTILIZANDO AÇO CA-50 DE 8,0 MM - MONTAGEM. AF_06/2022 | KG | 291 | 13.89 | 17.03 | 4955.73
Local |  |  | Descrição | Fórmula |  |  |  | Quantidade
|  |  | PILARETES 13X13 E CINTAS | 240 |  |  |  | 240
|  |  | PILARETES 19X19 E CINTAS | 51 |  |  |  | 51
5.1.3 | 92759 | SINAPI | ARMAÇÃO DE PILAR OU VIGA DE ESTRUTURA CONVENCIONAL DE CONCRETO ARMADO UTILIZANDO AÇO CA-60 DE 5,0 MM - MONTAGEM. AF_06/2022 | KG | 143 | 16.69 | 20.47 | 2927.21
Local |  |  | Descrição | Fórmula |  |  |  | Quantidade
|  |  | PILARETES 13X13 E CINTAS | 113 |  |  |  | 113
|  |  | PILARETES 19X19 E CINTAS | 30 |  |  |  | 30
5.1.4 | 92419 | SINAPI | MONTAGEM E DESMONTAGEM DE FÔRMA DE PILARES RETANGULARES E ESTRUTURAS SIMILARES, PÉ-DIREITO SIMPLES, EM CHAPA DE MADEIRA COMPENSADA RESINADA, 4 UTILIZAÇÕES. AF_09/2020 | m² | 144.9 | 108.18 | 132.7 | 19228.23
Local |  |  | Descrição | Fórmula |  |  |  | Quantidade
|  |  |  | 117,5+27,4 |  |  |  | 144.9
5.2 |  |  | RECUPERAÇÃO ESTRUTURAL |  | 1 |  | 66070.89 | 66070.89
5.2.1 | 11.050.0010-0 | EMOP | ESCORAMENTO METALICO (ALUGUEL),COM ESCORAS TELESCOPAVEIS OU TORRES DE CARGA,PARA ESTRUTURA CONVENCIONAL DE CONCRETO ARMA DO,EXCLUSIVE MONTAGEM E DESMONTAGEM (VIDE ITEM 11.055.0010). MEDICAO PELO VOLUME DE ESCORAMENTO TORRES DE CARGA, PARA ESTRUT.CONVENCIONAL CONCRETO,EXCL.TRAN | M3XMES | 210 | 27 | 33.12 | 6955.2
Local |  |  | Descrição | Fórmula |  |  |  | Quantidade
|  |  |  | (5*5)*2,8*3 |  |  |  | 210
5.2.2 | 11.055.0010-0 | EMOP | MONTAGEM E DESMONTAGEM DE ESCORAMENTO METALICO,CONFORME ITEM 11.050.0010,COMPREENDENDO TRANSPORTE DO MATERIAL PARA OBRA E DESTA PARA O DEPOSITO,INCLUSIVE CARGA E DESCARGA.O CUSTO E DADO POR M3 DE ESCORAMENTO,SENDO PAGOS 60% NA MONTAGEM E 40 % NA DESMONTAGEM NCARGOS SOCIAIS GOS SOCIAIS | m³ | 70 | 14.6 | 17.9 | 1253
Local |  |  | Descrição | Fórmula |  |  |  | Quantidade
|  |  |  | (5*5)*2,8 |  |  |  | 70
5.2.3 | REC ESTR 04 | Próprio | DEMARCAÇÃO / DEFINIÇÃO DE ÁREA DE REPARO DE ESTRUTURA COM SERRA PORTÁTIL, INCLUSIVE DISCO DIAMANTADO [ADAPTADA CPOS/SP 01.23.070] | m | 62.8 | 7.62 | 9.34 | 586.55
Local |  |  | Descrição | Fórmula |  |  |  | Quantidade
|  |  | ESCADA EXTERNA | 7,26*2+3,14*2 |  |  |  | 20.8
|  |  | INTERVENÇÃO 1,5m x 1,5m (7 INTERVENÇÕES) | (1,5*4)*7 |  |  |  | 42
5.2.4 | REC ESTR 05 | Próprio | ESCARIFICAÇÃO MANUAL (REMOÇÃO CUIDADOSA DE CONCRETO) ATÉ 3CM DE PROFUNDIDADE [ADAPTADA AGETOP 067010] | m² | 44 | 125.56 | 154.02 | 6776.88
5.2.5 | REC ESTR 07 | Próprio | LIMPEZA MANUAL DE ARMADURA E SUPERFÍCIE DE CONCRETO COM ESCOVA DE AÇO E LIXA ATÉ COMPLETA REMOÇÃO DE PARTÍCULAS SOLTAS E DOS PRODUTOS DA CORROSÃO [ADAPTADA ORSE 7388] | m² | 44 | 20.19 | 24.76 | 1089.44
5.2.6 | REC ESTR 08 | Próprio | LIXAMENTO MECÂNICO DE ARMADURA PARA REMOÇÃO DOS PRODUTOS DA CORROSÃO [ADAPTADA EMOP 05.004.0070] | m² | 44 | 5.96 | 7.31 | 321.64
5.2.7 | REC ESTR 09 | Próprio | LIMPEZA DO SUBSTRATO COM JATO DE AR COMPRIMIDO [ADAPTADA FDE 16.35.019] | m² | 44 | 8.32 | 10.2 | 448.8
5.2.8 | REC ESTR 10 | Próprio | LIMPEZA DO SUBSTRATO COM JATO DE ÁGUA ALTA PRESSÃO [SINAPI 99814] | m² | 44 | 2.87 | 3.52 | 154.88
5.2.9 | REC ESTR 11 | Próprio | FURAÇÃO EM CONCRETO ARMADO ATÉ 16MM X 20CM, INCLUSIVE COLAGEM DE ARMADURA COM ADESIVO ESTRUTURAL, EXCLUSIVE ARMAÇÃO COM AÇO [ADAPTADA EMOP 05.001.0608 e ORSE 8215] | UND | 308 | 11.85 | 14.53 | 4475.24
Local |  |  | Descrição | Fórmula |  |  |  | Quantidade
|  |  |  | 44*14*0,5 |  |  |  | 308
5.2.10 | 92769 | SINAPI | ARMAÇÃO DE LAJE DE ESTRUTURA CONVENCIONAL DE CONCRETO ARMADO UTILIZANDO AÇO CA-50 DE 6,3 MM - MONTAGEM. AF_06/2022 | KG | 42.35 | 14.41 | 17.67 | 748.32
Local |  |  | Descrição | Fórmula |  |  |  | Quantidade
|  |  |  | 44*14*0,25*1,1*0,25 |  |  |  | 42.35
5.2.11 | 92771 | SINAPI | ARMAÇÃO DE LAJE DE ESTRUTURA CONVENCIONAL DE CONCRETO ARMADO UTILIZANDO AÇO CA-50 DE 10,0 MM - MONTAGEM. AF_06/2022 | KG | 320.166 | 11.56 | 14.18 | 4539.95
Local |  |  | Descrição | Fórmula |  |  |  | Quantidade
|  |  |  | 44*14*0,63*1,1*0,75 |  |  |  | 320.166
5.2.12 | 92763 | SINAPI | ARMAÇÃO DE PILAR OU VIGA DE ESTRUTURA CONVENCIONAL DE CONCRETO ARMADO UTILIZANDO AÇO CA-50 DE 12,5 MM - MONTAGEM. AF_06/2022 | KG | 130.0992 | 10.12 | 12.41 | 1614.53
Local |  |  | Descrição | Fórmula |  |  |  | Quantidade
|  |  |  | 44*14*0,96*1,1*0,2 |  |  |  | 130.0992
5.2.13 | REC ESTR 12 | Próprio | PROTEÇÃO DE ARMADURA COM PRIMER BASE ZINCO [ADAPTADA CPOS 01.23.056] | m² | 22 | 79.93 | 98.05 | 2157.1
Local |  |  | Descrição | Fórmula |  |  |  | Quantidade
|  |  |  | 44*0,5 |  |  |  | 22
5.2.14 | REC ESTR 13 | Próprio | TRATAMENTO DE ARMADURA EM ESTRUTURA DE CONCRETO COM ARGAMASSA CIMENTICIA POLIMÉRICA COM INIBIDOR DE CORROSÃO [ADAPTADA EMOP 11.090.0535] | m² | 22 | 86.17 | 105.7 | 2325.4
Local |  |  | Descrição | Fórmula |  |  |  | Quantidade
|  |  |  | 44*0,5 |  |  |  | 22
5.2.15 | REC ESTR 14 | Próprio | SATURAÇÃO COM ÁGUA DA SUPERFÍCIE DE CONCRETO A SER REPARADA [ADAPTADA FDE 16.35.021] | m² | 44 | 7.6 | 9.32 | 410.08
5.2.16 | REC ESTR 15 | Próprio | APLICAÇÃO DE PONTE DE ADERÊNCIA COM ADESIVO ESTRUTURAL BASE DE RESINA EPÓXI [ADAPTADA ORSE 4780] | m² | 44 | 88.93 | 109.09 | 4799.96
5.2.17 | REC ESTR 16 | Próprio | RECOMPOSIÇÃO ESTRUTURAL COM APLICAÇÃO DE ARGAMASSA TIXOTRÓPICA DE ALTO DESEMPENHO, ESPESSURA ATÉ 3CM [ADAPTADA EMOP 11.090.0600] | m² | 44 | 244.1 | 299.43 | 13174.92
5.2.18 | REC ESTR 17 | Próprio | RECOMPOSIÇÃO ESTRUTURAL COM APLICAÇÃO DE ARGAMASSA FLUIDA DE ALTO DESEMPENHO, ESPESSURA ATÉ 3CM [ADAPTADA EMOP 11.090.0600 / 11.015.0019] | m² | 11 | 111.95 | 137.32 | 1510.52
Local |  |  | Descrição | Fórmula |  |  |  | Quantidade
|  |  |  | 44*0,25 |  |  |  | 11
5.2.19 | REC ESTR 18 | Próprio | CURA ÚMIDA POR ASPERSÃO DE ÁGUA DURANTE 7 DIAS [ADAPTADA ORSE 4922] | m² | 44 | 35.74 | 43.84 | 1928.96
5.2.20 | 92467 | SINAPI | MONTAGEM E DESMONTAGEM DE FÔRMA DE VIGA, ESCORAMENTO COM GARFO DE MADEIRA, PÉ-DIREITO SIMPLES, EM CHAPA DE MADEIRA PLASTIFICADA, 10 UTILIZAÇÕES. AF_09/2020 | m² | 4.4 | 115.05 | 141.13 | 620.97
Local |  |  | Descrição | Fórmula |  |  |  | Quantidade
|  |  |  | 44*0,1 |  |  |  | 4.4
5.2.21 | 92465 | SINAPI | MONTAGEM E DESMONTAGEM DE FÔRMA DE VIGA, ESCORAMENTO COM GARFO DE MADEIRA, PÉ-DIREITO DUPLO, EM CHAPA DE MADEIRA PLASTIFICADA, 10 UTILIZAÇÕES. AF_09/2020 | m² | 4.4 | 177.95 | 218.29 | 960.47
Local |  |  | Descrição | Fórmula |  |  |  | Quantidade
|  |  |  | 44*0,1 |  |  |  | 4.4
5.2.22 | 92526 | SINAPI | MONTAGEM E DESMONTAGEM DE FÔRMA DE LAJE MACIÇA, PÉ-DIREITO SIMPLES, EM CHAPA DE MADEIRA COMPENSADA PLASTIFICADA, 10 UTILIZAÇÕES. AF_09/2020 | m² | 44 | 49.13 | 60.26 | 2651.44
5.2.23 | 92524 | SINAPI | MONTAGEM E DESMONTAGEM DE FÔRMA DE LAJE MACIÇA, PÉ-DIREITO DUPLO, EM CHAPA DE MADEIRA COMPENSADA PLASTIFICADA, 10 UTILIZAÇÕES. AF_09/2020 | m² | 8.8 | 92.58 | 113.56 | 999.32
Local |  |  | Descrição | Fórmula |  |  |  | Quantidade
|  |  |  | 44*0,2 |  |  |  | 8.8
5.2.24 | REC ESTR 19 | Próprio | APLICACAO COM AIRLESS DE INIBIDOR DE CORROSÃO, EM ESTRUTURA DE CONCRETO ARMADO NOS SERVICOS DE RECUPERACAO ESTRUTURAL [ADAPTADA EMOP 11.090.0515] | m² | 44 | 67.55 | 82.86 | 3645.84
5.2.25 | 102489 | SINAPI | PINTURA HIDROFUGANTE COM SILICONE, APLICAÇÃO MANUAL, 2 DEMÃOS. AF_05/2021 | m² | 44 | 35.6 | 43.67 | 1921.48
6 |  |  | ALVENARIA (PLATIBANDAS E MURETAS COBERTURA) |  | 1 |  | 36740.77 | 36740.77
6.1 | 103356 | SINAPI | ALVENARIA DE VEDAÇÃO DE BLOCOS CERÂMICOS FURADOS NA HORIZONTAL DE 9X19X29 CM (ESPESSURA 9 CM) E ARGAMASSA DE ASSENTAMENTO COM PREPARO EM BETONEIRA. AF_12/2021 | m² | 292.53 | 73.39 | 90.02 | 26333.55
Local |  |  | Descrição | Fórmula |  |  |  | Quantidade
|  |  | PLATIBANDAS 1,2M | 1,2*(42,25+15*2+6,57+3,54+28,32+3,69+6,34) |  |  |  | 144.852
|  |  | MURETAS INTERNAS 1,2M | 1,2*(15*5) |  |  |  | 90
|  |  | MURETA CALHA 0,3M | 0,3*(15*10+21,13*2) |  |  |  | 57.678
6.2 | 103362 | SINAPI | ALVENARIA DE VEDAÇÃO DE BLOCOS CERÂMICOS FURADOS NA HORIZONTAL DE 19X19X29 CM (ESPESSURA 19 CM) E ARGAMASSA DE ASSENTAMENTO COM PREPARO EM BETONEIRA. AF_12/2021 | m² | 71.01 | 119.48 | 146.56 | 10407.22
Local |  |  | Descrição | Fórmula |  |  |  | Quantidade
|  |  | MURETAS VAZIO | 1,5*((2*21,26)+(2*2,41)) |  |  |  | 71.01
7 |  |  | COBERTURA |  | 1 |  | 235343.2 | 235343.2
7.1 | COMP DIR 19 | Próprio | LIMPEZA DE ÁREA DA COBERTURA COM VASSOURA A SECO [SINAPI (99811)] | m² | 661.15 | 5.17 | 6.34 | 4191.69
7.2 | COMP DIR 01 | Próprio | FABRICAÇÃO E INSTALAÇÃO DE PONTALETES DE MADEIRA NÃO APARELHADA PARA TELHADOS COM ATÉ 2 ÁGUAS E COM TELHA ONDULADA DE FIBROCIMENTO, INCLUSO TRANSPORTE VERTICAL. [ADAPTADA SINAPI (100384)] | m² | 661.15 | 92.75 | 113.77 | 75219.03
Local |  |  | Descrição | Fórmula |  |  |  | Quantidade
|  |  | ÁREA EXTRAÍDA DO AUTOCAD | 661,15 |  |  |  | 661.15
7.3 | COMP DIR 02 | Próprio | TRAMA DE MADEIRA COMPOSTA POR TERÇAS PARA TELHADOS DE ATÉ 2 ÁGUAS PARA TELHA ONDULADA DE FIBROCIMENTO, INCLUSO TRANSPORTE VERTICAL. [ADAPTADA SINAPI (92543)] | m² | 661.15 | 31.75 | 38.94 | 25745.18
7.4 | COMP DIR 10 | Próprio | TELHAMENTO COM TELHA ONDULADA DE FIBROCIMENTO E = 6 MM (1,83X1,1)M, COM RECOBRIMENTO LATERAL DE 1/4 DE ONDA PARA TELHADO COM INCLINAÇÃO MAIOR QUE 10°, COM ATÉ 2 ÁGUAS, INCLUSO IÇAMENTO. [ADAPTADA SINAPI (94207)] | m² | 495.8625 | 96 | 117.76 | 58392.76
Local |  |  | Descrição | Fórmula |  |  |  | Quantidade
|  |  | TELHAS NOVAS 75% | 661,15*0,75 |  |  |  | 495.8625
7.5 | COMP DIR 03 | Próprio | TELHAMENTO COM TELHA ONDULADA DE FIBROCIMENTO E = 6 MM REAPROVEITADA, COM RECOBRIMENTO LATERAL DE 1/4 DE ONDA PARA TELHADO COM INCLINAÇÃO MAIOR QUE 10°, COM ATÉ 2 ÁGUAS, INCLUSO IÇAMENTO. [ADAPTADA SINAPI (94207)] | m² | 165.2875 | 16.32 | 20.01 | 3307.4
Local |  |  | Descrição | Fórmula |  |  |  | Quantidade
|  |  | TELHA REAPROVEITADA 25% | 661,15*0,25 |  |  |  | 165.2875
7.6 | COMP DIR 06 | Próprio | FABRICAÇÃO E INSTALAÇÃO DE TESOURA INTEIRA EM MADEIRA NÃO APARELHADA, VÃO ATÉ 3 M, PARA TELHA TRANSLÚCIDA, INCLUSO IÇAMENTO. [ADAPTADA SINAPI (92555)] | UN | 10 | 938.95 | 1151.8 | 11518
7.7 | COMP DIR 07 | Próprio | TRAMA DE MADEIRA COMPOSTA POR TERÇAS PARA TELHADOS DE ATÉ 2 ÁGUAS PARA TELHA TRANSLÚCIDA, INCLUSO TRANSPORTE VERTICAL. [ADAPTADA SINAPI (92543)] | m² | 75.92 | 65.36 | 80.17 | 6086.5
Local |  |  | Descrição | Fórmula |  |  |  | Quantidade
|  |  | ÁREA EXTRAÍDA DO AUTOCAD | 75,92 |  |  |  | 75.92
7.8 | COMP DIR 09 | Próprio | TELHAMENTO COM TELHA ONDULADA TRANSLÚCIDA, INCLUSO CUMEEIRA E IÇAMENTO [ADAPTADA EMOP 16.011.0050 e SINAPI 94207] | m² | 75.92 | 196.91 | 241.54 | 18337.71
7.9 | COMP DIR 14 | Próprio | CHAPIM TIPO CAPELINHA COM PINGADEIRAS, EM CONCRETO PRÉ-MOLDADO, ASSENTADO COM ARGAMASSA 1:6 COM ADITIVO [ADAPTADA SINAPI 101972] | M | 200.17 | 74.42 | 91.29 | 18273.51
Local |  |  | Descrição | Fórmula |  |  |  | Quantidade
|  |  | PLATIBANDA | 41,75+2*14,35+7,11+6,88+6,86+6,78+20,8+2*4,77 |  |  |  | 128.42
|  |  | MURETAS INTERNAS | 14,35*5 |  |  |  | 71.75
7.10 | COMP DIR 13 | Próprio | RUFO EM CONCRETO PRÉ-FABRICADO, MEDINDO (29X3)CM, ASSENTADO COM ARGAMASSA CIMENTO E AREIA 1:3 [ADAPTADA EMOP 11.013.0006 e 16.003.0050] | M | 246.33 | 44.49 | 54.57 | 13442.22
Local |  |  | Descrição | Fórmula |  |  |  | Quantidade
|  |  | PLATIBANDA | 41,75+2*14,35+7,11+6,88+6,86+6,76+4,77 |  |  |  | 102.83
|  |  | MURETAS INTERNAS | 2*(14,35*5) |  |  |  | 143.5
7.11 | COB 13 | Próprio | LONA PLÁSTICA PRETA 150 MICRAS PARA IMPERMEABILIZAÇÃO PROVISÓRIA - FORNECIMENTO E INSTALAÇÃO. [ADAPTADA SINAPI (97087)] | m² | 368.535 | 1.84 | 2.25 | 829.2
Local |  |  | Descrição | Fórmula |  |  |  | Quantidade
|  |  | 50% ÁREA TOTAL COBERTURA | 0,5*(661,15+75,92) |  |  |  | 368.535
8 |  |  | INSTALAÇÕES PLUVIAIS |  | 1 |  | 47538.08 | 47538.08
8.1 | PLUV 01 | Próprio | DESOBSTRUÇÃO COM LIMPEZA MANUAL DA TUBULAÇÃO DE REDE PLUVIAL [ADAPTADA FDE 16.80.139] | M | 144 | 10.48 | 12.85 | 1850.4
Local |  |  | Descrição | Fórmula |  |  |  | Quantidade
|  |  | TUBOS DESCIDA | 12*12 |  |  |  | 144
8.2 | 89580 | SINAPI | TUBO PVC, SÉRIE R, ÁGUA PLUVIAL, DN 150 MM, FORNECIDO E INSTALADO EM CONDUTORES VERTICAIS DE ÁGUAS PLUVIAIS. AF_06/2022 | M | 134.2 | 76.39 | 93.7 | 12574.54
8.3 | 104166 | SINAPI | TUBO PVC, SÉRIE R, ÁGUA PLUVIAL, DN 150 MM, FORNECIDO E INSTALADO EM RAMAL DE ENCAMINHAMENTO. AF_06/2022 | M | 61 | 84.87 | 104.11 | 6350.71
8.4 | PLUV 02 | Próprio | FIXAÇÃO DE TUBOS VERTICAIS DE PVC ÁGUA PLUVIAL, DIÂMETROS MAIORES QUE 100 MM E MENORES OU IGUAIS A 150 MM, COM ABRAÇADEIRA METÁLICA, FIXADA EM PAREDE. [ADAPTADA SINAPI (91175)] | M | 134.2 | 11.19 | 13.72 | 1841.22
8.5 | 89590 | SINAPI | JOELHO 90 GRAUS, PVC, SERIE R, ÁGUA PLUVIAL, DN 150 MM, JUNTA ELÁSTICA, FORNECIDO E INSTALADO EM CONDUTORES VERTICAIS DE ÁGUAS PLUVIAIS. AF_06/2022 | UN | 33 | 146.59 | 179.82 | 5934.06
8.6 | 89592 | SINAPI | CURVA 87 GRAUS E 30 MINUTOS, PVC, SERIE R, ÁGUA PLUVIAL, DN 150 MM, JUNTA ELÁSTICA, FORNECIDO E INSTALADO EM CONDUTORES VERTICAIS DE ÁGUAS PLUVIAIS. AF_06/2022 | UN | 11 | 173.25 | 212.52 | 2337.72
8.7 | 89677 | SINAPI | LUVA SIMPLES, PVC, SERIE R, ÁGUA PLUVIAL, DN 150 MM, JUNTA ELÁSTICA, FORNECIDO E INSTALADO EM CONDUTORES VERTICAIS DE ÁGUAS PLUVIAIS. AF_06/2022 | UN | 11 | 85.7 | 105.12 | 1156.32
8.8 | PLUV 03 | Próprio | RALO SEMIESFÉRICO 100MM - FORNECIMENTO E COLOCAÇÃO [ADAPTADA EMOP 15.003.0178] | UND | 12 | 42.59 | 52.24 | 626.88
8.9 | 101802 | SINAPI | CAIXA ENTERRADA RETENTORA DE AREIA RETANGULAR, EM ALVENARIA COM BLOCOS DE CONCRETO, DIMENSÕES INTERNAS: 1,00 X 1,00 X 1,20 M, EXCLUINDO TAMPÃO. AF_12/2020 | UN | 4 | 1959.82 | 2404.11 | 9616.44
8.10 | PLUV 06 | Próprio | TAMPA PARA DRENAGEM, EM CONCRETO PRÉ-MOLDADO, 60X60CM E ALTURA = 10CM. [ADAPTADA SINAPI (98115)] | UN | 4 | 123.93 | 152.02 | 608.08
8.11 | PLUV 04 | Próprio | GRELHA REQUADRO, 200 X 200 MM, PARA DESCIDAS, ASSENTADA COM ARGAMASSA 1 : 3 CIMENTO: AREIA - FORNECIMENTO E INSTALAÇÃO. [ADAPTADA SINAPI (103002)] | UN | 11 | 92.75 | 113.77 | 1251.47
8.12 | PLUV 05 | Próprio | BUZINOTE TUBO 50MM [ADAPTADA SIURB 2090040] | UND | 12 | 20.97 | 25.72 | 308.64
8.13 | 90702 | SINAPI | TUBO DE PVC CORRUGADO DE DUPLA PAREDE PARA REDE COLETORA DE ESGOTO, DN 200 MM, JUNTA ELÁSTICA - FORNECIMENTO E ASSENTAMENTO. AF_01/2021 | M | 20 | 125.61 | 154.08 | 3081.6
9 |  |  | REVESTIMENTO |  | 1 |  | 114958.53 | 114958.53
9.1 |  |  | TETO 3º PAV (RECUPERADO) |  | 1 |  | 25739.83 | 25739.83
9.1.1 | 87886 | SINAPI | CHAPISCO APLICADO NO TETO OU EM ESTRUTURA, COM DESEMPENADEIRA DENTADA. ARGAMASSA INDUSTRIALIZADA COM PREPARO MANUAL. AF_10/2022 | m² | 278.63 | 19.17 | 23.51 | 6550.59
9.1.2 | 90406 | SINAPI | MASSA ÚNICA, EM ARGAMASSA TRAÇO 1:2:8, PREPARO MECÂNICO, APLICADA MANUALMENTE EM TETO, E = 17,5MM, COM TALISCAS. AF_03/2024 | m² | 278.63 | 56.15 | 68.87 | 19189.24
9.2 |  |  | PAREDE |  | 1 |  | 89218.7 | 89218.7
9.2.1 | 87894 | SINAPI | CHAPISCO APLICADO EM ALVENARIA (SEM PRESENÇA DE VÃOS) E ESTRUTURAS DE CONCRETO DE FACHADA, COM COLHER DE PEDREIRO. ARGAMASSA TRAÇO 1:3 COM PREPARO EM BETONEIRA 400L. AF_10/2022 | m² | 1022.29 | 8.97 | 11 | 11245.19
Local |  |  | Descrição | Fórmula |  |  |  | Quantidade
|  |  | PAREDE EXTERNA RECUPERADA | 112,00 |  |  |  | 112
|  |  | ARRIMO | 183,21 |  |  |  | 183.21
|  |  | PLATIBANDAS E MURETAS | 2*(292,53+71,01) |  |  |  | 727.08
9.2.2 | 104234 | SINAPI | EMBOÇO OU MASSA ÚNICA EM ARGAMASSA TRAÇO 1:2:8, PREPARO MANUAL, APLICADA MANUALMENTE EM PANOS DE FACHADA SEM PRESENÇA DE VÃOS, ESPESSURA DE 25 MM, ACESSO POR ANDAIME. AF_08/2022 | m² | 839.08 | 52.98 | 64.99 | 54531.8
Local |  |  | Descrição | Fórmula |  |  |  | Quantidade
|  |  | PAREDE EXTERNA RECUPERADA | 112,00 |  |  |  | 112
|  |  | PLATIBANDAS E MURETAS | 2*(292,53+71,01) |  |  |  | 727.08
9.2.3 | 87827 | SINAPI | EMBOÇO OU MASSA ÚNICA EM ARGAMASSA TRAÇO 1:2:8, PREPARO MANUAL, APLICADA MANUALMENTE NAS PAREDES INTERNAS DA SACADA, ESPESSURA DE 25 MM, SEM USO DE TELA METÁLICA DE REFORÇO CONTRA FISSURAÇÃO. AF_08/2022 | m² | 183.21 | 104.31 | 127.95 | 23441.71
Local |  |  | Descrição | Fórmula |  |  |  | Quantidade
|  |  | ARRIMO | 183,21 |  |  |  | 183.21
10 |  |  | IMPERMEABILIZAÇÃO |  | 1 |  | 202770.97 | 202770.97
10.1 | 98555 | SINAPI | IMPERMEABILIZAÇÃO DE SUPERFÍCIE COM ARGAMASSA POLIMÉRICA / MEMBRANA ACRÍLICA, 3 DEMÃOS. AF_09/2023 | m² | 494.05 | 41.88 | 51.37 | 25379.34
Local |  |  | Descrição | Fórmula |  |  |  | Quantidade
|  |  | ARRIMO | 183,21 |  |  |  | 183.21
|  |  | ESTUQUE NOVO | 278,63 |  |  |  | 278.63
|  |  | CALHA EXTERNA | 32,21 |  |  |  | 32.21
10.2 | 98554 | SINAPI | IMPERMEABILIZAÇÃO DE SUPERFÍCIE COM MEMBRANA À BASE DE RESINA ACRÍLICA, 3 DEMÃOS. AF_09/2023 | m² | 684.09 | 59.22 | 72.64 | 49692.29
Local |  |  | Descrição | Fórmula |  |  |  | Quantidade
|  |  | RUFO | 0,5*(42,25*2+15*7+7,1*2) |  |  |  | 101.85
|  |  | ÁREA COBERTURA TELHA FIBROCIMENTO | 582,24 |  |  |  | 582.24
10.3 | IMP 14 | Próprio | CAMADA REGULARIZADORA EXECUTADA COM ARGAMASSA CIMENTO E AREIA 1:3 NA ESPESSURA 3CM [ADAPTADA EMOP 13.301.0125] | m² | 258.03 | 55.4 | 67.95 | 17533.13
Local |  |  | Descrição | Fórmula |  |  |  | Quantidade
|  |  | RESERVATÓRIO E LAJE PEQUENA (VERTICAL) | ((3,95*2+1,8*2)+(20,8*2+3,7*2))*0,4 |  |  |  | 24.2
|  |  | RESERVATÓRIO E LAJE PEQUENA (HORIZONTAL) | 3,95*1,8+20,8*3,7 |  |  |  | 84.07
|  |  | CALHAS (VERTICAL) | ((14,53)*6+6,42)*(0,3*2) |  |  |  | 56.16
|  |  | CALHAS (HORIZONTAL) | ((14,53)*6+6,42)*(0,7+0,15*2) |  |  |  | 93.6
10.4 | IMP 15 | Próprio | CAMADA SEPARADORA COM FILME POLIETILENO PARA IMPERMEABILIZAÇÃO [ADAPTADA SINAPI (97087) e EMBASA 15.06.55] | m² | 258.03 | 3.2 | 3.92 | 1011.47
10.5 | 98547 | SINAPI | IMPERMEABILIZAÇÃO DE SUPERFÍCIE COM MANTA ASFÁLTICA, DUAS CAMADAS, INCLUSIVE APLICAÇÃO DE PRIMER ASFÁLTICO, E=3MM E E=4MM. AF_09/2023 | m² | 258.03 | 240.74 | 295.31 | 76198.83
10.6 | 98569 | SINAPI | PROTEÇÃO MECÂNICA DE SUPERFICIE HORIZONTAL COM ARGAMASSA DE CIMENTO E AREIA, TRAÇO 1:3, E=5CM. AF_09/2023 | m² | 171 | 103.77 | 127.29 | 21766.59
Local |  |  | Descrição | Fórmula |  |  |  | Quantidade
|  |  | LAJE PEQUENA + RESERVATÓRIO | (21*3,54)+(1,7*1,8) |  |  |  | 77.4
|  |  | CALHAS | ((14,53)*6+6,42)*(0,7+0,15*2) |  |  |  | 93.6
10.7 | SUPESTR 01 | Próprio | ARMAÇÃO COM TELA Q-61 (3,4MM, 15X15CM). [ADAPTADA SINAPI (91595 e 97088)] | KG | 245.4954 | 10.04 | 12.31 | 3022.04
Local |  |  | Descrição | Fórmula |  |  |  | Quantidade
|  |  |  | 253,088*0,97 |  |  |  | 245.4954
10.8 | 98566 | SINAPI | PROTEÇÃO MECÂNICA DE SUPERFÍCIE VERTICAL COM ARGAMASSA DE CIMENTO E AREIA, TRAÇO 1:3, E=3CM. AF_09/2023 | m² | 78.592 | 84.72 | 103.92 | 8167.28
Local |  |  | Descrição | Fórmula |  |  |  | Quantidade
|  |  | LAJE PEQUENA + RESERVATÓRIO | (21*2+3,54*2)*0,4+(1,7*2+1,8*2)*0,4 |  |  |  | 22.432
|  |  | CALHAS | ((14,53)*6+6,42)*(0,3*2) |  |  |  | 56.16
11 |  |  | PISO |  | 1 |  | 3611.1 | 3611.1
11.1 | 94994 | SINAPI | EXECUÇÃO DE PASSEIO (CALÇADA) OU PISO DE CONCRETO COM CONCRETO MOLDADO IN LOCO, FEITO EM OBRA, ACABAMENTO CONVENCIONAL, ESPESSURA 8 CM, ARMADO. AF_08/2022 | m² | 30 | 98.13 | 120.37 | 3611.1
12 |  |  | PINTURA |  | 1 |  | 109033.97 | 109033.97
12.1 |  |  | MADEIRA (COBERTURA) |  | 1 |  | 16407.37 | 16407.37
12.1.1 | 102193 | SINAPI | LIXAMENTO DE MADEIRA PARA APLICAÇÃO DE FUNDO OU PINTURA. AF_01/2021 | m² | 399.4008 | 2.7 | 3.31 | 1322.01
Local |  |  | Descrição | Fórmula |  |  |  | Quantidade
|  |  | TERÇAS 5X8 | 727,3*(0,05*2+0,08*2) |  |  |  | 189.098
|  |  | VIGAS 5X12 | 318,24*(0,05*2+0,12*2) |  |  |  | 108.2016
|  |  | LINHAS 5X10 | 51,9*(0,05*2+0,1*2) |  |  |  | 15.57
|  |  | ESCORAS 5X7 | 10*(0,05*2+0,07*2) |  |  |  | 2.4
|  |  | PONTALETES 10X10 | 200*(0,1*2+0,1*2) |  |  |  | 80
|  |  | MÃOS-FRANCESAS 5X5 | 367,28*0,05*0,05 |  |  |  | 0.9182
|  |  | BASES 5X30 | 214,2*0,05*0,3 |  |  |  | 3.213
12.1.2 | 102234 | SINAPI | PINTURA IMUNIZANTE PARA MADEIRA, 2 DEMÃOS. AF_01/2021 | m² | 399.4008 | 30.79 | 37.77 | 15085.36
12.2 |  |  | TETO 3º PAV (RECUPERADO) |  | 1 |  | 23611.34 | 23611.34
12.2.1 | 88484 | SINAPI | FUNDO SELADOR ACRÍLICO, APLICAÇÃO MANUAL EM TETO, UMA DEMÃO. AF_04/2023 | m² | 278.633 | 6.94 | 8.51 | 2371.16
Local |  |  | Descrição | Fórmula |  |  |  | Quantidade
|  |  | TETO RECUPERADO | (3,47*14+6,78*6,35+4*5+6,68*5*5) |  |  |  | 278.633
12.2.2 | 88488 | SINAPI | PINTURA LÁTEX ACRÍLICA PREMIUM, APLICAÇÃO MANUAL EM TETO, DUAS DEMÃOS. AF_04/2023 | m² | 278.633 | 19.03 | 23.34 | 6503.29
12.2.3 | 88496 | SINAPI | EMASSAMENTO COM MASSA LÁTEX, APLICAÇÃO EM TETO, DUAS DEMÃOS, LIXAMENTO MANUAL. AF_04/2023 | m² | 278.633 | 43.12 | 52.89 | 14736.89
12.3 |  |  | PAREDES |  | 1 |  | 68468.77 | 68468.77
12.3.1 | 88485 | SINAPI | FUNDO SELADOR ACRÍLICO, APLICAÇÃO MANUAL EM PAREDE, UMA DEMÃO. AF_04/2023 | m² | 325.21 | 5.61 | 6.88 | 2237.44
Local |  |  | Descrição | Fórmula |  |  |  | Quantidade
|  |  | FACHADA RECUPERADA | (7+7)*(8) |  |  |  | 112
|  |  | PAREDES INTERNAS | 6*5 |  |  |  | 30
|  |  | ARRIMO | 6,41*6+21*3+13,5*3+13,75*2*1,5 |  |  |  | 183.21
12.3.2 | 88497 | SINAPI | EMASSAMENTO COM MASSA LÁTEX, APLICAÇÃO EM PAREDE, DUAS DEMÃOS, LIXAMENTO MANUAL. AF_04/2023 | m² | 325.21 | 23.6 | 28.95 | 9414.82
12.3.3 | 88489 | SINAPI | PINTURA LÁTEX ACRÍLICA PREMIUM, APLICAÇÃO MANUAL EM PAREDES, DUAS DEMÃOS. AF_04/2023 | m² | 213.21 | 15.75 | 19.32 | 4119.21
Local |  |  | Descrição | Fórmula |  |  |  | Quantidade
|  |  | PAREDES INTERNAS | 30,00 |  |  |  | 30
|  |  | ARRIMO | 183,21 |  |  |  | 183.21
12.3.4 | PINT 02 | Próprio | APLICAÇÃO MANUAL DE TINTA LÁTEX ACRÍLICA EM FACHADA, DUAS DEMÃOS. [SINAPI (95624)] | m² | 1478.6 | 29.06 | 35.64 | 52697.3
Local |  |  | Descrição | Fórmula |  |  |  | Quantidade
|  |  | FACHADA RECUPERADA | 112 |  |  |  | 112
|  |  | FACHADA EXTERNA (ÁREA LEVANTADA DO AUTOCAD - DESENHO DAS FACHADAS) | 1366,60 |  |  |  | 1366.6
12.4 |  |  | ESCADA MARINHEIRO |  | 1 |  | 546.49 | 546.49
12.4.1 | 100717 | SINAPI | LIXAMENTO MANUAL EM SUPERFÍCIES METÁLICAS EM OBRA. AF_01/2020 | m² | 4.0223 | 13.3 | 16.31 | 65.6
Local |  |  | Descrição | Fórmula |  |  |  | Quantidade
|  |  |  | 1,1*(6*(8*0,025*2)+(3,1416*0,8)*0,025*2*10) |  |  |  | 4.0223
12.4.2 | 100722 | SINAPI | PINTURA COM TINTA ALQUÍDICA DE FUNDO (TIPO ZARCÃO) APLICADA A ROLO OU PINCEL SOBRE SUPERFÍCIES METÁLICAS (EXCETO PERFIL) EXECUTADO EM OBRA (POR DEMÃO). AF_01/2020 | m² | 4.0223 | 33.96 | 41.65 | 167.52
12.4.3 | PINT 03 | Próprio | PINTURA COM TINTA EPOXÍDICA DE ACABAMENTO APLICADA A ROLO OU PINCEL SOBRE PERFIL METÁLICO (02 DEMÃOS). [SINAPI (100752)] | m² | 4.0223 | 63.52 | 77.91 | 313.37
13 |  |  | SERVIÇOS COMPLEMENTARES |  | 1 |  | 390661.27 | 390661.27
13.1 |  |  | TAXAS |  | 1 |  | 1665.05 | 1665.05
13.1.1 | 007474 | SBC | A R T TABELA DO CREA ACIMA DE 15000,00 | UN | 5 | 271.47 | 333.01 | 1665.05
Local |  |  | Descrição | Fórmula |  |  |  | Quantidade
|  |  | OBRA | 1 |  |  |  | 1
|  |  | PROJETO INSTALAÇÕES ELÉTRICAS CANTEIRO | 1 |  |  |  | 1
|  |  | LAUDO RECUPERAÇÃO ESTRUTURAL | 1 |  |  |  | 1
|  |  | PROJETO LINHA DE VIDA | 1 |  |  |  | 1
|  |  | ANDAIME | 1 |  |  |  | 1
13.2 |  |  | MANUTENÇÃO DO CANTEIRO DE OBRA |  | 1 |  | 12673.43 | 12673.43
13.2.1 | CANT 09 | Próprio | LIMPEZA PERMANENTE DO CANTEIRO (CAÇAMBA E SERVENTE) | MÊS | 7 | 1475.91 | 1810.49 | 12673.43
13.3 |  |  | SEGURANÇA E SAÚDE |  | 1 |  | 335820.09 | 335820.09
13.3.1 | SEG 01 | Próprio | PGR (PROGRAMA DE GERENCIAMENTO DE RISCO NR-1) | UND | 1 | 1050 | 1288.03 | 1288.03
13.3.2 | 016691 | SBC | ATESTADO PCMSO (NR7)- ANUAL | UN | 1 | 300 | 368.01 | 368.01
13.3.3 | 00020193 | SINAPI | LOCACAO DE ANDAIME METALICO TIPO FACHADEIRO, PECAS COM APROXIMADAMENTE 1,20 M DE LARGURA E 2,0 M DE ALTURA, INCLUINDO DIAGONAIS EM X, BARRAS DE LIGACAO, SAPATAS E DEMAIS ITENS NECESSARIOS A MONTAGEM (NAO INCLUI INSTALACAO) | M2/MES | 5795.52 | 22.5 | 27.6 | 159956.35
Local |  |  | Descrição | Fórmula |  |  |  | Quantidade
|  |  | 3 MESES | 1931,84*3 |  |  |  | 5795.52
13.3.4 | 97063 | SINAPI | MONTAGEM E DESMONTAGEM DE ANDAIME MODULAR FACHADEIRO, COM PISO METÁLICO, PARA EDIFÍCIOS COM MULTIPLOS PAVIMENTOS (EXCLUSIVE ANDAIME E LIMPEZA). AF_03/2024 | m² | 1931.84 | 29.81 | 36.56 | 70628.07
13.3.5 | 00010527 | SINAPI | LOCACAO DE ANDAIME METALICO TUBULAR DE ENCAIXE, TIPO DE TORRE, CADA PAINEL COM LARGURA DE 1 ATE 1,5 M E ALTURA DE *1,00* M, INCLUINDO DIAGONAL, BARRAS DE LIGACAO, SAPATAS OU RODIZIOS E DEMAIS ITENS NECESSARIOS A MONTAGEM (NAO INCLUI INSTALACAO) | M/MES | 90 | 30 | 36.8 | 3312
Local |  |  | Descrição | Fórmula |  |  |  | Quantidade
|  |  |  | 5*3*6 |  |  |  | 90
13.3.6 | 97064 | SINAPI | MONTAGEM E DESMONTAGEM DE ANDAIME TUBULAR TIPO "TORRE" (EXCLUSIVE ANDAIME E LIMPEZA). AF_03/2024 | M | 15 | 41.16 | 50.49 | 757.35
Local |  |  | Descrição | Fórmula |  |  |  | Quantidade
|  |  |  | 5*3 |  |  |  | 15
13.3.7 | 97062 | SINAPI | COLOCAÇÃO DE TELA EM ANDAIME FACHADEIRO. AF_03/2024 | m² | 2180.64 | 8.28 | 10.15 | 22133.49
13.3.8 | 05.005.0055-0 | EMOP | PLATAFORMA DE PROTECAO A TRANSEUNTES(PARA-LIXO),EM MADEIRA D E 1ª,EM PECAS DE 3"X6" E 1"X12",COM 2,00M DE LARGURA,COM APR OVEITAMENTO DA MADEIRA 2 VEZES,INCLUSIVE A DESMONTAGEM E RET IRADA DA MADEIRA RUPO I QUIVALENTES, Nº12X12 A 18X30 NCARGOS SOCIAIS GOS SOCIAIS | M | 124.4 | 233.22 | 286.09 | 35589.59
13.3.9 | COMP DIR 21 | Próprio | LINHA DE VIDA HORIZONTAL PERMANENTE TIPO VARAL DE SEGURANÇA COM CABO DE AÇO [ADAPTADA SINAPI (97043)] | M | 280 | 121.66 | 149.24 | 41787.2
13.4 |  |  | TRANSPORTE DE MATERIAL |  | 1 |  | 37492.52 | 37492.52
13.4.1 | 04.014.0095-0 | EMOP | RETIRADA DE ENTULHO DE OBRA COM CACAMBA DE ACO TIPO CONTAINE R COM 5M3 DE CAPACIDADE,INCLUSIVE CARREGAMENTO,TRANSPORTE E DESCARREGAMENTO.CUSTO POR UNIDADE DE CACAMBA E INCLUI A TAX A PARA DESCARGA EM LOCAIS AUTORIZADOS GOS SOCIAIS ENTULHO OBRA,INCL.CARREGA.,TRANSP.E DESCAR.LOCAIS AUTORIZ. | UN | 12 | 362.47 | 444.64 | 5335.68
13.4.2 | TRANSP 01 | Próprio | ALUGUEL MENSAL DE GUINCHO 400KG, INCUSIVE OPERADOR [ADAPTADA SBC 013026] | MES | 4 | 6553.53 | 8039.21 | 32156.84
13.5 |  |  | SERVIÇOS FINAIS |  | 1 |  | 3010.18 | 3010.18
13.5.1 | 97637 | SINAPI | REMOÇÃO DE TAPUME/ CHAPAS METÁLICAS E DE MADEIRA, DE FORMA MANUAL, SEM REAPROVEITAMENTO. AF_09/2023 | m² | 96.8 | 4.39 | 5.38 | 520.78
Local |  |  | Descrição | Fórmula |  |  |  | Quantidade
|  |  |  | 44*2,2 |  |  |  | 96.8
13.5.2 | CANT 02 | Próprio | REMOÇÃO DE BARRACÃO DE OBRA PARA REAPROVEITAMENTO [ADAPTADA ORSE 8328] | m² | 28 | 21.17 | 25.96 | 726.88
13.5.3 | CANT 04 | Próprio | DESMOBILIZAÇÃO DE CANTEIRO | UND | 1 | 1436.8 | 1762.52 | 1762.52
RESUMO QUANTITATIVO ENTULHO

## BDI
PLANILHA DE MEMÓRIA DE CÁLCULO DE BDI - BÔNUS E DESPESAS INDIRETAS PRINCIPAL
UFF- DIREITO II |  |  | PROCESSO: 23069.164735/2025-38
LOCAL: RUA TIRADENTES, 17, INGÁ, NITERÓI/RJ, CEP 24210-510 |  |  | ARTs: ANEXADAS AO PROCESSO
NOME DA OBRA: RECUPERAÇÃO DO TELHADO DA FACULDADE DE DIREITO - CAMPUS II |  |  | BDI | BDI DIF. | REGIME TRIBUTÁRIO | DATA-BASE | REVISÃO
BASE DE DADOS: SINAPI, SICRO 3, SBC, EMOP e SCO (RJ) |  |  | 22.67% | 0% | NÃO DESONERADO | 2025-05-01 | R00
Demonstração:
AC = taxa de Administração Central
S = taxa de Seguros
R = taxa de Riscos
G = taxa de Garantias
DF = taxa de Despesas Financeiras
L = taxa de Lucro/ remuneração
I = taxa de incidência de Impostos (PIS, COFINS e ISS)
Administração Central (AC)
Considerado = x % (varia entre 3 a 5,50% do custo direto da obra)
Seguro + Garantia (S + G)
Considerado =x% (varia entre 0,8 a 1,0% do custo da obra)
Risco ( R )
Considerado =x% (varia entre 0,97 a 1,27% do custo da obra)
Despesas Financeiras (DF)
Considerado = x % (varia entre 0,59 e 1,39% do custo direto da obra)
Lucro (L)
Considerado = x % (varia entre 6,16 a 8,96% do custo direto da obra)
Tributos sobre o faturamento (I)
| TRIBUTO | ALIQUOTA
| COFINS | 3%
| PIS/PASEP | 0.65%
| ISS (Niterói) | 3%
| TOTAL | 6.65%
| CPRB (INSS) | 0%
|  |  |  | TABELA DE ISS - UNIDADES UFF - OBRA |  |  |  | Obra 7.02 | PJ 7.03
|  |  |  | ISS (%) | UF | MUNICÍPIO |  | ISS Projeto (%) | LEI
|  |  |  | 3% (50%) | RJ | Niterói |  | 3 | 2597/2008 | Código Tributário de Niterói
|  |  |  | 5%(50%) com dedução ou 3%(100%) do total | RJ | Angra dos Reis |  | 5 | 262/84 | Código Tributário de Angra dos Reis | Ver Art 54 e 63
|  |  |  | 5 | RJ | Cachoeira de Macacú |  | 5 | 014/2003 | Lei Complementar 014/2003
|  |  |  | 2 | RJ | Santo Antônio de Pádua |  | 2 | 002/2018 | Lei Complementar 002/2018
|  |  |  | 5 | RJ | Campos dos Goytacazes |  | 5 | 001/2017 | Lei Complementar 001/2017
|  |  |  | 2 | RJ | Macaé |  | 2 | 282/2018 | Lei Complementar 282/2018
|  |  |  | 3 | RJ | Nova Friburgo |  | 3 | 124/2018 | Lei Complementar 124/2018
|  |  |  | 2.5 | RJ | Rio das Ostras |  | 3 | 508/2000 | Lei 508/2000
|  |  |  | 3 | RJ | Volta Redonda |  | 3 | 1986/84 | Lei 1986/84
|  |  |  | 3 | RJ | Petropolis |  | 3 | 3970/78 | Lei 3970/1978
|  |  |  | 5 | PA | Oriximiná |  | 5 | 9111/17 | Lei 9111/2017
|  |  |  | Obras 7.02 |  |  |  | PJ 7.03

## Curva ABC de Serviços
CURVA ABC DE SERVIÇOS
UFF- DIREITO II |  |  |  | PROCESSO: 23069.164735/2025-38
LOCAL: RUA TIRADENTES, 17, INGÁ, NITERÓI/RJ, CEP 24210-510 |  |  |  | ARTs: ANEXADAS AO PROCESSO
NOME DA OBRA: RECUPERAÇÃO DO TELHADO DA FACULDADE DE DIREITO - CAMPUS II |  |  |  | BDI | BDI DIF. | REGIME TRIBUTÁRIO | DATA-BASE | REVISÃO
BASE DE DADOS: SINAPI, SICRO 3, SBC, EMOP e SCO (RJ) |  |  |  | 22.67% | 0% | NÃO DESONERADO | 2025-05-01 | R00
Código | Banco | Descrição | Und | Quant. | Valor Unit | Total | Peso (%) | Peso Acumulado (%)
00020193 | SINAPI | LOCACAO DE ANDAIME METALICO TIPO FACHADEIRO, PECAS COM APROXIMADAMENTE 1,20 M DE LARGURA E 2,0 M DE ALTURA, INCLUINDO DIAGONAIS EM X, BARRAS DE LIGACAO, SAPATAS E DEMAIS ITENS NECESSARIOS A MONTAGEM (NAO INCLUI INSTALACAO) | M2/MES | 5.795,52 | 27,60 | 159.956,35 | 10,95 | 10,95
COMP DIR 20 | Próprio | ADMINISTRAÇÃO LOCAL | UND | 1,0 | 120.434,96 | 120.434,96 | 8,25 | 19,20
98547 | SINAPI | IMPERMEABILIZAÇÃO DE SUPERFÍCIE COM MANTA ASFÁLTICA, DUAS CAMADAS, INCLUSIVE APLICAÇÃO DE PRIMER ASFÁLTICO, E=3MM E E=4MM. AF_09/2023 | m² | 258,03 | 295,31 | 76.198,83 | 5,22 | 24,42
COMP DIR 01 | Próprio | FABRICAÇÃO E INSTALAÇÃO DE PONTALETES DE MADEIRA NÃO APARELHADA PARA TELHADOS COM ATÉ 2 ÁGUAS E COM TELHA ONDULADA DE FIBROCIMENTO, INCLUSO TRANSPORTE VERTICAL. [ADAPTADA SINAPI (100384)] | m² | 661,15 | 113,77 | 75.219,03 | 5,15 | 29,57
97063 | SINAPI | MONTAGEM E DESMONTAGEM DE ANDAIME MODULAR FACHADEIRO, COM PISO METÁLICO, PARA EDIFÍCIOS COM MULTIPLOS PAVIMENTOS (EXCLUSIVE ANDAIME E LIMPEZA). AF_03/2024 | m² | 1.931,84 | 36,56 | 70.628,07 | 4,84 | 34,41
COMP DIR 10 | Próprio | TELHAMENTO COM TELHA ONDULADA DE FIBROCIMENTO E = 6 MM (1,83X1,1)M, COM RECOBRIMENTO LATERAL DE 1/4 DE ONDA PARA TELHADO COM INCLINAÇÃO MAIOR QUE 10°, COM ATÉ 2 ÁGUAS, INCLUSO IÇAMENTO. [ADAPTADA SINAPI (94207)] | m² | 495,8625 | 117,76 | 58.392,76 | 4,00 | 38,41
104234 | SINAPI | EMBOÇO OU MASSA ÚNICA EM ARGAMASSA TRAÇO 1:2:8, PREPARO MANUAL, APLICADA MANUALMENTE EM PANOS DE FACHADA SEM PRESENÇA DE VÃOS, ESPESSURA DE 25 MM, ACESSO POR ANDAIME. AF_08/2022 | m² | 839,08 | 64,99 | 54.531,80 | 3,73 | 42,14
PINT 02 | Próprio | APLICAÇÃO MANUAL DE TINTA LÁTEX ACRÍLICA EM FACHADA, DUAS DEMÃOS. [SINAPI (95624)] | m² | 1.478,6 | 35,64 | 52.697,30 | 3,61 | 45,75
98554 | SINAPI | IMPERMEABILIZAÇÃO DE SUPERFÍCIE COM MEMBRANA À BASE DE RESINA ACRÍLICA, 3 DEMÃOS. AF_09/2023 | m² | 684,09 | 72,64 | 49.692,29 | 3,40 | 49,15
COMP DIR 21 | Próprio | LINHA DE VIDA HORIZONTAL PERMANENTE TIPO VARAL DE SEGURANÇA COM CABO DE AÇO [ADAPTADA SINAPI (97043)] | M | 280,0 | 149,24 | 41.787,20 | 2,86 | 52,01
05.005.0055-0 | EMOP | PLATAFORMA DE PROTECAO A TRANSEUNTES(PARA-LIXO),EM MADEIRA D E 1ª,EM PECAS DE 3"X6" E 1"X12",COM 2,00M DE LARGURA,COM APR OVEITAMENTO DA MADEIRA 2 VEZES,INCLUSIVE A DESMONTAGEM E RET IRADA DA MADEIRA RUPO I QUIVALENTES, Nº12X12 A 18X30 NCARGOS SOCIAIS GOS SOCIAIS | M | 124,4 | 286,09 | 35.589,59 | 2,44 | 54,45
TRANSP 01 | Próprio | ALUGUEL MENSAL DE GUINCHO 400KG, INCUSIVE OPERADOR [ADAPTADA SBC 013026] | MES | 4,0 | 8.039,21 | 32.156,84 | 2,20 | 56,65
103356 | SINAPI | ALVENARIA DE VEDAÇÃO DE BLOCOS CERÂMICOS FURADOS NA HORIZONTAL DE 9X19X29 CM (ESPESSURA 9 CM) E ARGAMASSA DE ASSENTAMENTO COM PREPARO EM BETONEIRA. AF_12/2021 | m² | 292,53 | 90,02 | 26.333,55 | 1,80 | 58,46
COMP DIR 02 | Próprio | TRAMA DE MADEIRA COMPOSTA POR TERÇAS PARA TELHADOS DE ATÉ 2 ÁGUAS PARA TELHA ONDULADA DE FIBROCIMENTO, INCLUSO TRANSPORTE VERTICAL. [ADAPTADA SINAPI (92543)] | m² | 661,15 | 38,94 | 25.745,18 | 1,76 | 60,22
98555 | SINAPI | IMPERMEABILIZAÇÃO DE SUPERFÍCIE COM ARGAMASSA POLIMÉRICA / MEMBRANA ACRÍLICA, 3 DEMÃOS. AF_09/2023 | m² | 494,05 | 51,37 | 25.379,34 | 1,74 | 61,96
87827 | SINAPI | EMBOÇO OU MASSA ÚNICA EM ARGAMASSA TRAÇO 1:2:8, PREPARO MANUAL, APLICADA MANUALMENTE NAS PAREDES INTERNAS DA SACADA, ESPESSURA DE 25 MM, SEM USO DE TELA METÁLICA DE REFORÇO CONTRA FISSURAÇÃO. AF_08/2022 | m² | 183,21 | 127,95 | 23.441,71 | 1,61 | 63,56
97062 | SINAPI | COLOCAÇÃO DE TELA EM ANDAIME FACHADEIRO. AF_03/2024 | m² | 2.180,64 | 10,15 | 22.133,49 | 1,52 | 65,08
98569 | SINAPI | PROTEÇÃO MECÂNICA DE SUPERFICIE HORIZONTAL COM ARGAMASSA DE CIMENTO E AREIA, TRAÇO 1:3, E=5CM. AF_09/2023 | m² | 171,0 | 127,29 | 21.766,59 | 1,49 | 66,57
92419 | SINAPI | MONTAGEM E DESMONTAGEM DE FÔRMA DE PILARES RETANGULARES E ESTRUTURAS SIMILARES, PÉ-DIREITO SIMPLES, EM CHAPA DE MADEIRA COMPENSADA RESINADA, 4 UTILIZAÇÕES. AF_09/2020 | m² | 144,9 | 132,70 | 19.228,23 | 1,32 | 67,89
90406 | SINAPI | MASSA ÚNICA, EM ARGAMASSA TRAÇO 1:2:8, PREPARO MECÂNICO, APLICADA MANUALMENTE EM TETO, E = 17,5MM, COM TALISCAS. AF_03/2024 | m² | 278,63 | 68,87 | 19.189,24 | 1,31 | 69,20
COMP DIR 09 | Próprio | TELHAMENTO COM TELHA ONDULADA TRANSLÚCIDA, INCLUSO CUMEEIRA E IÇAMENTO [ADAPTADA EMOP 16.011.0050 e SINAPI 94207] | m² | 75,92 | 241,54 | 18.337,71 | 1,26 | 70,46
COMP DIR 14 | Próprio | CHAPIM TIPO CAPELINHA COM PINGADEIRAS, EM CONCRETO PRÉ-MOLDADO, ASSENTADO COM ARGAMASSA 1:6 COM ADITIVO [ADAPTADA SINAPI 101972] | M | 200,17 | 91,29 | 18.273,51 | 1,25 | 71,71
IMP 14 | Próprio | CAMADA REGULARIZADORA EXECUTADA COM ARGAMASSA CIMENTO E AREIA 1:3 NA ESPESSURA 3CM [ADAPTADA EMOP 13.301.0125] | m² | 258,03 | 67,95 | 17.533,13 | 1,20 | 72,91
02.004.0004-0 | EMOP | BARRACAO OBRA C/PAREDES CHAPAS MADEIRA COMPENSADA,PLASTIF.,L ISA,COLAGEM FENOLICA,PROVA D`AGUA, COM 10MM ESP.PISO E ESTRU TURA MADEIRA 3ª,COBERTURA TELHAS ONDULADAS 6MM,FIBROCIMENTO, EXCL.PINT.E LIGACOES PROVISORIAS,INCL.INST.,APARELHOS, ESQUA DRIAS E FERRAG.,PROJ.Nº2007/EMOP,ESCRITORIO,SANITARIOS,DEPOS ITOS E TORRE C/CAIXA D`AGUA 500L,REAPROVEITADO 5 VEZES DE 5/8"X1/8" ATE 1.1/2"X1/8" QUIVALENTES, Nº12X12 A 18X30 /2" OS LADOS DE 1/2" OS LADOS, DE 1" E DE 0500 LITROS 10MM ENCARGOS SOCIAIS ARGOS SOCIAIS USIVE ENCARGOS SOCIAIS GOS SOCIAIS X2,5MM2 AMBAS AS EXTREMIDADES, DE 1/2" AMBAS AS EXTREMIDADES, DE 3/4" AMBAS AS EXTREMIDADES, DE 1" RRAS DE 6,00M, DE 040MM 0M, DE 75MM 0M, DE 100MM 4" EDONDA E PORTA GRELHA, DE (150X185X75)MM ACABAMENTO RESINADO PRETO, DE (100X86X38)MM RIMENTO DE 30CM MM DE DIAMETRO INT.,40MM DE ESPESSURA, COM ALTURA DE 300MM MM DE DIAMETRO INT.,40MM DE ESPESSURA, COM ALTURA DE 150MM OR METALICOS E BALAO PLASTICO E 3"X3"X5/64" O DE LATAO MACICO, CILINDRO DE LATAO TREFILADO, DE 30MM (55X45)CM ARGOS SOCIAIS R TETICOS (CRFS), DE (2,44X1,10)M E C/ESPES. DE 6MM HAS E ARRUELAS | m² | 28,0 | 578,69 | 16.203,32 | 1,11 | 74,02
97631 | SINAPI | DEMOLIÇÃO DE ARGAMASSAS, DE FORMA MANUAL, SEM REAPROVEITAMENTO. AF_09/2023 | m² | 737,2883 | 20,55 | 15.151,27 | 1,04 | 75,05
102234 | SINAPI | PINTURA IMUNIZANTE PARA MADEIRA, 2 DEMÃOS. AF_01/2021 | m² | 399,4008 | 37,77 | 15.085,36 | 1,03 | 76,09
88496 | SINAPI | EMASSAMENTO COM MASSA LÁTEX, APLICAÇÃO EM TETO, DUAS DEMÃOS, LIXAMENTO MANUAL. AF_04/2023 | m² | 278,633 | 52,89 | 14.736,89 | 1,01 | 77,10
COMP DIR 13 | Próprio | RUFO EM CONCRETO PRÉ-FABRICADO, MEDINDO (29X3)CM, ASSENTADO COM ARGAMASSA CIMENTO E AREIA 1:3 [ADAPTADA EMOP 11.013.0006 e 16.003.0050] | M | 246,33 | 54,57 | 13.442,22 | 0,92 | 78,02
REC ESTR 16 | Próprio | RECOMPOSIÇÃO ESTRUTURAL COM APLICAÇÃO DE ARGAMASSA TIXOTRÓPICA DE ALTO DESEMPENHO, ESPESSURA ATÉ 3CM [ADAPTADA EMOP 11.090.0600] | m² | 44,0 | 299,43 | 13.174,92 | 0,90 | 78,92
CANT 09 | Próprio | LIMPEZA PERMANENTE DO CANTEIRO (CAÇAMBA E SERVENTE) | MÊS | 7,0 | 1.810,49 | 12.673,43 | 0,87 | 79,79
89580 | SINAPI | TUBO PVC, SÉRIE R, ÁGUA PLUVIAL, DN 150 MM, FORNECIDO E INSTALADO EM CONDUTORES VERTICAIS DE ÁGUAS PLUVIAIS. AF_06/2022 | M | 134,2 | 93,70 | 12.574,54 | 0,86 | 80,65
COMP DIR 15 | Próprio | ELABORAÇÃO DE LAUDO TÉCNICO APÓS RESULTADO DE ENSAIOS PARA DIAGNÓSTICO PRECISO DOS MÉTODOS DE RECUPERAÇÃO ESTRUTURAL QUE SERÃO EFETIVAMENTE NECESSÁRIOS NESSA OBRA COM RELATÓRIO FOTOGRÁFICO, INCLUSIVE DESPESAS ADMINISTRATIVAS E DE MATERIAIS [ADAPTADA EMOP 01.050.0326] | m² | 1.591,6 | 7,72 | 12.287,15 | 0,84 | 81,49
COMP DIR 06 | Próprio | FABRICAÇÃO E INSTALAÇÃO DE TESOURA INTEIRA EM MADEIRA NÃO APARELHADA, VÃO ATÉ 3 M, PARA TELHA TRANSLÚCIDA, INCLUSO IÇAMENTO. [ADAPTADA SINAPI (92555)] | UN | 10,0 | 1.151,80 | 11.518,00 | 0,79 | 82,28
87894 | SINAPI | CHAPISCO APLICADO EM ALVENARIA (SEM PRESENÇA DE VÃOS) E ESTRUTURAS DE CONCRETO DE FACHADA, COM COLHER DE PEDREIRO. ARGAMASSA TRAÇO 1:3 COM PREPARO EM BETONEIRA 400L. AF_10/2022 | m² | 1.022,29 | 11,00 | 11.245,19 | 0,77 | 83,05
103362 | SINAPI | ALVENARIA DE VEDAÇÃO DE BLOCOS CERÂMICOS FURADOS NA HORIZONTAL DE 19X19X29 CM (ESPESSURA 19 CM) E ARGAMASSA DE ASSENTAMENTO COM PREPARO EM BETONEIRA. AF_12/2021 | m² | 71,01 | 146,56 | 10.407,22 | 0,71 | 83,76
101802 | SINAPI | CAIXA ENTERRADA RETENTORA DE AREIA RETANGULAR, EM ALVENARIA COM BLOCOS DE CONCRETO, DIMENSÕES INTERNAS: 1,00 X 1,00 X 1,20 M, EXCLUINDO TAMPÃO. AF_12/2020 | UN | 4,0 | 2.404,11 | 9.616,44 | 0,66 | 84,42
88497 | SINAPI | EMASSAMENTO COM MASSA LÁTEX, APLICAÇÃO EM PAREDE, DUAS DEMÃOS, LIXAMENTO MANUAL. AF_04/2023 | m² | 325,21 | 28,95 | 9.414,82 | 0,64 | 85,07
97650 | SINAPI | REMOÇÃO DE TRAMA DE MADEIRA PARA COBERTURA, DE FORMA MANUAL, SEM REAPROVEITAMENTO. AF_09/2023 | m² | 658,16 | 13,75 | 9.049,70 | 0,62 | 85,68
98566 | SINAPI | PROTEÇÃO MECÂNICA DE SUPERFÍCIE VERTICAL COM ARGAMASSA DE CIMENTO E AREIA, TRAÇO 1:3, E=3CM. AF_09/2023 | m² | 78,592 | 103,92 | 8.167,28 | 0,56 | 86,24
94965 | SINAPI | CONCRETO FCK = 25MPA, TRAÇO 1:2,3:2,7 (EM MASSA SECA DE CIMENTO/ AREIA MÉDIA/ BRITA 1) - PREPARO MECÂNICO COM BETONEIRA 400 L. AF_05/2021 | m³ | 11,38 | 611,80 | 6.962,28 | 0,48 | 86,72
11.050.0010-0 | EMOP | ESCORAMENTO METALICO (ALUGUEL),COM ESCORAS TELESCOPAVEIS OU TORRES DE CARGA,PARA ESTRUTURA CONVENCIONAL DE CONCRETO ARMA DO,EXCLUSIVE MONTAGEM E DESMONTAGEM (VIDE ITEM 11.055.0010). MEDICAO PELO VOLUME DE ESCORAMENTO TORRES DE CARGA, PARA ESTRUT.CONVENCIONAL CONCRETO,EXCL.TRAN | M3XMES | 210,0 | 33,12 | 6.955,20 | 0,48 | 87,20
REC ESTR 05 | Próprio | ESCARIFICAÇÃO MANUAL (REMOÇÃO CUIDADOSA DE CONCRETO) ATÉ 3CM DE PROFUNDIDADE [ADAPTADA AGETOP 067010] | m² | 44,0 | 154,02 | 6.776,88 | 0,46 | 87,66
87886 | SINAPI | CHAPISCO APLICADO NO TETO OU EM ESTRUTURA, COM DESEMPENADEIRA DENTADA. ARGAMASSA INDUSTRIALIZADA COM PREPARO MANUAL. AF_10/2022 | m² | 278,63 | 23,51 | 6.550,59 | 0,45 | 88,11
88488 | SINAPI | PINTURA LÁTEX ACRÍLICA PREMIUM, APLICAÇÃO MANUAL EM TETO, DUAS DEMÃOS. AF_04/2023 | m² | 278,633 | 23,34 | 6.503,29 | 0,45 | 88,56
104166 | SINAPI | TUBO PVC, SÉRIE R, ÁGUA PLUVIAL, DN 150 MM, FORNECIDO E INSTALADO EM RAMAL DE ENCAMINHAMENTO. AF_06/2022 | M | 61,0 | 104,11 | 6.350,71 | 0,43 | 88,99
COMP DIR 07 | Próprio | TRAMA DE MADEIRA COMPOSTA POR TERÇAS PARA TELHADOS DE ATÉ 2 ÁGUAS PARA TELHA TRANSLÚCIDA, INCLUSO TRANSPORTE VERTICAL. [ADAPTADA SINAPI (92543)] | m² | 75,92 | 80,17 | 6.086,50 | 0,42 | 89,41
COMP DIR 16 | Próprio | PROJETO EXECUTIVO DE LINHA DE VIDA, INCLUSIVE DESPESAS ADMINISTRATIVAS E DE MATERIAIS [ADAPTADA EMOP (01.050.0035-0)] | UND | 1,0 | 6.066,59 | 6.066,59 | 0,42 | 89,82
89590 | SINAPI | JOELHO 90 GRAUS, PVC, SERIE R, ÁGUA PLUVIAL, DN 150 MM, JUNTA ELÁSTICA, FORNECIDO E INSTALADO EM CONDUTORES VERTICAIS DE ÁGUAS PLUVIAIS. AF_06/2022 | UN | 33,0 | 179,82 | 5.934,06 | 0,41 | 90,23
04.014.0095-0 | EMOP | RETIRADA DE ENTULHO DE OBRA COM CACAMBA DE ACO TIPO CONTAINE R COM 5M3 DE CAPACIDADE,INCLUSIVE CARREGAMENTO,TRANSPORTE E DESCARREGAMENTO.CUSTO POR UNIDADE DE CACAMBA E INCLUI A TAX A PARA DESCARGA EM LOCAIS AUTORIZADOS GOS SOCIAIS ENTULHO OBRA,INCL.CARREGA.,TRANSP.E DESCAR.LOCAIS AUTORIZ. | UN | 12,0 | 444,64 | 5.335,68 | 0,37 | 90,59
02.002.0012-0 | EMOP | TAPUME DE VEDACAO OU PROTECAO,EXECUTADO COM TELHAS TRAPEZOID AIS DE ACO GALVANIZADO,ESPESSURA DE 0,5MM,ESTAS COM 2 VEZES DE UTILIZACAO,INCLUSIVE ENGRADAMENTO DE MADEIRA,UTILIZADO 2 VEZES,EXCLUSIVE PINTURA QUIVALENTES, Nº12X12 A 18X30 ENCARGOS SOCIAIS GOS SOCIAIS | m² | 96,8 | 54,23 | 5.249,46 | 0,36 | 90,95
92761 | SINAPI | ARMAÇÃO DE PILAR OU VIGA DE ESTRUTURA CONVENCIONAL DE CONCRETO ARMADO UTILIZANDO AÇO CA-50 DE 8,0 MM - MONTAGEM. AF_06/2022 | KG | 291,0 | 17,03 | 4.955,73 | 0,34 | 91,29
REC ESTR 15 | Próprio | APLICAÇÃO DE PONTE DE ADERÊNCIA COM ADESIVO ESTRUTURAL BASE DE RESINA EPÓXI [ADAPTADA ORSE 4780] | m² | 44,0 | 109,09 | 4.799,96 | 0,33 | 91,62
92771 | SINAPI | ARMAÇÃO DE LAJE DE ESTRUTURA CONVENCIONAL DE CONCRETO ARMADO UTILIZANDO AÇO CA-50 DE 10,0 MM - MONTAGEM. AF_06/2022 | KG | 320,166 | 14,18 | 4.539,95 | 0,31 | 91,93
REC ESTR 11 | Próprio | FURAÇÃO EM CONCRETO ARMADO ATÉ 16MM X 20CM, INCLUSIVE COLAGEM DE ARMADURA COM ADESIVO ESTRUTURAL, EXCLUSIVE ARMAÇÃO COM AÇO [ADAPTADA EMOP 05.001.0608 e ORSE 8215] | UND | 308,0 | 14,53 | 4.475,24 | 0,31 | 92,24
COMP DIR 19 | Próprio | LIMPEZA DE ÁREA DA COBERTURA COM VASSOURA A SECO [SINAPI (99811)] | m² | 661,15 | 6,34 | 4.191,69 | 0,29 | 92,53
88489 | SINAPI | PINTURA LÁTEX ACRÍLICA PREMIUM, APLICAÇÃO MANUAL EM PAREDES, DUAS DEMÃOS. AF_04/2023 | m² | 213,21 | 19,32 | 4.119,21 | 0,28 | 92,81
REC ESTR 19 | Próprio | APLICACAO COM AIRLESS DE INIBIDOR DE CORROSÃO, EM ESTRUTURA DE CONCRETO ARMADO NOS SERVICOS DE RECUPERACAO ESTRUTURAL [ADAPTADA EMOP 11.090.0515] | m² | 44,0 | 82,86 | 3.645,84 | 0,25 | 93,06
94994 | SINAPI | EXECUÇÃO DE PASSEIO (CALÇADA) OU PISO DE CONCRETO COM CONCRETO MOLDADO IN LOCO, FEITO EM OBRA, ACABAMENTO CONVENCIONAL, ESPESSURA 8 CM, ARMADO. AF_08/2022 | m² | 30,0 | 120,37 | 3.611,10 | 0,25 | 93,31
01.001.0139-0 | EMOP | AVALIACAO DA ESPESSURA DE CARBONATACAO,POR PONTO,EM ESTRUTUR AS DE CONCRETO ARMADO OU PROTENDIDO,ATRAVES DE ASPERSAO DE S OLUCAO DE FENOLFTALEINA,INCLUSIVE COLETA DA AMOSTRA ARGOS SOCIAIS | UN | 6,0 | 568,63 | 3.411,78 | 0,23 | 93,54
01.001.0140-0 | EMOP | DETERMINACAO DO TEOR DE CLORETOS,POR AMOSTRA,EM ESTRUTURAS D E CONCRETO ARMADO OU PROTENDIDO,CONFORME NORMA DA ACI-318/31 -BR36,INCLUSIVE COLETA DA AMOSTRA ARGOS SOCIAIS | UN | 6,0 | 567,18 | 3.403,08 | 0,23 | 93,77
00010527 | SINAPI | LOCACAO DE ANDAIME METALICO TUBULAR DE ENCAIXE, TIPO DE TORRE, CADA PAINEL COM LARGURA DE 1 ATE 1,5 M E ALTURA DE *1,00* M, INCLUINDO DIAGONAL, BARRAS DE LIGACAO, SAPATAS OU RODIZIOS E DEMAIS ITENS NECESSARIOS A MONTAGEM (NAO INCLUI INSTALACAO) | M/MES | 90,0 | 36,80 | 3.312,00 | 0,23 | 94,00
COMP DIR 03 | Próprio | TELHAMENTO COM TELHA ONDULADA DE FIBROCIMENTO E = 6 MM REAPROVEITADA, COM RECOBRIMENTO LATERAL DE 1/4 DE ONDA PARA TELHADO COM INCLINAÇÃO MAIOR QUE 10°, COM ATÉ 2 ÁGUAS, INCLUSO IÇAMENTO. [ADAPTADA SINAPI (94207)] | m² | 165,2875 | 20,01 | 3.307,40 | 0,23 | 94,23
COMP DIR 11 | Próprio | REMOÇÃO DE TELHAS DE FIBROCIMENTO ONDULADA E TRANSLÚCIDA, DE FORMA MANUAL, SEM REAPROVEITAMENTO [SINAPI 97647] | m² | 512,6 | 6,36 | 3.260,13 | 0,22 | 94,45
CANT 06 | Próprio | INSTALAÇÃO E LIGAÇÃO PROVISÓRIAS DE ALIMENTAÇÃO DE ENERGIA ELÉTRICA EM BAIXA TENSÃO, PARA CANTEIRO DE OBRA, INCLUSIVE MEDIDOR. [ADAPTADA SCO (AD 20.20.0050)] | un | 1,0 | 3.120,71 | 3.120,71 | 0,21 | 94,66
90702 | SINAPI | TUBO DE PVC CORRUGADO DE DUPLA PAREDE PARA REDE COLETORA DE ESGOTO, DN 200 MM, JUNTA ELÁSTICA - FORNECIMENTO E ASSENTAMENTO. AF_01/2021 | M | 20,0 | 154,08 | 3.081,60 | 0,21 | 94,87
SUPESTR 01 | Próprio | ARMAÇÃO COM TELA Q-61 (3,4MM, 15X15CM). [ADAPTADA SINAPI (91595 e 97088)] | KG | 245,49536 | 12,31 | 3.022,04 | 0,21 | 95,08
92759 | SINAPI | ARMAÇÃO DE PILAR OU VIGA DE ESTRUTURA CONVENCIONAL DE CONCRETO ARMADO UTILIZANDO AÇO CA-60 DE 5,0 MM - MONTAGEM. AF_06/2022 | KG | 143,0 | 20,47 | 2.927,21 | 0,20 | 95,28
CANT 05 | Próprio | INSTALAÇÃO E LIGAÇÃO PROVISÓRIAS DE OBRA DE ÁGUA E ESGOTO A REDE PÚBLICA [ADAPTADA SCO (AD 20.20.0100)] | un | 1,0 | 2.775,88 | 2.775,88 | 0,19 | 95,47
92526 | SINAPI | MONTAGEM E DESMONTAGEM DE FÔRMA DE LAJE MACIÇA, PÉ-DIREITO SIMPLES, EM CHAPA DE MADEIRA COMPENSADA PLASTIFICADA, 10 UTILIZAÇÕES. AF_09/2020 | m² | 44,0 | 60,26 | 2.651,44 | 0,18 | 95,65
88484 | SINAPI | FUNDO SELADOR ACRÍLICO, APLICAÇÃO MANUAL EM TETO, UMA DEMÃO. AF_04/2023 | m² | 278,633 | 8,51 | 2.371,16 | 0,16 | 95,81
89592 | SINAPI | CURVA 87 GRAUS E 30 MINUTOS, PVC, SERIE R, ÁGUA PLUVIAL, DN 150 MM, JUNTA ELÁSTICA, FORNECIDO E INSTALADO EM CONDUTORES VERTICAIS DE ÁGUAS PLUVIAIS. AF_06/2022 | UN | 11,0 | 212,52 | 2.337,72 | 0,16 | 95,97
REC ESTR 13 | Próprio | TRATAMENTO DE ARMADURA EM ESTRUTURA DE CONCRETO COM ARGAMASSA CIMENTICIA POLIMÉRICA COM INIBIDOR DE CORROSÃO [ADAPTADA EMOP 11.090.0535] | m² | 22,0 | 105,70 | 2.325,40 | 0,16 | 96,13
COMP DIR 17 | Próprio | PROJETO EXECUTIVO DE INSTALAÇÃO ELÉTRICA PARA INSTALAÇÕES TEMPORÁRIAS DO CANTEIRO DE OBRAS, INCLUSIVE DESPESAS ADMINISTRATIVAS E DE MATERIAIS [ADAPTADO EMOP (01.050.0114-0)] | UND | 1,0 | 2.274,96 | 2.274,96 | 0,16 | 96,29
97651 | SINAPI | REMOÇÃO DE TESOURAS DE MADEIRA, COM VÃO MENOR QUE 8M, DE FORMA MANUAL, SEM REAPROVEITAMENTO. AF_09/2023 | UN | 15,0 | 149,81 | 2.247,15 | 0,15 | 96,44
88485 | SINAPI | FUNDO SELADOR ACRÍLICO, APLICAÇÃO MANUAL EM PAREDE, UMA DEMÃO. AF_04/2023 | m² | 325,21 | 6,88 | 2.237,44 | 0,15 | 96,60
REC ESTR 12 | Próprio | PROTEÇÃO DE ARMADURA COM PRIMER BASE ZINCO [ADAPTADA CPOS 01.23.056] | m² | 22,0 | 98,05 | 2.157,10 | 0,15 | 96,74
COMP DIR 12 | Próprio | REMOÇÃO DE TELHAS DE FIBROCIMENTO ONDULADA, DE FORMA MANUAL, COM REAPROVEITAMENTO, INCLUSIVE AFASTAMENTO E EMPILHAMENTO [SETOP ED-48512 e SINAPI 97647] | m² | 145,56 | 14,29 | 2.080,05 | 0,14 | 96,89
REC ESTR 18 | Próprio | CURA ÚMIDA POR ASPERSÃO DE ÁGUA DURANTE 7 DIAS [ADAPTADA ORSE 4922] | m² | 44,0 | 43,84 | 1.928,96 | 0,13 | 97,02
102489 | SINAPI | PINTURA HIDROFUGANTE COM SILICONE, APLICAÇÃO MANUAL, 2 DEMÃOS. AF_05/2021 | m² | 44,0 | 43,67 | 1.921,48 | 0,13 | 97,15
103689 | SINAPI | FORNECIMENTO E INSTALAÇÃO DE PLACA DE OBRA COM CHAPA GALVANIZADA E ESTRUTURA DE MADEIRA. AF_03/2022_PS | m² | 3,15 | 588,75 | 1.854,56 | 0,13 | 97,28
PLUV 01 | Próprio | DESOBSTRUÇÃO COM LIMPEZA MANUAL DA TUBULAÇÃO DE REDE PLUVIAL [ADAPTADA FDE 16.80.139] | M | 144,0 | 12,85 | 1.850,40 | 0,13 | 97,40
PLUV 02 | Próprio | FIXAÇÃO DE TUBOS VERTICAIS DE PVC ÁGUA PLUVIAL, DIÂMETROS MAIORES QUE 100 MM E MENORES OU IGUAIS A 150 MM, COM ABRAÇADEIRA METÁLICA, FIXADA EM PAREDE. [ADAPTADA SINAPI (91175)] | M | 134,2 | 13,72 | 1.841,22 | 0,13 | 97,53
CANT 04 | Próprio | DESMOBILIZAÇÃO DE CANTEIRO | UND | 1,0 | 1.762,52 | 1.762,52 | 0,12 | 97,65
CANT 03 | Próprio | MOBILIZAÇÃO DE CANTEIRO | UND | 1,0 | 1.762,52 | 1.762,52 | 0,12 | 97,77
007474 | SBC | A R T TABELA DO CREA ACIMA DE 15000,00 | UN | 5,0 | 333,01 | 1.665,05 | 0,11 | 97,89
92763 | SINAPI | ARMAÇÃO DE PILAR OU VIGA DE ESTRUTURA CONVENCIONAL DE CONCRETO ARMADO UTILIZANDO AÇO CA-50 DE 12,5 MM - MONTAGEM. AF_06/2022 | KG | 130,0992 | 12,41 | 1.614,53 | 0,11 | 98,00
98524 | SINAPI | LIMPEZA MANUAL DE VEGETAÇÃO EM TERRENO COM ENXADA. AF_03/2024 | m² | 189,9126 | 8,20 | 1.557,28 | 0,11 | 98,10
COMP DIR 18 | Próprio | PROJETO DE SEGURANÇA CONTRA INCÊNDIO E PÂNICO PARA CANTEIRO DE OBRA, INCLUSIVE DESPESAS ADMINISTRATIVAS E DE MATERIAIS | UND | 1,0 | 1.516,64 | 1.516,64 | 0,10 | 98,21
REC ESTR 17 | Próprio | RECOMPOSIÇÃO ESTRUTURAL COM APLICAÇÃO DE ARGAMASSA FLUIDA DE ALTO DESEMPENHO, ESPESSURA ATÉ 3CM [ADAPTADA EMOP 11.090.0600 / 11.015.0019] | m² | 11,0 | 137,32 | 1.510,52 | 0,10 | 98,31
01.001.0400-0 | EMOP | ENSAIOS PARA RECUPERACAO DE CORROSAO EM ARMADURAS,CONSTANDO DE ENSAIO DO POTENCIAL ELETRICO DA ARMADURA EM RELACAO AO EL EMENTO ESTRUTURAL QUE A CERCA GOS SOCIAIS ARGOS SOCIAIS | UN | 6,0 | 249,58 | 1.497,48 | 0,10 | 98,41
102193 | SINAPI | LIXAMENTO DE MADEIRA PARA APLICAÇÃO DE FUNDO OU PINTURA. AF_01/2021 | m² | 399,4008 | 3,31 | 1.322,01 | 0,09 | 98,50
SEG 01 | Próprio | PGR (PROGRAMA DE GERENCIAMENTO DE RISCO NR-1) | UND | 1,0 | 1.288,03 | 1.288,03 | 0,09 | 98,59
11.055.0010-0 | EMOP | MONTAGEM E DESMONTAGEM DE ESCORAMENTO METALICO,CONFORME ITEM 11.050.0010,COMPREENDENDO TRANSPORTE DO MATERIAL PARA OBRA E DESTA PARA O DEPOSITO,INCLUSIVE CARGA E DESCARGA.O CUSTO E DADO POR M3 DE ESCORAMENTO,SENDO PAGOS 60% NA MONTAGEM E 40 % NA DESMONTAGEM NCARGOS SOCIAIS GOS SOCIAIS | m³ | 70,0 | 17,90 | 1.253,00 | 0,09 | 98,68
PLUV 04 | Próprio | GRELHA REQUADRO, 200 X 200 MM, PARA DESCIDAS, ASSENTADA COM ARGAMASSA 1 : 3 CIMENTO: AREIA - FORNECIMENTO E INSTALAÇÃO. [ADAPTADA SINAPI (103002)] | UN | 11,0 | 113,77 | 1.251,47 | 0,09 | 98,76
89677 | SINAPI | LUVA SIMPLES, PVC, SERIE R, ÁGUA PLUVIAL, DN 150 MM, JUNTA ELÁSTICA, FORNECIDO E INSTALADO EM CONDUTORES VERTICAIS DE ÁGUAS PLUVIAIS. AF_06/2022 | UN | 11,0 | 105,12 | 1.156,32 | 0,08 | 98,84
93358 | SINAPI | ESCAVAÇÃO MANUAL DE VALA. AF_09/2024 | m³ | 7,24847 | 152,31 | 1.104,01 | 0,08 | 98,92
REC ESTR 07 | Próprio | LIMPEZA MANUAL DE ARMADURA E SUPERFÍCIE DE CONCRETO COM ESCOVA DE AÇO E LIXA ATÉ COMPLETA REMOÇÃO DE PARTÍCULAS SOLTAS E DOS PRODUTOS DA CORROSÃO [ADAPTADA ORSE 7388] | m² | 44,0 | 24,76 | 1.089,44 | 0,07 | 98,99
IMP 15 | Próprio | CAMADA SEPARADORA COM FILME POLIETILENO PARA IMPERMEABILIZAÇÃO [ADAPTADA SINAPI (97087) e EMBASA 15.06.55] | m² | 258,03 | 3,92 | 1.011,47 | 0,07 | 99,06
92524 | SINAPI | MONTAGEM E DESMONTAGEM DE FÔRMA DE LAJE MACIÇA, PÉ-DIREITO DUPLO, EM CHAPA DE MADEIRA COMPENSADA PLASTIFICADA, 10 UTILIZAÇÕES. AF_09/2020 | m² | 8,8 | 113,56 | 999,32 | 0,07 | 99,13
92465 | SINAPI | MONTAGEM E DESMONTAGEM DE FÔRMA DE VIGA, ESCORAMENTO COM GARFO DE MADEIRA, PÉ-DIREITO DUPLO, EM CHAPA DE MADEIRA PLASTIFICADA, 10 UTILIZAÇÕES. AF_09/2020 | m² | 4,4 | 218,29 | 960,47 | 0,07 | 99,20
COB 13 | Próprio | LONA PLÁSTICA PRETA 150 MICRAS PARA IMPERMEABILIZAÇÃO PROVISÓRIA - FORNECIMENTO E INSTALAÇÃO. [ADAPTADA SINAPI (97087)] | m² | 368,535 | 2,25 | 829,20 | 0,06 | 99,25
97064 | SINAPI | MONTAGEM E DESMONTAGEM DE ANDAIME TUBULAR TIPO "TORRE" (EXCLUSIVE ANDAIME E LIMPEZA). AF_03/2024 | M | 15,0 | 50,49 | 757,35 | 0,05 | 99,30
92769 | SINAPI | ARMAÇÃO DE LAJE DE ESTRUTURA CONVENCIONAL DE CONCRETO ARMADO UTILIZANDO AÇO CA-50 DE 6,3 MM - MONTAGEM. AF_06/2022 | KG | 42,35 | 17,67 | 748,32 | 0,05 | 99,36
CANT 02 | Próprio | REMOÇÃO DE BARRACÃO DE OBRA PARA REAPROVEITAMENTO [ADAPTADA ORSE 8328] | m² | 28,0 | 25,96 | 726,88 | 0,05 | 99,41
PLUV 03 | Próprio | RALO SEMIESFÉRICO 100MM - FORNECIMENTO E COLOCAÇÃO [ADAPTADA EMOP 15.003.0178] | UND | 12,0 | 52,24 | 626,88 | 0,04 | 99,45
92467 | SINAPI | MONTAGEM E DESMONTAGEM DE FÔRMA DE VIGA, ESCORAMENTO COM GARFO DE MADEIRA, PÉ-DIREITO SIMPLES, EM CHAPA DE MADEIRA PLASTIFICADA, 10 UTILIZAÇÕES. AF_09/2020 | m² | 4,4 | 141,13 | 620,97 | 0,04 | 99,49
PLUV 06 | Próprio | TAMPA PARA DRENAGEM, EM CONCRETO PRÉ-MOLDADO, 60X60CM E ALTURA = 10CM. [ADAPTADA SINAPI (98115)] | UN | 4,0 | 152,02 | 608,08 | 0,04 | 99,53
101619 | SINAPI | PREPARO DE FUNDO DE VALA COM LARGURA MENOR QUE 1,5 M, COM CAMADA DE BRITA, LANÇAMENTO MANUAL. AF_08/2020 | m³ | 1,3644 | 443,28 | 604,81 | 0,04 | 99,57
98531 | SINAPI | CORTE RASO E RECORTE DE ÁRVORE COM DIÂMETRO DE TRONCO MAIOR OU IGUAL A 0,60 M. AF_03/2024 | UN | 1,0 | 603,43 | 603,43 | 0,04 | 99,62
REC ESTR 04 | Próprio | DEMARCAÇÃO / DEFINIÇÃO DE ÁREA DE REPARO DE ESTRUTURA COM SERRA PORTÁTIL, INCLUSIVE DISCO DIAMANTADO [ADAPTADA CPOS/SP 01.23.070] | m | 62,8 | 9,34 | 586,55 | 0,04 | 99,66
104789 | SINAPI | DEMOLIÇÃO DE PISO DE CONCRETO SIMPLES, DE FORMA MANUAL, SEM REAPROVEITAMENTO. AF_09/2023 | m³ | 1,535 | 358,80 | 550,75 | 0,04 | 99,69
97637 | SINAPI | REMOÇÃO DE TAPUME/ CHAPAS METÁLICAS E DE MADEIRA, DE FORMA MANUAL, SEM REAPROVEITAMENTO. AF_09/2023 | m² | 96,8 | 5,38 | 520,78 | 0,04 | 99,73
93382 | SINAPI | REATERRO MANUAL DE VALAS, COM COMPACTADOR DE SOLOS DE PERCUSSÃO. AF_08/2023 | m³ | 10,34 | 44,93 | 464,57 | 0,03 | 99,76
REC ESTR 09 | Próprio | LIMPEZA DO SUBSTRATO COM JATO DE AR COMPRIMIDO [ADAPTADA FDE 16.35.019] | m² | 44,0 | 10,20 | 448,80 | 0,03 | 99,79
REC ESTR 14 | Próprio | SATURAÇÃO COM ÁGUA DA SUPERFÍCIE DE CONCRETO A SER REPARADA [ADAPTADA FDE 16.35.021] | m² | 44,0 | 9,32 | 410,08 | 0,03 | 99,82
98533 | SINAPI | PODA EM ALTURA DE ÁRVORE COM DIÂMETRO DE TRONCO MAIOR OU IGUAL A 0,20 M E MENOR QUE 0,40 M. AF_03/2024 | UN | 2,0 | 184,29 | 368,58 | 0,03 | 99,85
016691 | SBC | ATESTADO PCMSO (NR7)- ANUAL | UN | 1,0 | 368,01 | 368,01 | 0,03 | 99,87
036686 | SBC | RECARGA DE EXTINTOR PO QUIMICO 4KG - ABC | UN | 3,0 | 110,40 | 331,20 | 0,02 | 99,89
REC ESTR 08 | Próprio | LIXAMENTO MECÂNICO DE ARMADURA PARA REMOÇÃO DOS PRODUTOS DA CORROSÃO [ADAPTADA EMOP 05.004.0070] | m² | 44,0 | 7,31 | 321,64 | 0,02 | 99,92
PINT 03 | Próprio | PINTURA COM TINTA EPOXÍDICA DE ACABAMENTO APLICADA A ROLO OU PINCEL SOBRE PERFIL METÁLICO (02 DEMÃOS). [SINAPI (100752)] | m² | 4,022304 | 77,91 | 313,37 | 0,02 | 99,94
PLUV 05 | Próprio | BUZINOTE TUBO 50MM [ADAPTADA SIURB 2090040] | UND | 12,0 | 25,72 | 308,64 | 0,02 | 99,96
023357 | SBC | REMOCAO E RETIRADA CAMADA BRITA EM BASES DE PAVIMENTO | m³ | 1,8 | 127,93 | 230,27 | 0,02 | 99,97
100722 | SINAPI | PINTURA COM TINTA ALQUÍDICA DE FUNDO (TIPO ZARCÃO) APLICADA A ROLO OU PINCEL SOBRE SUPERFÍCIES METÁLICAS (EXCETO PERFIL) EXECUTADO EM OBRA (POR DEMÃO). AF_01/2020 | m² | 4,022304 | 41,65 | 167,52 | 0,01 | 99,98
REC ESTR 10 | Próprio | LIMPEZA DO SUBSTRATO COM JATO DE ÁGUA ALTA PRESSÃO [SINAPI 99814] | m² | 44,0 | 3,52 | 154,88 | 0,01 | 100,00
100717 | SINAPI | LIXAMENTO MANUAL EM SUPERFÍCIES METÁLICAS EM OBRA. AF_01/2020 | m² | 4,022304 | 16,31 | 65,60 | 0,00 | 100,00

## Curva ABC de Insumos
CURVA ABC DE INSUMOS
UFF- DIREITO II |  |  |  | PROCESSO: 23069.164735/2025-38
LOCAL: RUA TIRADENTES, 17, INGÁ, NITERÓI/RJ, CEP 24210-510 |  |  |  | ARTs: ANEXADAS AO PROCESSO
NOME DA OBRA: RECUPERAÇÃO DO TELHADO DA FACULDADE DE DIREITO - CAMPUS II |  |  |  | BDI | BDI DIF. | REGIME TRIBUTÁRIO | DATA-BASE | REVISÃO
BASE DE DADOS: SINAPI, SICRO 3, SBC, EMOP e SCO (RJ) |  |  |  | 22.67% | 0% | NÃO DESONERADO | 2025-05-01 | R00
Código | Banco | Descrição | Tipo | Und | Quantidade |  | Valor Unitário |  | Total |  |  | Peso | Valor Acumulado | Peso Acumulado
[5 empty] | Operativa | Improdutiva | Operativa | Improdutiva | Operativa | Improdutiva | Geral
00020193 | SINAPI | LOCACAO DE ANDAIME METALICO TIPO FACHADEIRO, PECAS COM APROXIMADAMENTE 1,20 M DE LARGURA E 2,0 M DE ALTURA, INCLUINDO DIAGONAIS EM X, BARRAS DE LIGACAO, SAPATAS E DEMAIS ITENS NECESSARIOS A MONTAGEM (NAO INCLUI INSTALACAO) | Equipamento | M2/MES | 5.795,5200000 |  | 27,60 |  | 159.956,35 |  | 159956.352 | 10,95% | 159956.352 | 10,95%
00006111 | SINAPI | SERVENTE DE OBRAS (HORISTA) | Mão de Obra | H | 3.903,3402467 |  | 25,78 |  | 100.628,11 |  | 100628.1116 | 6,89% | 260584.4636 | 17,85%
00040818 | SINAPI | ENCARREGADO GERAL DE OBRAS (MENSALISTA) | Mão de Obra | MES | 7,1117900 |  | 9.995,50 |  | 71.085,90 |  | 71085.8969 | 4,87% | 331670.3605 | 22,71%
00004750 | SINAPI | PEDREIRO (HORISTA) | Mão de Obra | H | 1.964,9700579 |  | 36,13 |  | 70.994,37 |  | 70994.3682 | 4,86% | 402664.7287 | 27,57%
00037370 | SINAPI | ALIMENTACAO - HORISTA (COLETADO CAIXA - ENCARGOS COMPLEMENTARES) | Material | H | 11.832,4662162 |  | 5,93 |  | 70.166,52 |  | 70166.5247 | 4,81% | 472831.2534 | 32,38%
00004783 | SINAPI | PINTOR (HORISTA) | Mão de Obra | H | 1.466,6475072 |  | 34,98 |  | 51.303,33 |  | 51303.3298 | 3,51% | 524134.5832 | 35,89%
00007186 | SINAPI | TELHA DE FIBROCIMENTO ONDULADA E = 6 MM, DE 1,83 X 1,10 M (SEM AMIANTO) | Material | UN | 632,2246875 |  | 76,66 |  | 48.466,34 |  | 48466.3445 | 3,32% | 572600.9277 | 39,21%
00044497 | SINAPI | MONTADOR DE ESTRUTURAS METALICAS HORISTA | Mão de Obra | H | 1.097,6484795 |  | 40,21 |  | 44.136,45 |  | 44136.4454 | 3,02% | 616737.3731 | 42,23%
00012873 | SINAPI | IMPERMEABILIZADOR (HORISTA) | Mão de Obra | H | 1.094,3608809 |  | 36,29 |  | 39.714,36 |  | 39714.3564 | 2,72% | 656451.7294 | 44,95%
00001213 | SINAPI | CARPINTEIRO DE FORMAS PARA CONCRETO (HORISTA) | Mão de Obra | H | 1.030,0356367 |  | 35,66 |  | 36.731,07 |  | 36731.0708 | 2,52% | 693182.8002 | 47,47%
00004015 | SINAPI | MANTA ASFALTICA ELASTOMERICA EM POLIESTER 4 MM, TIPO III, CLASSE B, ACABAMENTO PP (NBR 9952) | Material | M² | 292,0641570 |  | 92,82 |  | 27.109,40 |  | 27109.3951 | 1,86% | 720292.1953 | 49,33%
00043147 | SINAPI | MEMBRANA IMPERMEABILIZANTE ACRILICA MONOCOMPONENTE | Material | KG | 820,9080000 |  | 32,80 |  | 26.925,78 |  | 26925.7824 | 1,84% | 747217.9777 | 51,17%
00040811 | SINAPI | ENGENHEIRO CIVIL DE OBRA JUNIOR (MENSALISTA) | Mão de Obra | MES | 0,8847300 |  | 29.531,77 |  | 26.127,64 |  | 26127.6429 | 1,79% | 773345.6206 | 52,96%
00001379 | SINAPI | CIMENTO PORTLAND COMPOSTO CP II-32 | Material | KG | 28.247,0393684 |  | 0,83 |  | 23.445,04 |  | 23445.0427 | 1,61% | 796790.6632 | 54,56%
00004400 | SINAPI | CAIBRO NAO APARELHADO, *6 X 8* CM, EM MACARANDUBA/MASSARANDUBA, ANGELIM OU EQUIVALENTE DA REGIAO - BRUTA | Material | M | 736,7076000 |  | 31,03 |  | 22.860,04 |  | 22860.0368 | 1,57% | 819650.7001 | 56,13%
00037371 | SINAPI | TRANSPORTE - HORISTA (COLETADO CAIXA - ENCARGOS COMPLEMENTARES) | Material | H | 11.832,4662162 |  | 1,93 |  | 22.836,66 |  | 22836.6598 | 1,56% | 842487.3599 | 57,69%
00004014 | SINAPI | MANTA ASFALTICA ELASTOMERICA EM POLIESTER 3 MM, TIPO III, CLASSE B, ACABAMENTO PP (NBR 9952) | Material | M² | 292,0641570 |  | 75,58 |  | 22.074,21 |  | 22074.209 | 1,51% | 864561.5688 | 59,21%
00040981 | SINAPI | OPERADOR DE GUINCHO OU GUINCHEIRO (MENSALISTA) | Mão de Obra | MES | 4,0493200 |  | 5.338,48 |  | 21.617,21 |  | 21617.2138 | 1,48% | 886178.7827 | 60,69%
00037372 | SINAPI | EXAMES - HORISTA (COLETADO CAIXA - ENCARGOS COMPLEMENTARES) | Material | H | 11.832,4662162 |  | 1,75 |  | 20.706,82 |  | 20706.8159 | 1,42% | 906885.5986 | 62,10%
00041955 | SINAPI | CABO DE ACO GALVANIZADO, DIAMETRO 12,7 MM (1/2"), COM ALMA DE ACO CABO INDEPENDENTE 6 X 25 F | Material | KG | 213,5280000 |  | 90,32 |  | 19.285,85 |  | 19285.849 | 1,32% | 926171.4475 | 63,42%
01999 | EMOP | MAO-DE-OBRA DE SERVENTE DA CONSTRUCAO CI VIL, INCLUSIVE ENCARGOS SOCIAIS | Mão de Obra | H | 719,5540232 |  | 24,76 |  | 17.816,16 |  | 17816.1576 | 1,22% | 943987.6051 | 64,64%
00040944 | SINAPI | TECNICO EM SEGURANCA DO TRABALHO (MENSALISTA) | Mão de Obra | MES | 1,7736950 |  | 9.653,07 |  | 17.121,60 |  | 17121.602 | 1,17% | 961109.2071 | 65,82%
00006189 | SINAPI | TABUA NAO APARELHADA *2,5 X 30* CM, EM MACARANDUBA/MASSARANDUBA, ANGELIM OU EQUIVALENTE DA REGIAO - BRUTA | Material | M | 423,1360000 |  | 40,22 |  | 17.018,53 |  | 17018.5299 | 1,17% | 978127.737 | 66,98%
00007356 | SINAPI | TINTA LATEX ACRILICA PREMIUM, COR BRANCO FOSCO | Material | L | 406,6275255 |  | 39,83 |  | 16.195,97 |  | 16195.9743 | 1,11% | 994323.7114 | 68,09%
00009840 | SINAPI | TUBO PVC, SERIE R, DN 150 MM, PARA ESGOTO OU AGUAS PLUVIAIS PREDIAL (NBR 5688) | Material | M | 202,0905600 |  | 79,39 |  | 16.043,97 |  | 16043.9696 | 1,10% | 1010367.6809 | 69,19%
00004425 | SINAPI | VIGA NAO APARELHADA *6 X 12* CM, EM MACARANDUBA/MASSARANDUBA, ANGELIM OU EQUIVALENTE DA REGIAO - BRUTA | Material | M | 369,5520000 |  | 41,25 |  | 15.244,02 |  | 15244.02 | 1,04% | 1025611.7009 | 70,23%
00035274 | SINAPI | PILAR QUADRADO NAO APARELHADO *10 X 10* CM, EM MACARANDUBA/MASSARANDUBA, ANGELIM OU EQUIVALENTE DA REGIAO - BRUTA | Material | M | 198,3450000 |  | 74,23 |  | 14.723,15 |  | 14723.1493 | 1,01% | 1040334.8503 | 71,24%
00001106 | SINAPI | CAL HIDRATADA CH-I PARA ARGAMASSAS | Material | KG | 7.350,8996912 |  | 1,87 |  | 13.746,18 |  | 13746.1824 | 0,94% | 1054081.0327 | 72,18%
13463 | EMOP | ARGAMASSA POLIMERICA TIXOTROPICA PARA RE CUPERACAO E REFORCO DE ESTRUTURA DE CONC RETO | Material | m³ | 1,3200000 |  | 9.280,04 |  | 12.249,65 |  | 12249.6528 | 0,84% | 1066330.6855 | 73,02%
05505 | EMOP | TELHA ONDULADA TRANSLUCIDA DE POLIESTER OU POLICARBONATO, C/1,10M DE LARG. X 1,5 3M DE COMPRIMENTO | Material | m² | 75,9200000 |  | 157,52 |  | 11.958,92 |  | 11958.9184 | 0,82% | 1078289.6039 | 73,84%
00006117 | SINAPI | CARPINTEIRO AUXILIAR (HORISTA) | Mão de Obra | H | 433,5632964 |  | 27,14 |  | 11.766,91 |  | 11766.9079 | 0,81% | 1090056.5118 | 74,65%
01990 | EMOP | MAO-DE-OBRA DE CARPINTEIRO DE FORMA DE C ONCRETO, INCLUSIVE ENCARGOS SOCIAIS | Mão de Obra | H | 325,0798481 |  | 34,24 |  | 11.130,73 |  | 11130.734 | 0,76% | 1101187.2458 | 75,41%
01915 | EMOP | MAO-DE-OBRA DE ENGENHEIRO OU ARQUITETO J UNIOR, INCLUSIVE ENCARGOS SOCIAIS | Mão de Obra | H | 69,3937600 |  | 158,93 |  | 11.028,75 |  | 11028.7503 | 0,76% | 1112215.9961 | 76,17%
10965 | EMOP | MAO-DE-OBRA DE ARQUITETO OU ENGENHEIRO S ENIOR DE CONSULTORIA, INCLUSIVE ENCARGOS SOCIAIS | Mão de Obra | H | 28,3400000 |  | 347,85 |  | 9.858,07 |  | 9858.069 | 0,68% | 1122074.0651 | 76,84%
00000370 | SINAPI | AREIA MEDIA - POSTO JAZIDA/FORNECEDOR (RETIRADO NA JAZIDA, SEM TRANSPORTE) | Material | m³ | 89,0144259 |  | 107,33 |  | 9.553,92 |  | 9553.9183 | 0,65% | 1131627.9834 | 77,49%
00007170 | SINAPI | TELA FACHADEIRA EM POLIETILENO, ROLO DE 3 X 100 M (L X C), COR BRANCA, SEM LOGOMARCA - PARA PROTECAO DE OBRAS | Material | M² | 2.614,5873600 |  | 3,48 |  | 9.098,76 |  | 9098.764 | 0,62% | 1140726.7474 | 78,12%
00021012 | SINAPI | TUBO ACO GALVANIZADO COM COSTURA, CLASSE LEVE, DN 40 MM (1 1/2"), E = 3,00 MM, *3,48* KG/M (NBR 5580) | Material | M | 140,0000000 |  | 63,23 |  | 8.852,20 |  | 8852.2 | 0,61% | 1149578.9474 | 78,72%
00007268 | SINAPI | BLOCO CERAMICO / TIJOLO VAZADO PARA ALVENARIA DE VEDACAO, 8 FUROS NA HORIZONTAL DE 9 X 19 X 29 CM (L X A X C) | Material | UN | 5.520,0411000 |  | 1,57 |  | 8.666,46 |  | 8666.4645 | 0,59% | 1158245.4119 | 79,32%
00394 | EMOP | MADEIRA SERRADA PARA CONSTRUCAO, DE 2,50 X30,00CM (1"X12") - GRUPO I, DA TABELA C LASSIFICATORIA MUNICIPAL DE ESPECIFICACO ES DE PRODUTOS MADEIREIROS MUNICIPIO RJ | Material | M | 248,8000000 |  | 34,11 |  | 8.486,57 |  | 8486.568 | 0,58% | 1166731.9799 | 79,90%
10962 | EMOP | ALUGUEL CACAMBA DE ACO TIPO CONTAINER C/ 5M3 CAPAC.P/RETIRADA ENTULHO OBRA,INCL.C ARREGA.,TRANSP.E DESCAR.LOCAIS AUTORIZ. | Material | UN | 19,0000000 |  | 429,34 |  | 8.157,46 |  | 8157.46 | 0,56% | 1174889.4399 | 80,46%
COT DIR 01 (JUN25) | Próprio | CHAPIM EM CONCRETO PRÉ-MOLDADO (23X80X5)CM | Material | M | 216,1836000 |  | 37,47 |  | 8.100,40 |  | 8100.3995 | 0,55% | 1182989.8394 | 81,01%
00000135 | SINAPI | ARGAMASSA POLIMERICA IMPERMEABILIZANTE SEMIFLEXIVEL, BICOMPONENTE, A BASE DE CIMENTO E ADITIVOS | Material | KG | 1.710,1540750 |  | 4,66 |  | 7.969,32 |  | 7969.318 | 0,55% | 1190959.1574 | 81,56%
00368 | EMOP | PINUS, EM PECAS DE 7,50X7,50CM (3"X3") - GRUPOS: I,II,III E IV, DA TABELA CLASSI FICATORIA MUNICIPAL DE ESPECIFICACOES DE PRODUTOS MADEIREIROS DO MUNICIPIO DO RJ | Material | M | 914,2789041 |  | 8,52 |  | 7.789,66 |  | 7789.6563 | 0,53% | 1198748.8137 | 82,09%
00004430 | SINAPI | CAIBRO NAO APARELHADO *5 X 6* CM, EM MACARANDUBA/MASSARANDUBA, ANGELIM OU EQUIVALENTE DA REGIAO - BRUTA | Material | M | 369,8210000 |  | 19,50 |  | 7.211,51 |  | 7211.5095 | 0,49% | 1205960.3232 | 82,59%
13800 | EMOP | LOCACAO DE ESCORAMENTO METALICO COM ESCO RAS TELESCOPICAS OU TORRES DE CARGA, PAR A ESTRUT.CONVENCIONAL CONCRETO,EXCL.TRAN | Material | M3XMES | 210,0000000 |  | 33,12 |  | 6.955,20 |  | 6955.2 | 0,48% | 1212915.5232 | 83,06%
00012869 | SINAPI | TELHADOR / TELHADISTA (HORISTA) | Mão de Obra | H | 196,6476184 |  | 35,21 |  | 6.923,96 |  | 6923.9626 | 0,47% | 1219839.4858 | 83,54%
00043491 | SINAPI | EPI - FAMILIA SERVENTE - HORISTA (ENCARGOS COMPLEMENTARES - COLETADO CAIXA) | Material | H | 4.063,9593593 |  | 1,70 |  | 6.908,73 |  | 6908.7309 | 0,47% | 1226748.2167 | 84,01%
00000242 | SINAPI | AJUDANTE ESPECIALIZADO (HORISTA) | Mão de Obra | H | 244,4406924 |  | 27,58 |  | 6.741,67 |  | 6741.6743 | 0,46% | 1233489.891 | 84,47%
00041084 | SINAPI | SERVENTE DE OBRAS (MENSALISTA) | Mão de Obra | MES | 1,4223580 |  | 4.533,79 |  | 6.448,67 |  | 6448.6725 | 0,44% | 1239938.5635 | 84,91%
00007340 | SINAPI | IMUNIZANTE PARA MADEIRA, INCOLOR | Material | L | 130,5978181 |  | 46,44 |  | 6.064,96 |  | 6064.9627 | 0,42% | 1246003.5262 | 85,33%
00040862 | SINAPI | ALIMENTACAO - MENSALISTA (COLETADO CAIXA - ENCARGOS COMPLEMENTARES) | Material | MES | 5,4000000 |  | 1.120,25 |  | 6.049,35 |  | 6049.35 | 0,41% | 1252052.8762 | 85,74%
00000131 | SINAPI | ADESIVO ESTRUTURAL A BASE DE RESINA EPOXI, BICOMPONENTE, PASTOSO (TIXOTROPICO) | Material | KG | 87,5600000 |  | 64,53 |  | 5.650,25 |  | 5650.2468 | 0,39% | 1257703.123 | 86,13%
01967 | EMOP | MAO-DE-OBRA DE CARPINTEIRO DE ESQUADRIAS DE MADEIRA INCLUSIVE ENCARGOS SOCIAIS | Mão de Obra | H | 145,6832000 |  | 36,88 |  | 5.372,80 |  | 5372.7964 | 0,37% | 1263075.9194 | 86,50%
00004302 | SINAPI | PARAFUSO ZINCADO ROSCA SOBERBA, CABECA SEXTAVADA, 5/16" X 250 MM, PARA FIXACAO DE TELHA EM MADEIRA | Material | UN | 839,6605000 |  | 6,13 |  | 5.147,12 |  | 5147.1189 | 0,35% | 1268223.0383 | 86,85%
00040863 | SINAPI | EXAMES - MENSALISTA (COLETADO CAIXA - ENCARGOS COMPLEMENTARES) | Material | MES | 15,0250000 |  | 331,83 |  | 4.985,75 |  | 4985.7458 | 0,34% | 1273208.784 | 87,19%
00043489 | SINAPI | EPI - FAMILIA PEDREIRO - HORISTA (ENCARGOS COMPLEMENTARES - COLETADO CAIXA) | Material | H | 3.114,5428856 |  | 1,60 |  | 4.983,27 |  | 4983.2686 | 0,34% | 1278192.0526 | 87,53%
00002696 | SINAPI | ENCANADOR OU BOMBEIRO HIDRAULICO (HORISTA) | Mão de Obra | H | 116,6926354 |  | 35,21 |  | 4.108,75 |  | 4108.7477 | 0,28% | 1282300.8003 | 87,81%
00037666 | SINAPI | OPERADOR DE BETONEIRA ESTACIONARIA / MISTURADOR (HORISTA) | Mão de Obra | H | 129,7985081 |  | 30,98 |  | 4.021,16 |  | 4021.1578 | 0,28% | 1286321.9581 | 88,09%
00004230 | SINAPI | OPERADOR DE MAQUINAS E TRATORES DIVERSOS - TERRAPLANAGEM (HORISTA) | Mão de Obra | H | 96,6769682 |  | 41,02 |  | 3.965,69 |  | 3965.6892 | 0,27% | 1290287.6473 | 88,36%
01985 | EMOP | MAO-DE-OBRA DE ENGENHEIRO OU ARQUITETO S ENIOR, INCLUSIVE ENCARGOS SOCIAIS | Mão de Obra | H | 12,2472000 |  | 317,87 |  | 3.893,02 |  | 3893.0175 | 0,27% | 1294180.6648 | 88,63%
00005075 | SINAPI | PREGO DE ACO POLIDO COM CABECA 18 X 30 (2 3/4 X 10) | Material | KG | 164,6760000 |  | 23,51 |  | 3.871,53 |  | 3871.5328 | 0,27% | 1298052.1976 | 88,89%
00000034 | SINAPI | ACO CA-50, 10,0 MM, VERGALHAO | Material | KG | 367,2306600 |  | 10,42 |  | 3.826,54 |  | 3826.5435 | 0,26% | 1301878.741 | 89,15%
00043626 | SINAPI | MASSA CORRIDA PARA SUPERFICIES DE AMBIENTES INTERNOS | Material | KG | 808,4853927 |  | 4,60 |  | 3.719,03 |  | 3719.0328 | 0,25% | 1305597.7738 | 89,41%
00037553 | SINAPI | ARGAMASSA INDUSTRIALIZADA PARA CHAPISCO COLANTE | Material | KG | 1.889,9472900 |  | 1,95 |  | 3.685,40 |  | 3685.3972 | 0,25% | 1309283.1711 | 89,66%
00043466 | SINAPI | FERRAMENTAS - FAMILIA PINTOR - HORISTA (ENCARGOS COMPLEMENTARES - COLETADO CAIXA) | Material | H | 1.447,0434490 |  | 2,51 |  | 3.632,08 |  | 3632.0791 | 0,25% | 1312915.2501 | 89,91%
00000033 | SINAPI | ACO CA-50, 8,0 MM, VERGALHAO | Material | KG | 323,0100000 |  | 11,05 |  | 3.569,26 |  | 3569.2605 | 0,24% | 1316484.5106 | 90,15%
11107 | EMOP | CUMEEIRA OU RUFO DE TOPO, TRANSPEIZOIDAL , POLIESTER, PROTECAO RAIOS U.V. DE (2X3 00X1,5)MM | Material | M | 12,9064000 |  | 275,44 |  | 3.554,94 |  | 3554.9388 | 0,24% | 1320039.4494 | 90,40%
00000378 | SINAPI | ARMADOR (HORISTA) | Mão de Obra | H | 98,4812150 |  | 35,12 |  | 3.458,66 |  | 3458.6603 | 0,24% | 1323498.1097 | 90,63%
00000511 | SINAPI | PRIMER PARA MANTA ASFALTICA A BASE DE ASFALTO MODIFICADO DILUIDO EM SOLVENTE, APLICACAO A FRIO | Material | L | 151,5152160 |  | 22,50 |  | 3.409,09 |  | 3409.0924 | 0,23% | 1326907.2021 | 90,87%
00020158 | SINAPI | JOELHO, PVC SERIE R, 90 GRAUS, DN 150 MM, PARA ESGOTO PREDIAL | Material | UN | 33,0000000 |  | 103,21 |  | 3.405,93 |  | 3405.93 | 0,23% | 1330313.1321 | 91,10%
COT 03 | Próprio | INSUMO - 41950 - GRAMPO PESADO FORJADO EM ACO CARBONO 1045 GALVANIZADO (CLIP'S) PARA CABO DE ACO DE DIAMETRO 12,7 MM (1/2") (FS FF-C-450D, TIPO 1, CLASSE 1 [INSUMO SINAPI SEM PREÇO NA BASE DE DADOS] | Material | UND | 75,3760000 |  | 44,14 |  | 3.327,10 |  | 3327.0966 | 0,23% | 1333640.2287 | 91,33%
00010527 | SINAPI | LOCACAO DE ANDAIME METALICO TUBULAR DE ENCAIXE, TIPO DE TORRE, CADA PAINEL COM LARGURA DE 1 ATE 1,5 M E ALTURA DE *1,00* M, INCLUINDO DIAGONAL, BARRAS DE LIGACAO, SAPATAS OU RODIZIOS E DEMAIS ITENS NECESSARIOS A MONTAGEM (NAO INCLUI INSTALACAO) | Equipamento | M/MES | 90,0000000 |  | 36,80 |  | 3.312,00 |  | 3312 | 0,23% | 1336952.2287 | 91,56%
13732 | EMOP | TELHA TRAPEZOIDAL EM ACO GALVANIZADO, ES PESSURA DE 0,5MM | Material | m² | 50,8200000 |  | 64,38 |  | 3.271,79 |  | 3271.7916 | 0,22% | 1340224.0203 | 91,78%
00043490 | SINAPI | EPI - FAMILIA PINTOR - HORISTA (ENCARGOS COMPLEMENTARES - COLETADO CAIXA) | Material | H | 1.447,0434490 |  | 2,26 |  | 3.270,32 |  | 3270.3182 | 0,22% | 1343494.3385 | 92,00%
00044464 | SINAPI | BLOCO CERAMICO / TIJOLO VAZADO PARA ALVENARIA DE VEDACAO, 9 FUROS NA HORIZONTAL DE 19 X 19 X 29 CM (L X A X C) | Material | UN | 1.339,9587000 |  | 2,39 |  | 3.202,50 |  | 3202.5013 | 0,22% | 1346696.8398 | 92,22%
00043467 | SINAPI | FERRAMENTAS - FAMILIA SERVENTE - HORISTA (ENCARGOS COMPLEMENTARES - COLETADO CAIXA) | Material | H | 4.063,9593593 |  | 0,74 |  | 3.007,33 |  | 3007.3299 | 0,21% | 1349704.1697 | 92,43%
00043465 | SINAPI | FERRAMENTAS - FAMILIA PEDREIRO - HORISTA (ENCARGOS COMPLEMENTARES - COLETADO CAIXA) | Material | H | 3.114,5428856 |  | 0,95 |  | 2.958,82 |  | 2958.8157 | 0,20% | 1352662.9855 | 92,63%
00001358 | SINAPI | CHAPA/PAINEL DE MADEIRA COMPENSADA RESINADA (MADEIRITE RESINADO ROSA) PARA FORMA DE CONCRETO, DE 2200 X 1100 MM, E = 17 MM | Material | m² | 51,6238156 |  | 56,30 |  | 2.906,42 |  | 2906.4208 | 0,20% | 1355569.4063 | 92,83%
00043483 | SINAPI | EPI - FAMILIA CARPINTEIRO DE FORMAS - HORISTA (ENCARGOS COMPLEMENTARES - COLETADO CAIXA) | Material | H | 1.641,1378095 |  | 1,75 |  | 2.871,99 |  | 2871.9912 | 0,20% | 1358441.3974 | 93,03%
00038033 | SINAPI | TUBO PVC CORRUGADO, PAREDE DUPLA, JE, DN 200 MM/ DE 200 MM, REDE COLETORA ESGOTO | Material | M | 21,0000000 |  | 134,05 |  | 2.815,05 |  | 2815.05 | 0,19% | 1361256.4474 | 93,22%
00010917 | SINAPI | TELA DE ACO SOLDADA NERVURADA, CA-60, Q-61, (0,97 KG/M2), DIAMETRO DO FIO = 3,4 MM, LARGURA = 2,45 M, ESPACAMENTO DA MALHA = 15 X 15 CM | Material | M² | 289,2434187 |  | 8,72 |  | 2.522,20 |  | 2522.2026 | 0,17% | 1363778.6501 | 93,39%
00037411 | SINAPI | TELA DE ACO SOLDADA GALVANIZADA/ZINCADA PARA ALVENARIA, FIO D = *1,24 MM, MALHA 25 X 25 MM | Material | M² | 132,6585480 |  | 18,71 |  | 2.482,04 |  | 2482.0414 | 0,17% | 1366260.6915 | 93,56%
019091 | SBC | ALUGUEL MENSAL GUINCHO DE MASTRO MECAN M-400KG | Material | MES | 4,0000000 |  | 591,39 |  | 2.365,56 |  | 2365.56 | 0,16% | 1368626.2515 | 93,72%
00043059 | SINAPI | ACO CA-60, 4,2 MM, OU 5,0 MM, OU 6,0 MM, OU 7,0 MM, VERGALHAO | Material | KG | 233,2685322 |  | 9,86 |  | 2.300,03 |  | 2300.0277 | 0,16% | 1370926.2792 | 93,88%
00043499 | SINAPI | EPI - FAMILIA ENCARREGADO GERAL - MENSALISTA (ENCARGOS COMPLEMENTARES - COLETADO CAIXA) | Equipamento | MES | 7,0000000 |  | 296,84 |  | 2.077,88 |  | 2077.88 | 0,14% | 1373004.1592 | 94,02%
00040861 | SINAPI | TRANSPORTE - MENSALISTA (COLETADO CAIXA - ENCARGOS COMPLEMENTARES) | Material | MES | 5,4000000 |  | 366,42 |  | 1.978,67 |  | 1978.668 | 0,14% | 1374982.8272 | 94,16%
13442 | EMOP | INIBIDOR DE CORROSAO LIQUIDO IMPREGNANTE | Material | KG | 17,6000000 |  | 110,90 |  | 1.951,84 |  | 1951.84 | 0,13% | 1376934.6672 | 94,29%
00010931 | SINAPI | TELA DE ARAME GALVANIZADA, HEXAGONAL, FIO 0,56 MM (24 BWG), MALHA 1/2", H = 1 M | Material | M² | 82,5216000 |  | 22,42 |  | 1.850,13 |  | 1850.1343 | 0,13% | 1378784.8015 | 94,42%
01361 | EMOP | CHAPA DE MADEIRA COMPENSADA, PLASTIFICAD A, COM ESPESSURA DE 10MM | Material | m² | 45,9095000 |  | 39,79 |  | 1.826,74 |  | 1826.739 | 0,13% | 1380611.5405 | 94,55%
00000246 | SINAPI | AUXILIAR DE ENCANADOR OU BOMBEIRO HIDRAULICO (HORISTA) | Mão de Obra | H | 64,2101268 |  | 27,14 |  | 1.742,66 |  | 1742.6628 | 0,12% | 1382354.2033 | 94,66%
11508 | EMOP | ARGAMASSA CIMENTICIA POLIMERICA BICOMPON ENTE COM INIBIDOR DE CORROSAO PARA ARMAD URAS | Material | KG | 44,0000000 |  | 39,00 |  | 1.716,00 |  | 1716 | 0,12% | 1384070.2033 | 94,78%
00040275 | SINAPI | LOCACAO DE VIGA SANDUICHE METALICA VAZADA PARA TRAVAMENTO DE PILARES, ALTURA DE *8* CM, LARGURA DE *6* CM E EXTENSAO DE 2 M | Equipamento | UNXMES | 56,9457000 |  | 29,44 |  | 1.676,48 |  | 1676.4814 | 0,11% | 1385746.6847 | 94,90%
007474 | SBC | A R T TABELA DO CREA ACIMA DE 15000,00 | Material | UN | 5,0000000 |  | 333,01 |  | 1.665,05 |  | 1665.05 | 0,11% | 1387411.7347 | 95,01%
MAT080150 | SCO | Ligação de água pela CEDAE, sem limitador de consumo e passeio cimentado (Tabelas III + IV), de 3/4" | Material | un | 1,0000000 |  | 1.644,86 |  | 1.644,86 |  | 1644.86 | 0,11% | 1389056.5947 | 95,12%
00006085 | SINAPI | SELADOR ACRILICO OPACO PREMIUM INTERIOR/EXTERIOR | Material | L | 100,6002438 |  | 16,27 |  | 1.636,77 |  | 1636.766 | 0,11% | 1390693.3607 | 95,24%
00004813 | SINAPI | PLACA DE OBRA (PARA CONSTRUCAO CIVIL) EM CHAPA GALVANIZADA *N. 22*, ADESIVADA, DE *2,4 X 1,2* M (SEM POSTES PARA FIXACAO) | Material | m² | 3,1500000 |  | 490,68 |  | 1.545,64 |  | 1545.642 | 0,11% | 1392239.0027 | 95,34%
00043488 | SINAPI | EPI - FAMILIA OPERADOR ESCAVADEIRA - HORISTA (ENCARGOS COMPLEMENTARES - COLETADO CAIXA) | Material | H | 1.377,0285328 |  | 1,09 |  | 1.500,96 |  | 1500.9611 | 0,10% | 1393739.9638 | 95,44%
00020098 | SINAPI | CURVA PVC, SERIE R, 87.30 GRAUS, CURTA, PARA PE-DE-COLUNA, DN 150 MM, PARA ESGOTO PREDIAL | Material | UN | 11,0000000 |  | 135,91 |  | 1.495,01 |  | 1495.01 | 0,10% | 1395234.9738 | 95,55%
00025067 | SINAPI | BLOCO DE CONCRETO ESTRUTURAL 19 X 19 X 39 CM, FBK 4,5 MPA (NBR 6136) | Material | UN | 251,1752000 |  | 5,91 |  | 1.484,45 |  | 1484.4454 | 0,10% | 1396719.4192 | 95,65%
00000300 | SINAPI | ANEL BORRACHA, DN 150 MM, PARA TUBO SERIE REFORCADA ESGOTO PREDIAL | Material | UN | 99,0000000 |  | 14,87 |  | 1.472,13 |  | 1472.13 | 0,10% | 1398191.5492 | 95,75%
00004517 | SINAPI | SARRAFO *2,5 X 7,5* CM EM PINUS, MISTA OU EQUIVALENTE DA REGIAO - BRUTA | Material | M | 371,6788612 |  | 3,74 |  | 1.390,08 |  | 1390.0789 | 0,10% | 1399581.6282 | 95,84%
COT 01 | Próprio | INSUMO - 41946 - ABRACADEIRA EM ACO GALVANIZADO PARA SISTEMA DE LINHA DE VIDA, PARA POSTE TUBULAR DE DIAMETRO 3" E CABO DE ACO DE DIAMETRO 12,7 MM [INSUMO SINAPI SEM PREÇO NA BASE DE DADOS] | Material | UND | 13,6920000 |  | 100,51 |  | 1.376,18 |  | 1376.1829 | 0,09% | 1400957.8111 | 95,94%
00349 | EMOP | PINUS, EM PECAS DE 2,50X30,00CM (1"X12") - GRUPOS:I,II,III E IV, DA TABELA CLASS IFICATORIA MUNICIPAL DE ESPECIFICACOES D E PRODUTOS MADEIREIROS DO MUNICIPIO RJ | Material | M | 87,4632681 |  | 15,37 |  | 1.344,31 |  | 1344.3104 | 0,09% | 1402302.1215 | 96,03%
00043053 | SINAPI | ACO CA-25, 6,3 MM OU 8,0 MM, VERGALHAO | Material | KG | 131,7865500 |  | 9,99 |  | 1.316,55 |  | 1316.5476 | 0,09% | 1403618.6692 | 96,12%
00038365 | SINAPI | CAMADA SEPARADORA DE FILME DE POLIETILENO 20 A 25 MICRA | Material | m² | 448,7715000 |  | 2,91 |  | 1.305,93 |  | 1305.9251 | 0,09% | 1404924.5942 | 96,21%
00043055 | SINAPI | ACO CA-50, 12,5 MM OU 16,0 MM, VERGALHAO | Material | KG | 144,4101120 |  | 9,02 |  | 1.302,58 |  | 1302.5792 | 0,09% | 1406227.1734 | 96,30%
00004491 | SINAPI | PONTALETE *7,5 X 7,5* CM EM PINUS, MISTA OU EQUIVALENTE DA REGIAO - BRUTA | Material | M | 121,1035540 |  | 10,68 |  | 1.293,39 |  | 1293.386 | 0,09% | 1407520.5594 | 96,39%
074854 | SBC | ATESTADO - NR-18 PCMAT - ADMISSIONAL ATE 50 OPERARIOS | Material | UN | 1,5000000 |  | 858,69 |  | 1.288,04 |  | 1288.035 | 0,09% | 1408808.5944 | 96,48%
05349 | EMOP | ARGAMASSA DE CIMENTO, AREIA DE QUARTZO E ADITIVOS | Material | KG | 651,7500000 |  | 1,96 |  | 1.277,43 |  | 1277.43 | 0,09% | 1410086.0244 | 96,56%
01924 | EMOP | MAO-DE-OBRA DE AUXILIAR TECNICO, INCLUSI VE ENCARGOS SOCIAIS | Mão de Obra | H | 48,7777720 |  | 26,09 |  | 1.272,61 |  | 1272.6121 | 0,09% | 1411358.6365 | 96,65%
00004721 | SINAPI | PEDRA BRITADA N. 1 (9,5 A 19 MM) POSTO PEDREIRA/FORNECEDOR, SEM FRETE | Material | m³ | 9,5750711 |  | 132,70 |  | 1.270,61 |  | 1270.6119 | 0,09% | 1412629.2484 | 96,74%
00004253 | SINAPI | OPERADOR DE GUINCHO OU GUINCHEIRO (HORISTA) | Mão de Obra | H | 41,2966915 |  | 30,36 |  | 1.253,77 |  | 1253.7676 | 0,09% | 1413883.016 | 96,82%
10999 | EMOP | EQUIPAMENTO CPV-4 COMPLETO | Material | UN | 0,0084000 |  | 148.907,13 |  | 1.250,82 |  | 1250.8199 | 0,09% | 1415133.8359 | 96,91%
MAT111500 | SCO | Poste de concreto, reto, com seção circular, Poste de concreto, reto, com seção circular, carga nominal horizontal no topo, de 200kgf, padrão ABNT, comprimento de 7m, exclusive transporte | Material | un | 1,0000000 |  | 1.241,42 |  | 1.241,42 |  | 1241.42 | 0,09% | 1416375.2559 | 96,99%
00004226 | SINAPI | GAS DE COZINHA - GLP | Material | KG | 134,1756000 |  | 9,24 |  | 1.239,78 |  | 1239.7825 | 0,08% | 1417615.0384 | 97,08%
00040287 | SINAPI | LOCACAO DE BARRA DE ANCORAGEM DE 0,80 A 1,20 M DE EXTENSAO, COM ROSCA DE 5/8", INCLUINDO PORCA E FLANGE | Equipamento | MES | 113,7465000 |  | 10,84 |  | 1.233,01 |  | 1233.0121 | 0,08% | 1418848.0505 | 97,16%
00011963 | SINAPI | PARAFUSO DE ACO ZINCADO, TIPO CHUMBADOR PARABOLT, DIAMETRO 1/2", COMPRIMENTO 75 MM | Material | UN | 75,6000000 |  | 15,55 |  | 1.175,58 |  | 1175.58 | 0,08% | 1420023.6305 | 97,24%
00011234 | SINAPI | RALO FOFO COM REQUADRO, QUADRADO 200 X 200 MM | Material | UN | 11,0000000 |  | 100,27 |  | 1.102,97 |  | 1102.97 | 0,08% | 1421126.6005 | 97,32%
00037373 | SINAPI | SEGURO - HORISTA (COLETADO CAIXA - ENCARGOS COMPLEMENTARES) | Material | H | 11.832,4662162 |  | 0,09 |  | 1.064,92 |  | 1064.922 | 0,07% | 1422191.5224 | 97,39%
00453 | EMOP | PREGO COM OU SEM CABECA, EM CAIXAS DE 50 KG, OU QUANTIDADES EQUIVALENTES, Nº12X12 A 18X30 | Material | KG | 56,5593447 |  | 18,82 |  | 1.064,45 |  | 1064.4469 | 0,07% | 1423255.9693 | 97,47%
00001345 | SINAPI | CHAPA/PAINEL DE MADEIRA COMPENSADA PLASTIFICADA (MADEIRITE PLASTIFICADO) PARA FORMA DE CONCRETO, DE 2200 X 1100 MM, E = *17* MM | Material | m² | 11,0666512 |  | 95,35 |  | 1.055,21 |  | 1055.2052 | 0,07% | 1424311.1745 | 97,54%
00006193 | SINAPI | TABUA NAO APARELHADA *2,5 X 20* CM, EM MACARANDUBA/MASSARANDUBA, ANGELIM OU EQUIVALENTE DA REGIAO - BRUTA | Material | M | 36,6684000 |  | 27,56 |  | 1.010,58 |  | 1010.5811 | 0,07% | 1425321.7556 | 97,61%
00007156 | SINAPI | TELA DE ACO SOLDADA NERVURADA, CA-60, Q-196, (3,11 KG/M2), DIAMETRO DO FIO = 5,0 MM, LARGURA = 2,45 M, ESPACAMENTO DA MALHA = 10 X 10 CM | Material | M² | 32,4480000 |  | 28,88 |  | 937,10 |  | 937.0982 | 0,06% | 1426258.8538 | 97,67%
00043459 | SINAPI | FERRAMENTAS - FAMILIA CARPINTEIRO DE FORMAS - HORISTA (ENCARGOS COMPLEMENTARES - COLETADO CAIXA) | Material | H | 1.641,1378095 |  | 0,53 |  | 869,80 |  | 869.803 | 0,06% | 1427128.6569 | 97,73%
00000151 | SINAPI | IMPERMEABILIZANTE INCOLOR, BASE SILICONE, PARA TRATAMENTO DE FACHADAS, TELHAS, PEDRAS E OUTRAS SUPERFICIES | Material | L | 22,0000000 |  | 39,49 |  | 868,78 |  | 868.78 | 0,06% | 1427997.4369 | 97,79%
01956 | EMOP | MAO-DE-OBRA DE LABORATORISTA DE SOLOS B, INCLUSIVE ENCARGOS SOCIAIS | Mão de Obra | H | 24,4802407 |  | 34,24 |  | 838,20 |  | 838.2034 | 0,06% | 1428835.6403 | 97,85%
00043132 | SINAPI | ARAME RECOZIDO 16 BWG, D = 1,65 MM (0,016 KG/M) OU 18 BWG, D = 1,25 MM (0,01 KG/M) | Material | KG | 30,9253726 |  | 26,98 |  | 834,37 |  | 834.3666 | 0,06% | 1429670.0069 | 97,90%
00043500 | SINAPI | EPI - FAMILIA OPERADOR ESCAVADEIRA - MENSALISTA (ENCARGOS COMPLEMENTARES - COLETADO CAIXA) | Equipamento | MES | 4,0000000 |  | 206,02 |  | 824,08 |  | 824.08 | 0,06% | 1430494.0869 | 97,96%
00040568 | SINAPI | PREGO DE ACO POLIDO COM CABECA 22 X 48 (4 1/4 X 5) | Material | KG | 34,6011000 |  | 23,69 |  | 819,70 |  | 819.7001 | 0,06% | 1431313.7869 | 98,02%
00004221 | SINAPI | OLEO DIESEL COMBUSTIVEL COMUM METROPOLITANO S-10 OU S-500 | Material | L | 108,5618902 |  | 7,49 |  | 813,13 |  | 813.1286 | 0,06% | 1432126.9155 | 98,07%
00040271 | SINAPI | LOCACAO DE APRUMADOR METALICO DE PILAR, COM ALTURA E ANGULO REGULAVEIS, EXTENSAO DE *1,50* A *2,80* M | Equipamento | UNXMES | 28,4004000 |  | 28,16 |  | 799,76 |  | 799.7553 | 0,05% | 1432926.6707 | 98,13%
COT REC ESTR 01 | Próprio | PRIMER ANTICORROSIVO COM CROMATO DE ZINCO, TIPO VEDACIT PROTETOR ANTICORROSIVO BASE ZINCO OU EQUIVALENTE TÉCNICO | Material | L | 4,4000000 |  | 180,55 |  | 794,42 |  | 794.42 | 0,05% | 1433721.0907 | 98,18%
00149 | EMOP | CIMENTO PORTLAND COMPOSTO CP II-32, EM S ACO DE 50KG, CONFORME ABNT NBR 16697 | Material | KG | 1.064,1262800 |  | 0,72 |  | 766,17 |  | 766.1709 | 0,05% | 1434487.2617 | 98,23%
00004095 | SINAPI | MOTORISTA DE CARRO DE PASSEIO (HORISTA) | Mão de Obra | H | 16,0814400 |  | 45,59 |  | 733,15 |  | 733.1528 | 0,05% | 1435220.4145 | 98,28%
00040424 | SINAPI | CHAPA DE ACO CARBONO LAMINADO A QUENTE, QUALIDADE ESTRUTURAL, BITOLA 3/16", E =4,75 MM (37,29 KG/M2) | Material | KG | 64,4000000 |  | 11,16 |  | 718,70 |  | 718.704 | 0,05% | 1435939.1185 | 98,33%
10995 | EMOP | MAO-DE-OBRA DE DIGITADOR, INCLUSIVE ENCA RGOS SOCIAIS | Mão de Obra | H | 22,5529720 |  | 31,37 |  | 707,49 |  | 707.4867 | 0,05% | 1436646.6052 | 98,38%
00001159 | SINAPI | CAMINHONETE COM MOTOR A DIESEL, POTENCIA *160* CV, CABINE DUPLA, 4X4 | Equipamento | UN | 0,0020608 |  | 330.380,97 |  | 680,85 |  | 680.8491 | 0,05% | 1437327.4543 | 98,43%
00020171 | SINAPI | LUVA SIMPLES, PVC SERIE R, 150 MM, PARA ESGOTO PREDIAL | Material | UN | 11,0000000 |  | 52,41 |  | 576,51 |  | 576.51 | 0,04% | 1437903.9643 | 98,47%
00010749 | SINAPI | LOCACAO DE ESCORA METALICA TELESCOPICA, COM ALTURA REGULAVEL DE *1,80* A *3,20* M, COM CAPACIDADE DE CARGA DE NO MINIMO 1000 KGF (10 KN), INCLUSO TRIPE E FORCADO | Equipamento | UNXMES | 17,4680000 |  | 32,65 |  | 570,33 |  | 570.3302 | 0,04% | 1438474.2945 | 98,51%
00003777 | SINAPI | LONA PLASTICA PESADA PRETA, E = 150 MICRA | Material | m² | 383,2764000 |  | 1,33 |  | 509,76 |  | 509.7576 | 0,03% | 1438984.0522 | 98,54%
00021142 | SINAPI | ESTRIBO COM PARAFUSO EM CHAPA DE FERRO FUNDIDO DE 2" X 3/16" X 35 CM, SECAO "U", PARA MADEIRAMENTO DE TELHADO | Material | UN | 10,0000000 |  | 50,60 |  | 506,00 |  | 506 | 0,03% | 1439490.0522 | 98,58%
00000032 | SINAPI | ACO CA-50, 6,3 MM, VERGALHAO | Material | KG | 45,3145000 |  | 10,99 |  | 498,01 |  | 498.0064 | 0,03% | 1439988.0585 | 98,61%
01979 | EMOP | MAO-DE-OBRA DE LABORATORISTA DE SOLOS A, INCLUSIVE ENCARGOS SOCIAIS | Mão de Obra | H | 10,1996450 |  | 47,33 |  | 482,75 |  | 482.7492 | 0,03% | 1440470.8077 | 98,64%
14543 | EMOP | PEDRA BRITADA 1 E 2 (MEDIA), PARA REGIAO METROPOLITANA DO RIO DE JANEIRO | Material | T | 3,9637332 |  | 117,76 |  | 466,77 |  | 466.7692 | 0,03% | 1440937.5769 | 98,68%
00043503 | SINAPI | EPI - FAMILIA SERVENTE - MENSALISTA (ENCARGOS COMPLEMENTARES - COLETADO CAIXA) | Equipamento | MES | 1,4000000 |  | 321,30 |  | 449,82 |  | 449.82 | 0,03% | 1441387.3969 | 98,71%
00000367 | SINAPI | AREIA GROSSA - POSTO JAZIDA/FORNECEDOR (RETIRADO NA JAZIDA, SEM TRANSPORTE) | Material | m³ | 4,0313495 |  | 108,73 |  | 438,33 |  | 438.3286 | 0,03% | 1441825.7256 | 98,74%
00006114 | SINAPI | AJUDANTE DE ARMADOR (HORISTA) | Mão de Obra | H | 16,0911883 |  | 27,14 |  | 436,71 |  | 436.7149 | 0,03% | 1442262.4404 | 98,77%
01940 | EMOP | SALARIO MINIMO MENSAL | Material | MES | 0,2182800 |  | 1.862,13 |  | 406,47 |  | 406.4657 | 0,03% | 1442668.9062 | 98,80%
01993 | EMOP | MAO-DE-OBRA DE BOMBEIRO HIDRAULICO DA CO NSTRUCAO CIVIL, INCLUSIVE ENCARGOS SOCIA IS | Mão de Obra | H | 11,8244000 |  | 34,24 |  | 404,87 |  | 404.8675 | 0,03% | 1443073.7736 | 98,82%
00040291 | SINAPI | LOCACAO DE TORRE METALICA COMPLETA PARA UMA CARGA DE 8 TF (80 KN) E PE DIREITO DE 6 M, INCLUINDO MODULOS, DIAGONAIS, SAPATAS E FORCADOS | Equipamento | UNXMES | 0,4400000 |  | 920,02 |  | 404,81 |  | 404.8088 | 0,03% | 1443478.5824 | 98,85%
COT 04 | Próprio | INSUMO - 41952 - MANILHA RETA PESADA PADRAO "D", CORPO EM ACO CARBONO 1045 E PINO REFORCADO EM ACO ALLOY, GALVANIZADO, ROSCADO, DIAMETRO 1/2" [INSUMO SINAPI SEM PREÇO NA BASE DE DADOS] | Material | UND | 12,5720000 |  | 31,37 |  | 394,38 |  | 394.3836 | 0,03% | 1443872.9661 | 98,88%
6.26.81 | FDE | ABRAÇADEIRA TIPO D AÇO GALVANIZADO 6" COM PARAFUSO | Material | UN | 89,4711400 |  | 4,39 |  | 392,78 |  | 392.7783 | 0,03% | 1444265.7444 | 98,90%
00044474 | SINAPI | GUINDASTE HIDRAULICO AUTOPROPELIDO, COM LANCA TELESCOPICA 40 M, CAPACIDADE MAXIMA 60 T, POTENCIA 260 KW, TRACAO 6 X 6 | Equipamento para Aquisição Permanente | UN | 0,0001214 |  | 3.055.746,84 |  | 370,98 |  | 370.9768 | 0,03% | 1444636.7212 | 98,93%
00000660 | SINAPI | CANALETA DE CONCRETO 19 X 19 X 19 CM (CLASSE C - NBR 6136) | Material | UN | 100,8000000 |  | 3,66 |  | 368,93 |  | 368.928 | 0,03% | 1445005.6492 | 98,96%
087756 | SBC | ATESTADO - NR-7 PCMSO ANUAL | Material | UN | 1,0000000 |  | 368,01 |  | 368,01 |  | 368.01 | 0,03% | 1445373.6592 | 98,98%
00039017 | SINAPI | ESPACADOR / DISTANCIADOR CIRCULAR COM ENTRADA LATERAL, EM PLASTICO, PARA VERGALHAO *4,2 A 12,5* MM, COBRIMENTO 20 MM | Material | UN | 1.404,1467028 |  | 0,26 |  | 365,08 |  | 365.0781 | 0,03% | 1445738.7373 | 99,01%
00002436 | SINAPI | ELETRICISTA (HORISTA) | Mão de Obra | H | 9,8787096 |  | 35,35 |  | 349,21 |  | 349.2124 | 0,02% | 1446087.9497 | 99,03%
COT 02 | Próprio | INSUMO - 41947 - ESTICADOR FORJADO PARA CABO DE ACO DE DIAMETRO 12,7 MM (1/2"), TIPO GANCHO X OLHAL (DIN 1480) [INSUMO SINAPI SEM PREÇO NA BASE DE DADOS] | Material | UND | 12,5720000 |  | 27,03 |  | 339,82 |  | 339.8212 | 0,02% | 1446427.7709 | 99,05%
07264 | EMOP | HASTE DE FIXACAO PARA TELHAS METALICAS C OM MEDIDAS APROXIMADAS DE 1/4" X 400MM, COM VEDACAO | Material | UN | 113,8800000 |  | 2,98 |  | 339,36 |  | 339.3624 | 0,02% | 1446767.1333 | 99,08%
00001607 | SINAPI | CONJUNTO ARRUELAS DE VEDACAO 5/16" PARA TELHA FIBROCIMENTO (UMA ARRUELA METALICA E UMA ARRUELA PVC - CONICAS) | Material | CJ | 839,6605000 |  | 0,40 |  | 335,86 |  | 335.8642 | 0,02% | 1447102.9975 | 99,10%
00001 | EMOP | AREIA LAVADA, GROSSA, PARA REGIAO METROP OLITANA DO RIO DE JANEIRO | Material | m³ | 2,3999430 |  | 139,53 |  | 334,86 |  | 334.864 | 0,02% | 1447437.8615 | 99,12%
036686 | SBC | RECARGA DE EXTINTOR PO QUIMICO 4KG - ABC | Material | UN | 3,0000000 |  | 110,40 |  | 331,20 |  | 331.2 | 0,02% | 1447769.0615 | 99,14%
00043494 | SINAPI | EPI - FAMILIA ALMOXARIFE - MENSALISTA (ENCARGOS COMPLEMENTARES - COLETADO CAIXA) | Equipamento | MES | 1,7500000 |  | 188,34 |  | 329,60 |  | 329.595 | 0,02% | 1448098.6565 | 99,17%
00003767 | SINAPI | LIXA EM FOLHA PARA PAREDE OU MADEIRA, NUMERO 120, COR VERMELHA | Material | UN | 208,1885286 |  | 1,54 |  | 320,61 |  | 320.6103 | 0,02% | 1448419.2669 | 99,19%
00011708 | SINAPI | RALO FOFO SEMIESFERICO, 100 MM, PARA LAJES/ CALHAS | Material | UN | 12,0000000 |  | 26,50 |  | 318,00 |  | 318 | 0,02% | 1448737.2669 | 99,21%
00020078 | SINAPI | PASTA LUBRIFICANTE PARA TUBOS E CONEXOES COM JUNTA ELASTICA, EMBALAGEM DE *400* GR (USO EM PVC, ACO, POLIETILENO E OUTROS) | Material | UN | 8,9965000 |  | 35,02 |  | 315,06 |  | 315.0574 | 0,02% | 1449052.3243 | 99,23%
00034557 | SINAPI | TELA DE ACO SOLDADA GALVANIZADA/ZINCADA PARA ALVENARIA, FIO D = *1,20 A 1,70* MM, MALHA 15 X 15 MM, (C X L) *50 X 7,5* CM | Material | M | 122,8626000 |  | 2,55 |  | 313,30 |  | 313.2996 | 0,02% | 1449365.6239 | 99,25%
00040270 | SINAPI | VIGA DE ESCORAMENTO H20, DE MADEIRA, PESO DE 5,00 A 5,20 KG/M, COM EXTREMIDADES PLASTICAS | Material | M | 2,0064000 |  | 149,08 |  | 299,11 |  | 299.1141 | 0,02% | 1449664.738 | 99,27%
00040864 | SINAPI | SEGURO - MENSALISTA (COLETADO CAIXA - ENCARGOS COMPLEMENTARES) | Material | MES | 15,0250000 |  | 18,96 |  | 284,87 |  | 284.874 | 0,02% | 1449949.612 | 99,29%
00000411 | SINAPI | ABRACADEIRA DE NYLON PARA AMARRACAO DE CABOS, COMPRIMENTO DE 200 X *4,6* MM | Material | UN | 1.197,1713600 |  | 0,23 |  | 275,35 |  | 275.3494 | 0,02% | 1450224.9614 | 99,31%
08000 | EMOP | TELHA ONDULADA DE CIMENTO, SEM AMIANTO, REFORCADA C/FIOS SINTETICOS (CRFS), DE ( 2,44X1,10)M E C/ESPES. DE 6MM | Material | UN | 3,3264000 |  | 80,54 |  | 267,91 |  | 267.9083 | 0,02% | 1450492.8697 | 99,33%
00004720 | SINAPI | PEDRA BRITADA N. 0, OU PEDRISCO (4,8 A 9,5 MM) POSTO PEDREIRA/FORNECEDOR, SEM FRETE | Material | m³ | 1,7097249 |  | 153,20 |  | 261,93 |  | 261.9299 | 0,02% | 1450754.7995 | 99,35%
14745 | EMOP | FENOLFTALEINA EM SOLUCAO 1%, EMBALAGEM D E 1 LITRO | Material | UN | 6,0000000 |  | 42,94 |  | 257,64 |  | 257.64 | 0,02% | 1451012.4395 | 99,37%
01983 | EMOP | MAO-DE-OBRA DE ELETRICISTA DE CONSTRUCAO CIVIL, INCLUSIVE ENCARGOS SOCIAIS | Mão de Obra | H | 7,4984000 |  | 34,24 |  | 256,75 |  | 256.7452 | 0,02% | 1451269.1848 | 99,38%
MAT023750 | SCO | Cabo de cobre rígido, 750V, PVC/70°C, de Cabo de cobre rígido, 750V, PVC/70°C, de 16mm2 | Material | m | 24,0000000 |  | 10,58 |  | 253,92 |  | 253.92 | 0,02% | 1451523.1048 | 99,40%
00043485 | SINAPI | EPI - FAMILIA ENCANADOR - HORISTA (ENCARGOS COMPLEMENTARES - COLETADO CAIXA) | Material | H | 177,7075800 |  | 1,38 |  | 245,24 |  | 245.2365 | 0,02% | 1451768.3412 | 99,42%
E9646 | SICRO3 | Compressor de ar portátil de 58,52 l/s (124 PCM) - 27 kW | Equipamento | H | 4,4000000 | 0,0000000 | 53,69 | 10,54 | 236,22 | 0,00 | 236.2197 | 0,02% | 1452004.5609 | 99,43%
00004011 | SINAPI | GEOTEXTIL NAO TECIDO AGULHADO DE FILAMENTOS CONTINUOS 100% POLIESTER, RESITENCIA A TRACAO = 10 KN/M | Material | m² | 22,0000000 |  | 10,67 |  | 234,74 |  | 234.74 | 0,02% | 1452239.3009 | 99,45%
099900 | SBC | SERVENTE | Mão de Obra | H | 9,6300000 |  | 23,90 |  | 230,20 |  | 230.2023 | 0,02% | 1452469.5033 | 99,47%
00005068 | SINAPI | PREGO DE ACO POLIDO COM CABECA 17 X 21 (2 X 11) | Material | KG | 9,0418440 |  | 23,51 |  | 212,57 |  | 212.5738 | 0,01% | 1452682.077 | 99,48%
00007304 | SINAPI | TINTA EPOXI BASE AGUA PREMIUM, BRANCA | Material | L | 1,6246086 |  | 130,00 |  | 211,20 |  | 211.1991 | 0,01% | 1452893.2761 | 99,50%
00000012 | SINAPI | ESCOVA DE ACO, COM CABO, *4 X 15* FILEIRAS DE CERDAS | Material | UN | 11,0000000 |  | 18,40 |  | 202,40 |  | 202.4 | 0,01% | 1453095.6761 | 99,51%
02563 | EMOP | TUBO DE PVC RIGIDO ROSQUEAVEL, EM BARRAS DE 6,00M, ROSCA EM AMBAS AS EXTREMIDADE S, DE 3/4" | Material | UN | 2,5844000 |  | 76,69 |  | 198,20 |  | 198.1976 | 0,01% | 1453293.8738 | 99,52%
00034548 | SINAPI | TELA DE ACO SOLDADA GALVANIZADA/ZINCADA PARA ALVENARIA, FIO D = *1,20 A 1,70* MM, MALHA 15 X 15 MM, (C X L) *50 X 17,5* CM | Material | M | 29,8242000 |  | 6,62 |  | 197,44 |  | 197.4362 | 0,01% | 1453491.31 | 99,54%
00043479 | SINAPI | FERRAMENTAS - FAMILIA SERVENTE - MENSALISTA (ENCARGOS COMPLEMENTARES - COLETADO CAIXA) | Equipamento | MES | 1,4000000 |  | 140,78 |  | 197,09 |  | 197.092 | 0,01% | 1453688.402 | 99,55%
00039027 | SINAPI | PREGO DE ACO POLIDO COM CABECA 19 X 36 (3 1/4 X 9) | Material | KG | 8,2500000 |  | 23,50 |  | 193,88 |  | 193.875 | 0,01% | 1453882.277 | 99,56%
00037395 | SINAPI | PINO DE ACO COM FURO, HASTE = 27 MM (ACAO DIRETA) | Material | CENTO | 2,1727500 |  | 86,93 |  | 188,88 |  | 188.8772 | 0,01% | 1454071.1541 | 99,58%
00004250 | SINAPI | OPERADOR DE COMPRESSOR DE AR OU COMPRESSORISTA (HORISTA) | Mão de Obra | H | 4,4365640 |  | 37,36 |  | 165,75 |  | 165.75 | 0,01% | 1454236.9042 | 99,59%
00043498 | SINAPI | EPI - FAMILIA ENGENHEIRO CIVIL - MENSALISTA (ENCARGOS COMPLEMENTARES - COLETADO CAIXA) | Equipamento | MES | 0,8750000 |  | 179,09 |  | 156,70 |  | 156.7038 | 0,01% | 1454393.6079 | 99,60%
01968 | EMOP | MAO-DE-OBRA DE PEDREIRO, INCLUSIVE ENCAR GOS SOCIAIS | Mão de Obra | H | 4,5624880 |  | 34,24 |  | 156,22 |  | 156.2196 | 0,01% | 1454549.8275 | 99,61%
00044475 | SINAPI | GUINDASTE HIDRAULICO AUTOPROPELIDO, COM LANCA TELESCOPICA 28,80 M, CAPACIDADE MAXIMA 30 T, POTENCIA 97 KW, TRACAO 4 X 4 | Equipamento | UN | 0,0000977 |  | 1.588.988,35 |  | 155,23 |  | 155.2265 | 0,01% | 1454705.054 | 99,62%
02562 | EMOP | TUBO DE PVC RIGIDO ROSQUEAVEL, EM BARRAS DE 6,00M, ROSCA EM AMBAS AS EXTREMIDADE S, DE 1/2" | Material | UN | 2,7580000 |  | 55,70 |  | 153,62 |  | 153.6206 | 0,01% | 1454858.6746 | 99,63%
MAT119150 | SCO | Registro de derivação em bronze, sem virola, diâmetro nominal de 3/4" | Material | un | 1,0000000 |  | 152,76 |  | 152,76 |  | 152.76 | 0,01% | 1455011.4346 | 99,64%
00044503 | SINAPI | JARDINEIRO (HORISTA) | Mão de Obra | H | 5,4857812 |  | 27,63 |  | 151,57 |  | 151.5721 | 0,01% | 1455163.0067 | 99,65%
02564 | EMOP | TUBO DE PVC RIGIDO ROSQUEAVEL, EM BARRAS DE 6,00M, ROSCA EM AMBAS AS EXTREMIDADE S, DE 1" | Material | UN | 1,0332000 |  | 143,22 |  | 147,97 |  | 147.9749 | 0,01% | 1455310.9816 | 99,66%
00011 | EMOP | CANTONEIRA DE ACO DOCE, P/SERRALHERIA, P RECO DE REVENDEDOR, DE 5/8"X1/8" ATE 1.1 /2"X1/8" | Material | KG | 13,7088000 |  | 10,09 |  | 138,32 |  | 138.3218 | 0,01% | 1455449.3034 | 99,67%
00039808 | SINAPI | CAIXA PARA MEDIDOR MONOFASICO, EM POLICARBONATO / TERMOPLASTICO, PARA ALOJAR 1 DISJUNTOR (PADRAO DA CONCESSIONARIA LOCAL) | Material | UN | 1,0000000 |  | 135,64 |  | 135,64 |  | 135.64 | 0,01% | 1455584.9434 | 99,68%
00043475 | SINAPI | FERRAMENTAS - FAMILIA ENCARREGADO GERAL - MENSALISTA (ENCARGOS COMPLEMENTARES - COLETADO CAIXA) | Equipamento | MES | 7,0000000 |  | 18,96 |  | 132,72 |  | 132.72 | 0,01% | 1455717.6634 | 99,69%
00002705 | SINAPI | ENERGIA ELETRICA ATE 2000 KWH INDUSTRIAL, SEM DEMANDA | Franquia | KWH | 90,6979571 |  | 1,42 |  | 128,79 |  | 128.7911 | 0,01% | 1455846.4545 | 99,70%
MAT048250 | SCO | Disjuntor trifásico, de 60A, tipo C, Eletromar ou similar | Material | un | 1,0000000 |  | 125,08 |  | 125,08 |  | 125.08 | 0,01% | 1455971.5345 | 99,71%
00004254 | SINAPI | OPERADOR DE GUINDASTE (HORISTA) | Mão de Obra | H | 2,8371969 |  | 44,00 |  | 124,84 |  | 124.8367 | 0,01% | 1456096.3712 | 99,71%
01599 | EMOP | CAMINHAO COM CARROCERIA FIXA, NO TOCO, P RECO SEM PNEUS, CAPACIDADE DE 7,5T | Equipamento | UN | 0,0002502 |  | 495.035,09 |  | 123,85 |  | 123.8534 | 0,01% | 1456220.2246 | 99,72%
MAT066550 | SCO | Haste de aterramento cobreada, alta camada, de (5/8"x2,40m) | Material | un | 1,0000000 |  | 115,01 |  | 115,01 |  | 115.01 | 0,01% | 1456335.2346 | 99,73%
01921 | EMOP | MAO-DE-OBRA DE AJUDANTE DE CONSTRUCAO CI VIL, INCLUSIVE ENCARGOS SOCIAIS | Mão de Obra | H | 4,4496000 |  | 24,76 |  | 110,17 |  | 110.1721 | 0,01% | 1456445.4067 | 99,74%
MAT026300 | SCO | Caixa em noryl e policarbonato, para medidor trifásico, padrão Light | Material | un | 1,0000000 |  | 106,23 |  | 106,23 |  | 106.23 | 0,01% | 1456551.6367 | 99,75%
00020068 | SINAPI | TUBO PVC, SERIE R, DN 50 MM, PARA ESGOTO OU AGUAS PLUVIAIS PREDIAL (NBR 5688) | Material | M | 6,0000000 |  | 17,16 |  | 102,96 |  | 102.96 | 0,01% | 1456654.5967 | 99,75%
13573 | EMOP | BROCA COM PONTA WIDIA, TIPO ENCAIXE, SDS MAX, DIAMETRO 16MM OU 5/8", COMPRIMENTO UTIL 200MM E TOTAL 340MM | Material | UN | 1,8480000 |  | 54,20 |  | 100,16 |  | 100.1616 | 0,01% | 1456754.7583 | 99,76%
00004509 | SINAPI | SARRAFO *2,5 X 10* CM EM PINUS, MISTA OU EQUIVALENTE DA REGIAO - BRUTA | Material | M | 17,6061450 |  | 5,42 |  | 95,43 |  | 95.4253 | 0,01% | 1456850.1836 | 99,77%
MAT088100 | SCO | Manilha para esgoto sanitário, classe B, diâmetro nominal de Manilha para esgoto sanitário, classe B, diâmetro nominal de 100mm | Material | m | 4,5000000 |  | 20,62 |  | 92,79 |  | 92.79 | 0,01% | 1456942.9736 | 99,77%
00040304 | SINAPI | PREGO DE ACO POLIDO COM CABECA DUPLA 17 X 27 (2 1/2 X 11) | Material | KG | 3,1843000 |  | 29,03 |  | 92,44 |  | 92.4402 | 0,01% | 1457035.4138 | 99,78%
00600 | EMOP | VIDRO PLANO TRANSPARENTE, COMUM, COM ESP ESSURA DE 3MM | Material | m² | 0,7448000 |  | 120,03 |  | 89,40 |  | 89.3983 | 0,01% | 1457124.8121 | 99,78%
40133 | EMOP | ANEL DE CONCRETO PRE-MOLDADO COM FUNDO, PARA CAIXA DE INSPECAO, COM 600MM DE DIA METRO INTERNO, 50MM DE ESPESSURA, COM AL TURA DE 300MM | Material | UN | 0,6888000 |  | 126,35 |  | 87,03 |  | 87.0299 | 0,01% | 1457211.842 | 99,79%
00218 | EMOP | OLEO DIESEL COMBUSTIVEL COMUM, NA BOMBA | Material | L | 10,8500000 |  | 7,54 |  | 81,81 |  | 81.809 | 0,01% | 1457293.651 | 99,80%
00098 | EMOP | FIO SOLIDO DE COBRE ELETROLITICO, NU, TE MPERA MEIO DURA, CLASSE 1, SECAO CIRCULA R DE 1,0 A 16,0MM2 | Material | KG | 0,7040550 |  | 113,61 |  | 79,99 |  | 79.9877 | 0,01% | 1457373.6387 | 99,80%
00040331 | SINAPI | ASSENTADOR DE MANILHAS (HORISTA) | Mão de Obra | H | 2,2974166 |  | 34,40 |  | 79,03 |  | 79.0311 | 0,01% | 1457452.6699 | 99,81%
02672 | EMOP | RALO SIFONADO DE PVC RIGIDO, COM SAIDA D E 75MM, COM GRELHA REDONDA E PORTA GRELH A, DE (150X185X75)MM | Material | UN | 1,3804000 |  | 54,62 |  | 75,40 |  | 75.3974 | 0,01% | 1457528.0673 | 99,81%
00039995 | SINAPI | POLIESTIRENO EXPANDIDO/EPS (ISOPOR), TIPO 2F, BLOCO | Material | m³ | 0,1243663 |  | 590,30 |  | 73,41 |  | 73.4134 | 0,01% | 1457601.4807 | 99,82%
01981 | EMOP | MAO-DE-OBRA DE MOTORISTA DE CAMINHAO E C ARRETA, INCLUSIVE ENCARGOS SOCIAIS | Mão de Obra | H | 2,1000000 |  | 34,24 |  | 71,90 |  | 71.904 | 0,00% | 1457673.3847 | 99,82%
M0017 | SICRO3 | Saco de aniagem ou de ráfia de 50 kg - C = 95 cm e L = 65 cm | Material | un | 22,0000000 |  | 3,27 |  | 71,87 |  | 71.8652 | 0,00% | 1457745.2499 | 99,83%
MAT146400 | SCO | Tubo de PVC rígido, roscável, com rosca em ambas extremidades, vara com 6m, diâmetro nominal de Tubo de PVC rígido, roscável, com rosca em ambas extremidades, vara com 6m, diâmetro nominal de 1/2" | Material | un | 1,0000000 |  | 70,75 |  | 70,75 |  | 70.75 | 0,00% | 1457815.9999 | 99,83%
00010535 | SINAPI | BETONEIRA CAPACIDADE NOMINAL 400 L, CAPACIDADE DE MISTURA 280 L, MOTOR ELETRICO TRIFASICO 220/380 V POTENCIA 2 CV, SEM CARREGADOR | Equipamento para Aquisição Permanente | UN | 0,0108668 |  | 6.495,37 |  | 70,58 |  | 70.5842 | 0,00% | 1457886.5841 | 99,84%
MAT119550 | SCO | Registro de gaveta bruto, em bronze, diâmetro nominal de Registro de gaveta bruto, em bronze, diâmetro nominal de 1/2" | Material | un | 1,0000000 |  | 68,48 |  | 68,48 |  | 68.48 | 0,00% | 1457955.0641 | 99,84%
00043461 | SINAPI | FERRAMENTAS - FAMILIA ENCANADOR - HORISTA (ENCARGOS COMPLEMENTARES - COLETADO CAIXA) | Material | H | 177,7075800 |  | 0,38 |  | 67,53 |  | 67.5289 | 0,00% | 1458022.593 | 99,85%
00000306 | SINAPI | ANEL BORRACHA, PARA TUBO PVC, REDE COLETOR ESGOTO, DN 200 MM (NBR 7362) | Material | UN | 3,3340000 |  | 19,38 |  | 64,61 |  | 64.6129 | 0,00% | 1458087.2059 | 99,85%
06913 | EMOP | MAO-DE-OBRA DE SERRALHEIRO DA CONSTRUCAO CIVIL, INCLUSIVE ENCARGOS SOCIAIS | Mão de Obra | H | 1,7304000 |  | 36,88 |  | 63,82 |  | 63.8172 | 0,00% | 1458151.0231 | 99,86%
03961 | EMOP | ANEL DE CONCRETO PRE-MOLDADO, P/CAIXA DE INSPECAO, COM 600MM DE DIAMETRO INTERNO , 50MM DE ESPESSURA, COM ALTURA DE 150MM | Material | UN | 0,6888000 |  | 90,77 |  | 62,52 |  | 62.5224 | 0,00% | 1458213.5454 | 99,86%
00004785 | SINAPI | PINTOR PARA TINTA EPOXI (HORISTA) | Mão de Obra | H | 1,7543031 |  | 34,98 |  | 61,37 |  | 61.3655 | 0,00% | 1458274.911 | 99,86%
00036397 | SINAPI | BETONEIRA, CAPACIDADE NOMINAL 600 L, CAPACIDADE DE MISTURA 360L, MOTOR ELETRICO TRIFASICO 220/380V, POTENCIA 4CV, EXCLUSO CARREGADOR | Equipamento para Aquisição Permanente | UN | 0,0020625 |  | 26.421,86 |  | 54,50 |  | 54.4963 | 0,00% | 1458329.4073 | 99,87%
00020083 | SINAPI | SOLUCAO PREPARADORA / LIMPADORA PARA PVC, FRASCO COM 1000 CM3 | Material | UN | 0,5500000 |  | 96,13 |  | 52,87 |  | 52.8715 | 0,00% | 1458382.2788 | 99,87%
07020 | EMOP | BACIA SANITARIA DE LOUCA BRANCA, CONVENC IONAL, PADRAO POPULAR | Material | UN | 0,2744000 |  | 191,92 |  | 52,66 |  | 52.6628 | 0,00% | 1458434.9416 | 99,87%
00096 | EMOP | LATAO EM BARRA, PRENSADO, RETANGULAR | Material | KG | 0,1280100 |  | 397,94 |  | 50,94 |  | 50.9403 | 0,00% | 1458485.8819 | 99,88%
MAT051450 | SCO | Eletroduto de PVC rígido, em varas de 3m, com rosca em ambas as extremidades, diâmetro nominal de Eletroduto de PVC rígido, em varas de 3m, com rosca em ambas as extremidades, diâmetro nominal de 1 1/2" | Material | vara | 2,0000000 |  | 24,88 |  | 49,76 |  | 49.76 | 0,00% | 1458535.6419 | 99,88%
02617 | EMOP | TUBO DE PVC RIGIDO, PONTA/BOLSA COM VIRO LA, EM BARRAS DE 6,00M, DE 100MM | Material | UN | 0,4592000 |  | 104,74 |  | 48,10 |  | 48.0966 | 0,00% | 1458583.7385 | 99,88%
00762 | EMOP | PORTA LISA, SEMI-OCA PARA PINTURA, DE (6 0X210X3,5)CM | Material | UN | 0,3444000 |  | 138,98 |  | 47,86 |  | 47.8647 | 0,00% | 1458631.6032 | 99,89%
00001214 | SINAPI | CARPINTEIRO DE ESQUADRIAS (HORISTA) | Mão de Obra | H | 1,2095940 |  | 38,38 |  | 46,42 |  | 46.4242 | 0,00% | 1458678.0274 | 99,89%
00003768 | SINAPI | LIXA EM FOLHA PARA FERRO, NUMERO 150 | Material | UN | 10,0066912 |  | 4,63 |  | 46,33 |  | 46.331 | 0,00% | 1458724.3584 | 99,89%
00036531 | SINAPI | RETROESCAVADEIRA SOBRE RODAS COM CARREGADEIRA, TRACAO 4 X 4, POTENCIA LIQUIDA 88 HP, PESO OPERACIONAL MINIMO DE 6674 KG, CAPACIDADE DA CARREGADEIRA DE 1,00 M3 E DA RETROESCAVADEIRA MINIMA DE 0,26 M3, PROFUNDIDADE DE ESCAVACAO MAXIMA DE 4,37 M | Equipamento para Aquisição Permanente | UN | 0,0000772 |  | 597.642,21 |  | 46,14 |  | 46.1441 | 0,00% | 1458770.5025 | 99,90%
MAT026250 | SCO | Caixa de sobrepor em chapa de aço esmaltado, de: (15x15)cm | Material | un | 1,0000000 |  | 43,05 |  | 43,05 |  | 43.05 | 0,00% | 1458813.5525 | 99,90%
00000247 | SINAPI | AJUDANTE DE ELETRICISTA (HORISTA) | Mão de Obra | H | 1,5801496 |  | 27,14 |  | 42,89 |  | 42.8853 | 0,00% | 1458856.4378 | 99,90%
02316 | EMOP | CORDAO PARALELO COM ISOLAMENTO TERMOPLAS TICO, ATE 750V, DE 2X2,5MM2 | Material | M | 8,0117240 |  | 4,99 |  | 39,98 |  | 39.9777 | 0,00% | 1458896.4155 | 99,91%
00004096 | SINAPI | MOTORISTA OPERADOR DE CAMINHAO COM MUNCK (HORISTA) | Mão de Obra | H | 0,6327920 |  | 61,33 |  | 38,81 |  | 38.8091 | 0,00% | 1458935.2246 | 99,91%
00037752 | SINAPI | CAMINHAO TOCO, PESO BRUTO TOTAL 16000 KG, CARGA UTIL MAXIMA 11030 KG, DISTANCIA ENTRE EIXOS 5,41 M, POTENCIA 185 CV (INCLUI CABINE E CHASSI, NAO INCLUI CARROCERIA) | Equipamento | UN | 0,0000557 |  | 694.076,78 |  | 38,65 |  | 38.6504 | 0,00% | 1458973.8751 | 99,91%
05555 | EMOP | LAVATORIO DE LOUCA BRANCA, PADRAO POPULA R, MEDINDO EM TORNO DE (55X45)CM | Material | UN | 0,2744000 |  | 136,40 |  | 37,43 |  | 37.4282 | 0,00% | 1459011.3032 | 99,91%
00036 | EMOP | PERFIL "H" DE ACO CARBONO, P/USOS GERAIS , PADRAO AMERICANO, COMPRIMENTO USUAL, P RECO DE REVENDEDOR, DE 6"X6" | Material | KG | 2,8653717 |  | 12,48 |  | 35,76 |  | 35.7598 | 0,00% | 1459047.0631 | 99,92%
00038140 | SINAPI | DISCO DE CORTE DIAMANTADO SEGMENTADO, DIAMETRO DE *110* MM, FURO DE 20 MM | Material | UN | 1,3816000 |  | 25,61 |  | 35,38 |  | 35.3828 | 0,00% | 1459082.4458 | 99,92%
00087 | EMOP | CHAPA DE ACO CARBONO,P/USOS GERAIS,LAMIN ADA FRIO,SUPERF.COM.,TAM.PADRAO,BORDAS U NIV.,REC.BRANCO,PRECO DE USINA,ESP.1,5MM | Material | KG | 3,9171060 |  | 8,81 |  | 34,51 |  | 34.5097 | 0,00% | 1459116.9555 | 99,92%
00004234 | SINAPI | OPERADOR DE ESCAVADEIRA (HORISTA) | Mão de Obra | H | 0,8322951 |  | 41,29 |  | 34,37 |  | 34.3655 | 0,00% | 1459151.321 | 99,92%
00038383 | SINAPI | LIXA D'AGUA EM FOLHA, COR PRETA, GRAO 100 | Material | UN | 11,6247000 |  | 2,85 |  | 33,13 |  | 33.1304 | 0,00% | 1459184.4514 | 99,93%
11438 | EMOP | PORTA LISA, SEMI-OCA PARA PINTURA, DE (1 00X210X3,5)CM | Material | UN | 0,1372000 |  | 230,79 |  | 31,66 |  | 31.6644 | 0,00% | 1459216.1158 | 99,93%
MAT084800 | SCO | Luva de PVC rígido, roscável, diâmetro nominal de Luva de PVC rígido, roscável, diâmetro nominal de 1 1/2" | Material | un | 4,0000000 |  | 7,56 |  | 30,24 |  | 30.24 | 0,00% | 1459246.3558 | 99,93%
00007307 | SINAPI | FUNDO ANTICORROSIVO PARA METAIS FERROSOS (ZARCAO) | Material | L | 0,4416490 |  | 67,97 |  | 30,02 |  | 30.0189 | 0,00% | 1459276.3747 | 99,93%
02655 | EMOP | CURVA 90º DE PVC CURTA PARA ESGOTO, DE 1 00MM | Material | UN | 1,3776000 |  | 21,61 |  | 29,77 |  | 29.7699 | 0,00% | 1459306.1446 | 99,93%
00029 | EMOP | ACO CA-25, ESTIRADO, PRECO DE REVENDEDOR , NO DIAMETRO DE 06,3MM | Material | KG | 2,5934826 |  | 11,29 |  | 29,28 |  | 29.2804 | 0,00% | 1459335.425 | 99,94%
00044534 | SINAPI | DISCO DE LIXA PARA METAL, DIAMETRO = 180 MM, GRAO 120 | Material | UN | 4,4000000 |  | 6,63 |  | 29,17 |  | 29.172 | 0,00% | 1459364.597 | 99,94%
00000122 | SINAPI | ADESIVO PLASTICO PARA PVC, FRASCO COM *850* GR | Material | UN | 0,3366000 |  | 84,85 |  | 28,56 |  | 28.5605 | 0,00% | 1459393.1575 | 99,94%
02614 | EMOP | TUBO DE PVC RIGIDO SOLDAVEL, PONTA/BOLSA , PARA ESGOTO, EM BARRAS DE 6,00M, DE 04 0MM | Material | UN | 0,6888000 |  | 41,45 |  | 28,55 |  | 28.5508 | 0,00% | 1459421.7083 | 99,94%
00031 | EMOP | ACO CA-25, ESTIRADO, PRECO DE REVENDEDOR , NO DIAMETRO DE 10,0MM | Material | KG | 2,5934826 |  | 10,69 |  | 27,72 |  | 27.7243 | 0,00% | 1459449.4326 | 99,94%
00089 | EMOP | COBRE ELETROLITICO, TIPO PRENSADO-BARRA | Material | KG | 0,1792140 |  | 151,70 |  | 27,19 |  | 27.1868 | 0,00% | 1459476.6194 | 99,95%
00090 | EMOP | COBRE ELETROLITICO, TIPO LAMINADO-CHAPA | Material | KG | 0,1792140 |  | 151,70 |  | 27,19 |  | 27.1868 | 0,00% | 1459503.8061 | 99,95%
00032 | EMOP | ACO CA-25, ESTIRADO, PRECO DE REVENDEDOR , NO DIAMETRO DE 12,5MM | Material | KG | 2,5934826 |  | 10,45 |  | 27,10 |  | 27.1019 | 0,00% | 1459530.908 | 99,95%
00091 | EMOP | FERRO GUSA EM LINGOTE, COM 1,91 A 2,4% D E SILICIO, 0,12% MAXIMO DE FOSFORO, 3,80 A 4,2% DE CARBONO, 0,030% MAXIMO DE ENX OFRE E 0,40 A 0,80% MAXIMO DE MANGANES | Material | KG | 6,0625536 |  | 4,44 |  | 26,92 |  | 26.9177 | 0,00% | 1459557.8258 | 99,95%
00036487 | SINAPI | GUINCHO ELETRICO DE COLUNA, CAPACIDADE 400 KG, COM MOTO FREIO, MOTOR TRIFASICO DE 1,25 CV | Equipamento para Aquisição Permanente | UN | 0,0042172 |  | 6.035,32 |  | 25,45 |  | 25.4524 | 0,00% | 1459583.2782 | 99,95%
00043470 | SINAPI | FERRAMENTAS - FAMILIA ALMOXARIFE - MENSALISTA (ENCARGOS COMPLEMENTARES - COLETADO CAIXA) | Equipamento | MES | 1,7500000 |  | 13,66 |  | 23,91 |  | 23.905 | 0,00% | 1459607.1832 | 99,95%
00760 | EMOP | PORTA LISA, SEMI-OCA PARA PINTURA, DE (8 0X210X3,5)CM | Material | UN | 0,1372000 |  | 153,33 |  | 21,04 |  | 21.0369 | 0,00% | 1459628.2201 | 99,96%
13577 | EMOP | MARTELO ELETRICO PERFURADOR ROTATIVO E D E IMPACTO, POTENCIA DE 750W, 3900 IMPACT OS POR MIN. P/PERF.DE CONCR.ATE 1" DIAM. | Equipamento | UN | 0,0369600 |  | 531,16 |  | 19,63 |  | 19.6317 | 0,00% | 1459647.8518 | 99,96%
MAT019700 | SCO | Bucha de redução de latão, diâmetro nominal de 3/4"x1/2" | Material | un | 2,0000000 |  | 9,59 |  | 19,18 |  | 19.18 | 0,00% | 1459667.0318 | 99,96%
00784 | EMOP | CAIXA D'AGUA DE FIBRA DE VIDRO OU POLIET ILENO, COM CAPACIDADE DE 0500 LITROS | Material | UN | 0,0672000 |  | 284,28 |  | 19,10 |  | 19.1036 | 0,00% | 1459686.1354 | 99,96%
MAT046300 | SCO | Curva de PVC rígido, 90°, para eletroduto, diâmetro nominal de Curva de PVC rígido, 90°, para eletroduto, diâmetro nominal de 1 1/2" | Material | un | 3,0000000 |  | 6,24 |  | 18,72 |  | 18.72 | 0,00% | 1459704.8554 | 99,96%
02472 | EMOP | GLOBO ESFERICO, EM VIDRO, TIPO LEITOSO, DE (10X15)CM | Material | UN | 0,6188000 |  | 29,89 |  | 18,50 |  | 18.4959 | 0,00% | 1459723.3513 | 99,96%
00004222 | SINAPI | GASOLINA COMUM | Material | L | 2,3873113 |  | 7,54 |  | 18,00 |  | 18.0003 | 0,00% | 1459741.3516 | 99,96%
00002692 | SINAPI | DESMOLDANTE PROTETOR PARA FORMAS DE MADEIRA, DE BASE OLEOSA EMULSIONADA EM AGUA | Material | L | 1,8155365 |  | 9,77 |  | 17,74 |  | 17.7378 | 0,00% | 1459759.0894 | 99,97%
00043484 | SINAPI | EPI - FAMILIA ELETRICISTA - HORISTA (ENCARGOS COMPLEMENTARES - COLETADO CAIXA) | Material | H | 11,0466000 |  | 1,54 |  | 17,01 |  | 17.0118 | 0,00% | 1459776.1012 | 99,97%
MAT033700 | SCO | Cimento Portland, tipo 320, saco de 50Kg | Material | Kg | 21,5200000 |  | 0,76 |  | 16,36 |  | 16.3552 | 0,00% | 1459792.4564 | 99,97%
00005330 | SINAPI | DILUENTE EPOXI | Material | L | 0,2437516 |  | 64,95 |  | 15,83 |  | 15.8317 | 0,00% | 1459808.2881 | 99,97%
00040552 | SINAPI | PARAFUSO, AUTOATARRAXANTE, CABECA CHATA, FENDA SIMPLES, EM ACO ZINCADO, 1/4" (6,35 MM) X 25 MM | Material | CENTO | 0,2000000 |  | 76,99 |  | 15,40 |  | 15.398 | 0,00% | 1459823.6861 | 99,97%
02653 | EMOP | CURVA 90º DE PVC CURTA PARA ESGOTO, DE 0 50MM | Material | UN | 1,3776000 |  | 11,02 |  | 15,18 |  | 15.1812 | 0,00% | 1459838.8672 | 99,97%
00097 | EMOP | LATAO EM CHAPA, DE (1,2x0,60)M, E C/ESPE S. DE 3,5MM | Material | KG | 0,1280100 |  | 117,99 |  | 15,10 |  | 15.1039 | 0,00% | 1459853.9711 | 99,97%
00014618 | SINAPI | SERRA CIRCULAR DE BANCADA COM MOTOR ELETRICO, POTENCIA DE *1600* W, PARA DISCO DE DIAMETRO DE 10" (250 MM) | Equipamento para Aquisição Permanente | UN | 0,0084308 |  | 1.665,45 |  | 14,04 |  | 14.041 | 0,00% | 1459868.0121 | 99,97%
00043464 | SINAPI | FERRAMENTAS - FAMILIA OPERADOR ESCAVADEIRA - HORISTA (ENCARGOS COMPLEMENTARES - COLETADO CAIXA) | Material | H | 1.377,0285328 |  | 0,01 |  | 13,77 |  | 13.7703 | 0,00% | 1459881.7824 | 99,97%
00003363 | SINAPI | GUINDAUTO HIDRAULICO, CAPACIDADE MAXIMA DE CARGA 6200 KG, MOMENTO MAXIMO DE CARGA 11,7 TM, ALCANCE MAXIMO HORIZONTAL 9,70 M, PARA MONTAGEM SOBRE CHASSI DE CAMINHAO PBT MINIMO 13000 KG (INCLUI MONTAGEM, NAO INCLUI CAMINHAO) | Equipamento | UN | 0,0000705 |  | 176.338,12 |  | 12,42 |  | 12.4247 | 0,00% | 1459894.2071 | 99,97%
05085 | EMOP | TE DE REDUCAO CENTRAL EM BRONZE, ROSCAXR OSCA, DE 1"X3/4"X1" | Material | UN | 0,3444000 |  | 35,36 |  | 12,18 |  | 12.178 | 0,00% | 1459906.3851 | 99,98%
00252 | EMOP | PARAFUSO C/ROSCA, DE (8x100)MM | Material | UN | 10,0800000 |  | 1,16 |  | 11,74 |  | 11.7412 | 0,00% | 1459918.1262 | 99,98%
03944 | EMOP | ASSENTO PLASTICO, PARA BACIA SANITARIA, PADRAO POPULAR | Material | UN | 0,4592000 |  | 25,50 |  | 11,71 |  | 11.7096 | 0,00% | 1459929.8358 | 99,98%
MAT034850 | SCO | Colar de tomada de PVC rígido, diâmetro nominal de Colar de tomada de PVC rígido, diâmetro nominal de 50mmx1/2" | Material | un | 1,0000000 |  | 11,61 |  | 11,61 |  | 11.61 | 0,00% | 1459941.4458 | 99,98%
00043460 | SINAPI | FERRAMENTAS - FAMILIA ELETRICISTA - HORISTA (ENCARGOS COMPLEMENTARES - COLETADO CAIXA) | Material | H | 11,0466000 |  | 1,05 |  | 11,60 |  | 11.5989 | 0,00% | 1459953.0448 | 99,98%
03902 | EMOP | TORNEIRA PARA LAVATORIO TIPO BANCA, 1193 OU SIMILAR DE 1/2" | Material | UN | 0,2744000 |  | 41,25 |  | 11,32 |  | 11.319 | 0,00% | 1459964.3638 | 99,98%
04915 | EMOP | DOBRADICA EM FERRO LAMINADO, COM PINO DE FERRO REVERSIVEL, DE 3"X3"X5/64" | Material | UN | 1,8620000 |  | 5,96 |  | 11,10 |  | 11.0975 | 0,00% | 1459975.4613 | 99,98%
00220 | EMOP | OLEO LUBRIFICANTE MINERAL MULTIVISCOSO, CLASSIFICACAO API CG-4, GRAU SAE 20W-40 | Material | L | 0,2912660 |  | 36,08 |  | 10,51 |  | 10.5089 | 0,00% | 1459985.9702 | 99,98%
03926 | EMOP | CAIXA DE DESCARGA EXTERNA, PLASTICA | Material | UN | 0,2744000 |  | 37,48 |  | 10,28 |  | 10.2845 | 0,00% | 1459996.2547 | 99,98%
02616 | EMOP | TUBO DE PVC RIGIDO, PONTA/BOLSA COM VIRO LA, EM BARRAS DE 6,00M, DE 75MM | Material | UN | 0,1148000 |  | 88,59 |  | 10,17 |  | 10.1701 | 0,00% | 1460006.4248 | 99,98%
00996 | EMOP | FECHO DE HASTE REDONDA, FERRO PARA PINTU RA, DE 18CM | Material | UN | 0,1372000 |  | 71,02 |  | 9,74 |  | 9.7439 | 0,00% | 1460016.1688 | 99,98%
00701 | EMOP | REGISTRO DE GAVETA BRUTO, DE 1ª QUALIDAD E COM ROSCA DE AMBOS OS LADOS DE 1/2" | Material | UN | 0,2044000 |  | 42,77 |  | 8,74 |  | 8.7422 | 0,00% | 1460024.9109 | 99,98%
MAT122300 | SCO | Roldana de porcelana, de (76x76x19)mm | Material | un | 1,0000000 |  | 8,72 |  | 8,72 |  | 8.72 | 0,00% | 1460033.6309 | 99,98%
MAT019100 | SCO | Bucha de alumínio, de Bucha de alumínio, de 1 1/2" | Material | un | 3,0000000 |  | 2,88 |  | 8,64 |  | 8.64 | 0,00% | 1460042.2709 | 99,98%
14789 | EMOP | KIT DE ACESSORIOS PARA FIXACAO, COMPREEN DENDO PARAFUSOS, BUCHAS E ARRUELAS | Material | UN | 0,5488000 |  | 15,46 |  | 8,48 |  | 8.4844 | 0,00% | 1460050.7554 | 99,99%
02623 | EMOP | JOELHO 90º DE PVC RIGIDO ROSQUEAVEL, DE 1/2" | Material | UN | 2,9316000 |  | 2,77 |  | 8,12 |  | 8.1205 | 0,00% | 1460058.8759 | 99,99%
00088 | EMOP | CHUMBO VIRGEM EM LINGOTE | Material | KG | 0,1971354 |  | 37,78 |  | 7,45 |  | 7.4478 | 0,00% | 1460066.3237 | 99,99%
00012815 | SINAPI | FITA CREPE ROLO DE *25* MM X 50 M | Material | UN | 0,6160000 |  | 11,69 |  | 7,20 |  | 7.201 | 0,00% | 1460073.5247 | 99,99%
02635 | EMOP | TE 90º DE PVC RIGIDO ROSQUEAVEL, DE 3/4" | Material | UN | 1,2068000 |  | 5,63 |  | 6,79 |  | 6.7943 | 0,00% | 1460080.319 | 99,99%
00037758 | SINAPI | CAMINHAO TRUCADO, PESO BRUTO TOTAL 23000 KG, CARGA UTIL MAXIMA 15285 KG, DISTANCIA ENTRE EIXOS 4,80 M, POTENCIA 326 CV (INCLUI CABINE E CHASSI, NAO INCLUI CARROCERIA) | Equipamento para Aquisição Permanente | UN | 0,0000075 |  | 874.757,09 |  | 6,58 |  | 6.5761 | 0,00% | 1460086.8952 | 99,99%
MAT006100 | SCO | Areia grossa lavada, com transporte | Material | m³ | 0,0547200 |  | 115,80 |  | 6,34 |  | 6.3366 | 0,00% | 1460093.2317 | 99,99%
MAT068150 | SCO | Isolador tipo carretilha marrom de (72x72)mm | Material | un | 1,0000000 |  | 6,32 |  | 6,32 |  | 6.32 | 0,00% | 1460099.5517 | 99,99%
00013458 | SINAPI | COMPACTADOR DE SOLOS DE PERCURSAO (SOQUETE) COM MOTOR A GASOLINA 4 TEMPOS DE 4 HP (4 CV) | Equipamento para Aquisição Permanente | UN | 0,0003191 |  | 19.429,92 |  | 6,20 |  | 6.1994 | 0,00% | 1460105.7511 | 99,99%
MAT018500 | SCO | Brita nº 1, com transporte | Material | m³ | 0,0314400 |  | 173,43 |  | 5,45 |  | 5.4526 | 0,00% | 1460111.2038 | 99,99%
00215 | EMOP | GASOLINA COMUM NA BOMBA | Material | L | 0,7033005 |  | 7,56 |  | 5,32 |  | 5.317 | 0,00% | 1460116.5207 | 99,99%
MAT018550 | SCO | Brita nº 2, com transporte | Material | m³ | 0,0314400 |  | 167,19 |  | 5,26 |  | 5.2565 | 0,00% | 1460121.7772 | 99,99%
14919 | EMOP | CONJUNTO DE 6 PNEUS RADIAIS, 275/80R22.5 | Material | UN | 0,0004200 |  | 12.204,68 |  | 5,13 |  | 5.126 | 0,00% | 1460126.9032 | 99,99%
MAT006750 | SCO | Arruela de alumínio, de Arruela de alumínio, de 1 1/2" | Material | un | 3,0000000 |  | 1,70 |  | 5,10 |  | 5.1 | 0,00% | 1460132.0032 | 99,99%
05268 | EMOP | ABRACADEIRA TIPO COPO, DE 1/2" | Material | UN | 1,3776000 |  | 3,63 |  | 5,00 |  | 5.0007 | 0,00% | 1460137.0038 | 99,99%
02984 | EMOP | RABICHO/LIGAÇAO FLEXIVEL EM PLASTICO COM SAIDA DE 1/2" E COMPRIMENTO DE 30CM | Material | UN | 0,8036000 |  | 5,93 |  | 4,77 |  | 4.7653 | 0,00% | 1460141.7692 | 99,99%
00703 | EMOP | REGISTRO DE GAVETA BRUTO, DE 1ª QUALIDAD E COM ROSCA DE AMBOS OS LADOS, DE 1" | Material | UN | 0,0672000 |  | 70,63 |  | 4,75 |  | 4.7463 | 0,00% | 1460146.5155 | 99,99%
02317 | EMOP | FITA ISOLANTE, ROLO DE 19MMX20M | Material | UN | 0,6956880 |  | 6,25 |  | 4,35 |  | 4.348 | 0,00% | 1460150.8636 | 99,99%
02636 | EMOP | TE 90º DE PVC RIGIDO ROSQUEAVEL, DE 1" | Material | UN | 0,3444000 |  | 12,35 |  | 4,25 |  | 4.2533 | 0,00% | 1460155.1169 | 99,99%
MAT148100 | SCO | União de PVC rígido, roscável, diâmetro nominal de União de PVC rígido, roscável, diâmetro nominal de 1/2" | Material | un | 1,0000000 |  | 4,25 |  | 4,25 |  | 4.25 | 0,00% | 1460159.3669 | 99,99%
02339 | EMOP | ADESIVO PLASTICO PARA PVC RIGIDO, EM BIS NAGA DE 75G | Material | UN | 0,6888000 |  | 6,01 |  | 4,14 |  | 4.1397 | 0,00% | 1460163.5066 | 99,99%
02669 | EMOP | ADAPTADOR DE PVC, PARA VALVULA DE PIA E LAVATORIO, DE 40MM | Material | UN | 0,6888000 |  | 5,88 |  | 4,05 |  | 4.0501 | 0,00% | 1460167.5567 | 99,99%
02618 | EMOP | FLANGE DE PVC RIGIDO COM ROSCA SEXTAVADA , SEM FUROS, DE 1.1/4" | Material | UN | 0,1372000 |  | 29,14 |  | 4,00 |  | 3.998 | 0,00% | 1460171.5548 | 99,99%
00004093 | SINAPI | MOTORISTA DE CAMINHAO (HORISTA) | Mão de Obra | H | 0,0674817 |  | 55,97 |  | 3,78 |  | 3.777 | 0,00% | 1460175.3317 | 99,99%
005142 | SBC | ESMERILHADEIRA ANGULAR DEWALT 402 (400H/V) | Material | H | 7,5240000 |  | 0,49 |  | 3,69 |  | 3.6868 | 0,00% | 1460179.0185 | 99,99%
00013896 | SINAPI | VIBRADOR DE IMERSAO, DIAMETRO DA PONTEIRA DE *45* MM, COM MOTOR ELETRICO TRIFASICO DE 2 HP (2 CV) | Equipamento para Aquisição Permanente | UN | 0,0008479 |  | 4.159,72 |  | 3,53 |  | 3.5272 | 0,00% | 1460182.5457 | 99,99%
02625 | EMOP | JOELHO 90º DE PVC RIGIDO ROSQUEAVEL, DE 1" | Material | UN | 0,5152000 |  | 6,69 |  | 3,45 |  | 3.4467 | 0,00% | 1460185.9924 | 99,99%
02884 | EMOP | FECHADURA DE SOBREPOR, TIPO CAIXAO, RETA NGULAR, EM METAL COM ACABAMENTO RESINADO PRETO, DE (100X86X38)MM | Material | UN | 0,1372000 |  | 24,75 |  | 3,40 |  | 3.3957 | 0,00% | 1460189.3881 | 99,99%
00005069 | SINAPI | PREGO DE ACO POLIDO COM CABECA 17 X 27 (2 1/2 X 11) | Material | KG | 0,1287800 |  | 23,96 |  | 3,09 |  | 3.0856 | 0,00% | 1460192.4736 | 100,00%
05906 | EMOP | PARAFUSO FERRO, ROSCA SOBERBA, CABECA CH ATA, DE (3,8X30)MM | Material | UN | 26,6000000 |  | 0,11 |  | 2,98 |  | 2.9765 | 0,00% | 1460195.4502 | 100,00%
04745 | EMOP | TORNEIRA DE BOIA CONVENCIONAL DE 3/4", C OM HASTE E TORNEIRA METALICOS E BALAO PL ASTICO | Material | UN | 0,0672000 |  | 44,29 |  | 2,98 |  | 2.9763 | 0,00% | 1460198.4264 | 100,00%
02624 | EMOP | JOELHO 90º DE PVC RIGIDO ROSQUEAVEL, DE 3/4" | Material | UN | 0,6888000 |  | 3,97 |  | 2,73 |  | 2.7345 | 0,00% | 1460201.161 | 100,00%
005140 | SBC | SERRA MAKITA REF.4100MHX (400H/v) | Material | H | 6,2800000 |  | 0,42 |  | 2,64 |  | 2.6376 | 0,00% | 1460203.7986 | 100,00%
00043474 | SINAPI | FERRAMENTAS - FAMILIA ENGENHEIRO CIVIL - MENSALISTA (ENCARGOS COMPLEMENTARES - COLETADO CAIXA) | Equipamento | MES | 0,8750000 |  | 2,88 |  | 2,52 |  | 2.52 | 0,00% | 1460206.3186 | 100,00%
02648 | EMOP | CHUVEIRO DE PLASTICO BRANCO COMPLETO | Material | UN | 0,2044000 |  | 12,25 |  | 2,50 |  | 2.5039 | 0,00% | 1460208.8225 | 100,00%
05269 | EMOP | ABRACADEIRA TIPO COPO, DE 3/4" | Material | UN | 0,6888000 |  | 3,60 |  | 2,48 |  | 2.4797 | 0,00% | 1460211.3022 | 100,00%
02502 | EMOP | FLANGE DE PVC RIGIDO COM ROSCA SEXTAVADA , SEM FUROS, DE 3/4" | Material | UN | 0,1372000 |  | 16,30 |  | 2,24 |  | 2.2364 | 0,00% | 1460213.5385 | 100,00%
00020247 | SINAPI | PREGO DE ACO POLIDO COM CABECA 15 X 15 (1 1/4 X 13) | Material | KG | 0,0806477 |  | 26,04 |  | 2,10 |  | 2.1001 | 0,00% | 1460215.6386 | 100,00%
05468 | EMOP | CADEADO COM DUPLA TRAVA, DISCO DE SEGURA NCA ANTI GAZUA, CORPO DE LATAO MACICO, C ILINDRO DE LATAO TREFILADO, DE 30MM | Material | UN | 0,0672000 |  | 30,60 |  | 2,06 |  | 2.0563 | 0,00% | 1460217.6949 | 100,00%
00986 | EMOP | TARJETA DE FIO REDONDO, EM FERRO CROMADO , DE 2" | Material | UN | 0,4116000 |  | 4,74 |  | 1,95 |  | 1.951 | 0,00% | 1460219.6459 | 100,00%
00665 | EMOP | PARAFUSO DE LATAO, ROSCA SOBERBA, CABECA CHATA, DE 5,5MMX2.1/2" | Material | UN | 0,5516000 |  | 3,49 |  | 1,93 |  | 1.9251 | 0,00% | 1460221.571 | 100,00%
05953 | EMOP | BOLSA DE LIGACAO PARA BACIA SANITARIA | Material | UN | 0,6888000 |  | 2,71 |  | 1,87 |  | 1.8666 | 0,00% | 1460223.4376 | 100,00%
00510 | EMOP | RECEPTACULO DE PORCELANA P/LAMPADA, BASE E-27 | Material | UN | 0,6249880 |  | 2,90 |  | 1,81 |  | 1.8125 | 0,00% | 1460225.2501 | 100,00%
01969 | EMOP | MAO-DE-OBRA DE OPERADOR DE MAQUINAS AUX. (COMPRESSOR, ROLO COMPACTADOR LEVE...), INCLUSIVE ENCARGOS SOCIAIS | Mão de Obra | H | 0,0503330 |  | 34,24 |  | 1,72 |  | 1.7234 | 0,00% | 1460226.9735 | 100,00%
00005065 | SINAPI | PREGO DE ACO POLIDO COM CABECA 10 X 10 (7/8 X 17) | Material | KG | 0,0355950 |  | 44,73 |  | 1,59 |  | 1.5922 | 0,00% | 1460228.5657 | 100,00%
05914 | EMOP | INTERRUPTOR DE SOBREPOR SIMPLES, DE 10A- 250V | Material | UN | 0,3478440 |  | 4,47 |  | 1,55 |  | 1.5549 | 0,00% | 1460230.1205 | 100,00%
00011950 | SINAPI | BUCHA DE NYLON SEM ABA S6, COM PARAFUSO DE 4,20 X 40 MM EM ACO ZINCADO COM ROSCA SOBERBA, CABECA CHATA E FENDA PHILLIPS | Material | UN | 4,0000000 |  | 0,38 |  | 1,52 |  | 1.52 | 0,00% | 1460231.6405 | 100,00%
MAT085200 | SCO | Luva de PVC rígido, solda e rosca (SR), de 25mmx1/2" | Material | un | 1,0000000 |  | 1,42 |  | 1,42 |  | 1.42 | 0,00% | 1460233.0605 | 100,00%
00222 | EMOP | GRAXA COMUM P/LUBRIFICACAO DE CHASSIS, E M TAMBORES DE 170KG | Material | KG | 0,0970887 |  | 14,10 |  | 1,37 |  | 1.369 | 0,00% | 1460234.4295 | 100,00%
MAT015900 | SCO | Braçadeira de aço galvanizado, simples, tipo "U", para tubo de 1 1/2" | Material | un | 1,0000000 |  | 1,31 |  | 1,31 |  | 1.31 | 0,00% | 1460235.7395 | 100,00%
00005318 | SINAPI | DILUENTE AGUARRAS | Material | L | 0,0442453 |  | 28,49 |  | 1,26 |  | 1.2605 | 0,00% | 1460237 | 100,00%
MAT084600 | SCO | Luva de PVC rígido, roscável, diâmetro nominal de Luva de PVC rígido, roscável, diâmetro nominal de 1/2" | Material | un | 1,0000000 |  | 1,21 |  | 1,21 |  | 1.21 | 0,00% | 1460238.21 | 100,00%
05270 | EMOP | ABRACADEIRA TIPO COPO, DE 1" | Material | UN | 0,2744000 |  | 4,29 |  | 1,18 |  | 1.1772 | 0,00% | 1460239.3872 | 100,00%
01434 | EMOP | BETONEIRA PARA 320 LITROS DE MISTURA SEC A, SEM CARREGAMENTO MECANICO E TAMBOR RE VERSIVEL, COM MOTOR A GASOLINA | Equipamento | UN | 0,0001340 |  | 7.860,03 |  | 1,05 |  | 1.0532 | 0,00% | 1460240.4404 | 100,00%
00037736 | SINAPI | TANQUE DE ACO CARBONO NAO REVESTIDO, PARA TRANSPORTE DE AGUA COM CAPACIDADE DE 10 M3, COM BOMBA CENTRIFUGA POR TOMADA DE FORCA, VAZAO MAXIMA *75* M3/H (INCLUI MONTAGEM, NAO INCLUI CAMINHAO) | Equipamento para Aquisição Permanente | UN | 0,0000092 |  | 105.434,86 |  | 0,97 |  | 0.972 | 0,00% | 1460241.4124 | 100,00%
00043617 | SINAPI | ADITIVO PLASTIFICANTE E ESTABILIZADOR PARA ARGAMASSAS DE ASSENTAMENTO E REBOCO, LIQUIDO E ISENTO DE CLORETOS | Material | L | 0,0756643 |  | 11,27 |  | 0,85 |  | 0.85274 | 0,00% | 1460242.2651 | 100,00%
EVE000700 | SCO | Perda em cimento CP-32 - 5% - equivalente ao elementar MAT033700 | Franquia | Kg | 1,0760000 |  | 0,76 |  | 0,82 |  | 0.81776 | 0,00% | 1460243.0829 | 100,00%
04307 | EMOP | TOMADA ELETRICA 2P+T, 10A/250V, PADRAO B RASILEIRO, DE SOBREPOR | Material | UN | 0,1385720 |  | 5,53 |  | 0,77 |  | 0.7663 | 0,00% | 1460243.8492 | 100,00%
MAT091250 | SCO | Niple de PVC rígido, roscável, diâmetro nominal de Niple de PVC rígido, roscável, diâmetro nominal de 1/2" | Material | un | 1,0000000 |  | 0,73 |  | 0,73 |  | 0.73 | 0,00% | 1460244.5792 | 100,00%
03954 | EMOP | VALVULA DE ESCOAMENTO, PARA LAVATORIO, S EM UNHO, EM PVC | Material | UN | 0,2744000 |  | 2,51 |  | 0,69 |  | 0.68874 | 0,00% | 1460245.2679 | 100,00%
05660 | EMOP | PORTA CADEADO EM FERRO ZINCADO, DE 4.1/2 " | Material | UN | 0,0672000 |  | 10,09 |  | 0,68 |  | 0.67805 | 0,00% | 1460245.946 | 100,00%
02315 | EMOP | DISJUNTOR, MONOPOLAR, DE 10 A 32A, 3KA, MODELO DIN, TIPO C | Material | UN | 0,0678720 |  | 9,80 |  | 0,67 |  | 0.66515 | 0,00% | 1460246.6111 | 100,00%
00892 | EMOP | VIBRADOR DE IMERSAO, TUBO DE (48X480)MM, COM MANGOTE DE 5,00M DE COMPRIM. COM MO TOR ELETRICO DE 2CV | Equipamento | UN | 0,0001568 |  | 3.460,59 |  | 0,54 |  | 0.54275 | 0,00% | 1460247.1538 | 100,00%
02629 | EMOP | NIPEL DE PVC, COM ROSCA, DE 1/2" | Material | UN | 0,3444000 |  | 1,38 |  | 0,48 |  | 0.47527 | 0,00% | 1460247.6291 | 100,00%
00724 | EMOP | TARIFA DE ENERGIA ELETRICA, TIPO COMERCI AL | Material | KWH | 0,2520000 |  | 1,37 |  | 0,35 |  | 0.34574 | 0,00% | 1460247.9749 | 100,00%
EVE000250 | SCO | Perda em areia grossa - 5% - equivalente ao elementar MAT006100 | Franquia | m³ | 0,0027360 |  | 115,80 |  | 0,32 |  | 0.31683 | 0,00% | 1460248.2917 | 100,00%
00666 | EMOP | BUCHA DE NYLON, TIPO S-12 | Material | UN | 2,7580000 |  | 0,11 |  | 0,32 |  | 0.31634 | 0,00% | 1460248.608 | 100,00%
00000746 | SINAPI | LAVADORA DE ALTA PRESSAO (LAVA - JATO) PARA AGUA FRIA, PRESSAO DE OPERACAO ENTRE 1400 E 1900 LIB/POL2, VAZAO MAXIMA ENTRE 400 E 700 L/H, POTENCIA DE OPERACAO ENTRE 2,50 E 3,00 CV | Equipamento para Aquisição Permanente | UN | 0,0000903 |  | 3.310,86 |  | 0,30 |  | 0.29893 | 0,00% | 1460248.907 | 100,00%
EVE000450 | SCO | Perda em brita 1 - 5% - equivalente ao elementar MAT018500 | Franquia | m³ | 0,0015720 |  | 173,43 |  | 0,27 |  | 0.27263 | 0,00% | 1460249.1796 | 100,00%
EVE000550 | SCO | Perda em brita 2 - 5% - equivalente ao elementar MAT018550 | Franquia | m³ | 0,0015720 |  | 167,19 |  | 0,26 |  | 0.26282 | 0,00% | 1460249.4424 | 100,00%
00043476 | SINAPI | FERRAMENTAS - FAMILIA OPERADOR ESCAVADEIRA - MENSALISTA (ENCARGOS COMPLEMENTARES - COLETADO CAIXA) | Equipamento | MES | 4,0000000 |  | 0,01 |  | 0,04 |  | 0.04 | 0,00% | 1460249.4824 | 100,00%
Totais por Tipo
[10 empty] | Equipamento |  |  |  | R$ 173.415,55
[10 empty] | Equipamento para Aquisição Permanente |  |  |  | R$ 599,27
[10 empty] | Mão de Obra |  |  |  | R$ 595.856,06
[10 empty] | Material |  |  |  | R$ 690.248,14
[10 empty] | Serviços |  |  |  | R$ 0,00
[10 empty] | Taxas |  |  |  | R$ 0,00
[10 empty] | Administração |  |  |  | R$ 0,00
[10 empty] | Aluguel |  |  |  | R$ 0,00
[10 empty] | Verba |  |  |  | R$ 0,00
[10 empty] | Transporte |  |  |  | R$ 0,00
[10 empty] | Franquia |  |  |  | R$ 130,46
[10 empty] | Outros |  |  |  | R$ 0,00
[10 empty] | Total sem BDI |  | 1190513.95
[10 empty] | Total do BDI |  | 269750.57
[10 empty] | Total Geral |  | 1460264.52

## Enc. Sociais
PLANILHA DE ENCARGOS SOCIAIS
UFF- DIREITO II | PROCESSO: 23069.164735/2025-38
LOCAL: RUA TIRADENTES, 17, INGÁ, NITERÓI/RJ, CEP 24210-510 | ARTs: ANEXADAS AO PROCESSO
NOME DA OBRA: RECUPERAÇÃO DO TELHADO DA FACULDADE DE DIREITO - CAMPUS II | BDI | BDI DIF. | REGIME TRIBUTÁRIO | DATA-BASE | REVISÃO
BASE DE DADOS: SINAPI, SICRO 3, SBC, EMOP e SCO (RJ) | 22.67% | 0% | NÃO DESONERADO | 2025-05-01 | R00

## Fisico Financeiro
PLANILHA DE CRONOGRAMA FÍSICO-FINANCEIRO
UFF- DIREITO II |  |  |  | PROCESSO: 23069.164735/2025-38
LOCAL: RUA TIRADENTES, 17, INGÁ, NITERÓI/RJ, CEP 24210-510 |  |  |  | ARTs: ANEXADAS AO PROCESSO
NOME DA OBRA: RECUPERAÇÃO DO TELHADO DA FACULDADE DE DIREITO - CAMPUS II |  |  |  | BDI | BDI DIF | REGIME TRIBUTÁRIO |  | DATA-BASE | [5 empty] | REVISÃO
BASE DE DADOS: SINAPI, SICRO 3, SBC, EMOP e SCO (RJ) |  |  |  | 22.67% |  | NÃO DESONERADO |  | 2025-05-01
ITEM | SERVIÇO | TOTAL POR ETAPA | Mês 01 | Mês 02 | Mês 03 | Mês 04 | Mês 05 | Mês 06 | Mês 07 | Mês 08 | Mês 09 | Mês 10 | Mês 11 | % GLOBAL
|  | % Planejado | [11 empty] | TOTAL (R$)
% TOTAL
1 | PROJETO | [12 empty] | 0% | bar: Mês 01
|  |  | 0 | 0 | 0 | 0 | 0 | 0 | 0 |  |  |  | 0 | 0
0% | bar: Mês 01 to 2025-05-01 Mês 07; 2025-05-01 Mês 11
1 | PROJETOS | 22145.34 | [11 empty] | 1% | bar: Mês 01 to 22.67% Mês 02; 2025-05-01 Mês 11
|  |  | 3764.7078 | 18380.6322 | 0 | 0 | 0 | 0 | 0 | 0 | 0 | 0 | 0 | 22145.34
|  |  | 17% | 83% | 0% | 0% | 0% | 0% | 0% | 0% | 0% | 0% | 0% | 100%
2 | GERENCIAMENTO DA OBRA | 120434.96 | [11 empty] | 8%
|  |  | 3613.0488 | 6021.748 | 14452.1952 | 31313.0896 | 30108.74 | 27700.0408 | 7226.0976 | 0 | 0 | 0 | 0 | 120434.96
|  |  | 3% | 5% | 12% | 26% | 25% | 23% | 6% | 0% | 0% | 0% | 0% | 100%
3 | SERVIÇOS PRELIMINARES | 74708.6 | [11 empty] | 5% | bar: Mês 01 to 22.67% Mês 02
|  |  | 33618.87 | 41089.73 | 0 | 0 | 0 | 0 | 0 | 0 | 0 | 0 | 0 | 74708.6
|  |  | 45% | 55% | 0% | 0% | 0% | 0% | 0% | 0% | 0% | 0% | 0% | 100%
4 | MOVIMENTO DE TERRA | 2173.39 | [11 empty] | 0% | bar: 22.67% Mês 03 to NÃO DESONERADO Mês 04; 2025-05-01 Mês 08 to 2025-05-01 Mês 11
|  |  | 0 | 0 | 869.356 | 1304.034 | 0 | 0 | 0 | 0 | 0 | 0 | 0 | 2173.39
|  |  | 0% | 0% | 40% | 60% | 0% | 0% | 0% | 0% | 0% | 0% | 0% | 100%
5 | SUPERESTRUTURA | 100144.34 | [11 empty] | 6% | bar: NÃO DESONERADO Mês 04 to 2025-05-01 Mês 06; 2025-05-01 Mês 08 to 2025-05-01 Mês 11
|  |  | 0 | 0 | 0 | 35050.519 | 40057.736 | 25036.085 | 0 | 0 | 0 | 0 | 0 | 100144.34
|  |  | 0% | 0% | 0% | 35% | 40% | 25% | 0% | 0% | 0% | 0% | 0% | 100%
6 | ALVENARIA | 36740.77 | [11 empty] | 2% | bar: 22.67% Mês 03 to NÃO DESONERADO Mês 04; 2025-05-01 Mês 08 to 2025-05-01 Mês 10
|  |  | 0 | 0 | 22044.462 | 14696.308 | 0 | 0 | 0 | 0 | 0 | 0 | 0 | 36740.77
|  |  | 0% | 0% | 60% | 40% | 0% | 0% | 0% | 0% | 0% | 0% | 0% | 100%
7 | COBERTURA | 235343.2 | [11 empty] | 16% | bar: 22.67% Mês 03 to 2025-05-01 Mês 06; 2025-05-01 Mês 08 to 2025-05-01 Mês 09
|  |  | 0 | 0 | 47068.64 | 70602.96 | 70602.96 | 47068.64 | 0 | 0 | 0 | 0 | 0 | 235343.2
|  |  | 0% | 0% | 20% | 30% | 30% | 20% | 0% | 0% | 0% | 0% | 0% | 100%
8 | INSTALAÇÕES PLUVIAIS | 47538.08 | [11 empty] | 3% | bar: 22.67% Mês 03 to NÃO DESONERADO Mês 04; 2025-05-01 Mês 08 to 2025-05-01 Mês 10
|  |  | 0 | 0 | 23769.04 | 23769.04 | 0 | 0 | 0 | 0 | 0 | 0 | 0 | 47538.08
|  |  | 0% | 0% | 50% | 50% | 0% | 0% | 0% | 0% | 0% | 0% | 0% | 100%
9 | REVESTIMENTO | 114958.53 | [11 empty] | 7% | bar: NÃO DESONERADO Mês 04 to NÃO DESONERADO Mês 05; 2025-05-01 Mês 08 to 2025-05-01 Mês 10
|  |  | 0 | 0 | 0 | 68975.118 | 45983.412 | 0 | 0 | 0 | 0 | 0 | 0 | 114958.53
|  |  | 0% | 0% | 0% | 60% | 40% | 0% | 0% | 0% | 0% | 0% | 0% | 100%
10 | IMPERMEABILIZAÇÃO | 202770.97 | [11 empty] | 13% | bar: 22.67% Mês 03 to 2025-05-01 Mês 06
|  |  | 0 | 0 | 60831.291 | 58803.5813 | 58803.5813 | 24332.5164 | 0 | 0 | 0 | 0 | 0 | 202770.97
|  |  | 0% | 0% | 30% | 29% | 29% | 12% | 0% | 0% | 0% | 0% | 0% | 100%
11 | PISO | 3611.1 | [11 empty] | 0% | bar: 2025-05-01 Mês 06; 2025-05-01 Mês 11
|  |  | 0 | 0 | 0 | 0 | 0 | 3611.1 | 0 | 0 | 0 | 0 | 0 | 3611.1
|  |  | 0% | 0% | 0% | 0% | 0% | 100% | 0% | 0% | 0% | 0% | 0% | 100%
12 | PINTURA | 109033.97 | [11 empty] | 7% | bar: NÃO DESONERADO Mês 04 to 2025-05-01 Mês 08; 2025-05-01 Mês 10
|  |  | 0 | 0 | 0 | 16355.0955 | 27258.4925 | 45794.2674 | 19626.1146 | 0 | 0 | 0 | 0 | 109033.97
|  |  | 0% | 0% | 0% | 15% | 25% | 42% | 18% | 0% | 0% | 0% | 0% | 100%
13 | SERVIÇOS COMPLEMENTARES | 390661.27 | [11 empty] | 26% | bar: Mês 01 to 2025-05-01 Mês 08; 2025-05-01 Mês 10
|  |  | 3906.6127 | 3906.6127 | 3906.6127 | 54692.5778 | 93758.7048 | 160171.1207 | 70319.0286 | 0 | 0 | 0 | 0 | 390661.27
|  |  | 1% | 1% | 1% | 14% | 24% | 41% | 18% | 0% | 0% | 0% | 0% | 100%
0%
|  |  | 0 | 0 | 0 | 0 | 0 | 0 | 0 | 0 | 0 | 0 | 0 | 0
0% | bar: Mês 01 to 2025-05-01 Mês 11
0%
|  |  | 0 | 0 | 0 | 0 | 0 | 0 | 0 | 0 | 0 | 0 | 0 | 0
0% | bar: Mês 01 to 2025-05-01 Mês 11
0%
|  |  | 0 | 0 | 0 | 0 | 0 | 0 | 0 | 0 | 0 | 0 | 0 | 0
0% | bar: Mês 01 to 2025-05-01 Mês 11
0%
|  |  | 0 | 0 | 0 | 0 | 0 | 0 | 0 | 0 | 0 | 0 | 0 | 0
0% | bar: Mês 01 to 2025-05-01 Mês 11
0%
|  |  | 0 | 0 | 0 | 0 | 0 | 0 | 0 | 0 | 0 | 0 | 0 | 0
0% | bar: Mês 01 to 2025-05-01 Mês 11
0%
|  |  | 0 | 0 | 0 | 0 | 0 | 0 | 0 | 0 | 0 | 0 | 0 | 0
0% | bar: Mês 01 to 2025-05-01 Mês 11
0%
|  |  | 0 | 0 | 0 | 0 | 0 | 0 | 0 | 0 | 0 | 0 | 0 | 0
0% | bar: Mês 01 to 2025-05-01 Mês 11
0%
|  |  | 0 | 0 | 0 | 0 | 0 | 0 | 0 | 0 | 0 | 0 | 0 | 0
0% | bar: Mês 01 to 2025-05-01 Mês 11
0%
|  |  | 0 | 0 | 0 | 0 | 0 | 0 | 0 | 0 | 0 | 0 | 0 | 0
0% | bar: Mês 01 to 2025-05-01 Mês 11
0%
|  |  | 0 | 0 | 0 | 0 | 0 | 0 | 0 | 0 | 0 | 0 | 0 | 0
0% | bar: Mês 01 to 2025-05-01 Mês 11
0%
|  |  | 0 | 0 | 0 | 0 | 0 | 0 | 0 | 0 | 0 | 0 | 0 | 0
0% | bar: Mês 01 to 2025-05-01 Mês 11
0%
|  |  | 0 | 0 | 0 | 0 | 0 | 0 | 0 | 0 | 0 | 0 | 0 | 0
0% | bar: Mês 01 to 2025-05-01 Mês 11
0%
|  |  | 0 | 0 | 0 | 0 | 0 | 0 | 0 | 0 | 0 | 0 | 0 | 0
0% | bar: Mês 01 to 2025-05-01 Mês 11
Medição mensal s/ administração |  | 1339829.56 | 41290.1905 | 63376.9749 | 158489.4017 | 344249.2336 | 336464.8866 | 306013.7295 | 89945.1432 | 0 | 0 | 0 | 0 | 1339829.56 | Ocultar esta linha e a abaixo após finalizar o preenchimento do cronograma
% mensal s/ administração |  |  | 3.082% | 4.73% | 11.83% | 25.69% | 25.11% | 22.84% | 6.713% | 0% | 0% | 0% | 0% | 100%
Medição mensal |  | 1460264.52 | 44903.2393 | 69398.7229 | 172941.5969 | 375562.3232 | 366573.6266 | 333713.7703 | 97171.2408 | 0 | 0 | 0 | 0 | 1460264.52
Medição mensal acumulada |  |  | 44903.2393 | 114301.9622 | 287243.5591 | 662805.8823 | 1029379.5089 | 1363093.2792 | 1460264.52 | 1460264.52 | 1460264.52 | 1460264.52 | 1460264.52 | 2920529.04
% mensal |  |  | 3.075% | 4.752% | 11.84% | 25.72% | 25.1% | 22.85% | 6.654% | 0% | 0% | 0% | 0% | 100%
% acumulado |  |  | 3.075% | 7.827% | 19.67% | 45.39% | 70.49% | 93.35% | 100% | 100% | 100% | 100% | 100%

## Entulho
RESUMO QUANTITATIVO ENTULHO