## Orientações
Orientações parao uso da Planilha
Orientações Gerais:
1- Para o preenchimento dos cabeçalhos da Planilha, basta preencher apenas Aba Resumo, tendo em vista que as demais serão automaticamente preenchidas com a mesma informação. Notem que não é possível alterar diretamente os cabeçalhos das demais abas, pois estão bloqueados para edição.
2- A Planilha não está programada para repetir os títulos em cada página (cabeçalho congelado); pois o cabeçalho é relativamente grande por conta da imagem e informações necessárias. Em caso de Planilhas muito extensas recomenda-se que congele o cabeçalho da aba SINTÉTICO;
3- Foram adotadas como premissa nesta versão a facilitação de importação dos dados do Orçafascio. De forma geral, as informações só precisam sem coladas nas respectivas abas, havendo posteriormente pouca intervenção a ser efetuada manualmente pelo operador;
4 - Em caso de empresa contratada para elaboração de orçamento, deve-se apagar o logotipo da UFF e substituir pelo da Empresa.
Aba RESUMO
A aba resumo é a mais simples do arquivo, sendo representado um resumo do orçamento elaborado.
R1 - Este é o único Cabeçalho que deverá ser preenchido com as informações pertinentes, sendo recomendado cuidado para evitar erros e omissões, pois as informação ali colocadas serão replicadas nos demais cabeçalhos;
R2 - O Cabeçalho atual traz as informações mínimas necessárias para a leitura da planilha, contudo, caso seja necessário, pode-se acrescentar outras informações relevantes e sugerimos que faça fora do mesmo, ou seja, logo após o cabeçalho ou ao fim de cada aba;
R3 - O conteúdo da aba RESUMO (exceto cabeçalho) foi concebido para ser preenchido automaticamente por fórmulas, bastando apenas apagar as linhas referentes ao macro-itens não utilizados. Por exemplo, se a planilha vai de 1 a 10, a partir do macro-item 11 devem ser apagados, não se deve apagar a linha do total.
R3.1 - Um erro muito comum é que na colagem do Orçafascio na aba Sintético os números dos macro-itens apareçam configurados como texto, neste caso as fórmulas da aba resumo não conseguiram ler as informações. A forma mais fácil de resolver isso é selecionar a coluna A da aba SINTÉTICO e configurar as células como número.
R.4 -A Aba RESUMO apresenta os macro-itens conforme divisão do SIMEC, portanto, todos os orçamentos no âmbito da SAEP devem segui-lo obrigatoriamente. A divisão é efetuada na aba SINTÉTICO, sendo a aba RESUMO apenas um retrato daquela.
R.5 - Uma outra possibilidade é usar o baixado diretamente do Relatório "Resumo" do Orçafascio, bastando apenas copiar e colar
Aba SINTÉTICO
A aba Sintético é onde estará as informações do orçamento de forma sintetizadas.
S1 - Recomenda-se que se baixe o relatório "Sintético" do orçafascio. Contudo, antes de fazer isso, siga as instruções abaixo:
S2: Na opção de Personalizar Relaórios marque as seguintes caixas:
S2.1 - Retirar a coluna Peso(%)
S2.2 - Coloque a cor de fundo das "Etapas" em cinza claro e das "Composições" e "Insumos" em branco. Isso facilitará a colagem e formatação da aba.
S3 - Baixe o relatório, versão sintético
S4 - Copie as informações e cole na Aba sintético, efetue os acertos e formatações que julgar necessários. Não se esqueça de formartar a coluna A como "números" para que as fómulas da aba RESUMO funcionem devidamente.
S5 - É desejável que sejam matidos ao final de cada aba os valores totais gerados pelo orçafascio. Além disso, deve-se efetuar uma revisão extensiva com intuito de verificar preços ou quantidades zeradas, em caso de equivocos, faz-se necessário corrigir diretamente no orçafascio e efetuar os procedimentos de exportação novamente . Esta é a principal aba do ponto de vista da licitação, pois dela que será derivada a planilha da contratação e as propostas das empresas.
S7 - Os macro-itens estão conforme a divisão do SIMEC (Sistema Integrado de Monitoramento Execução e Controle). É imprescindível que os macro-itens sejam respeitados, sendo vedada a criação de novos. Caso algum serviço específico não se enquadre em nenhum macro existente, coloque-o em *Serviços Complementares*.
S8 - Na maioria dos casos, não serão utilizados todos os macro-itens por conta do objeto, neste caso, os itens zerados deverão ser excluidos e utilizados apenas aqueles pertinentes ao objeto, numerado em ordem sequencial e lógica conforme o SIMEC. Por exemplo, se não houver nenhum serviço relacionado a Projetos, este macro-item deve ser suprimido, sendo o novo macro-item 1 o Gerenciamento de Obras e assim sucessivamente.
S9 - Poderão ser criados subdivisões conforme a necessidade do Orçamentista, *a vedação de criação de novos itens se aplica apenas aos Macro-itens*. Em todos os casos, não recomendamos que a planilha tenha mais de 3 níveis (exemplo: 7.1.3), pois em caso de inúmeros níveis torna a leitura e uso da Planilha cansativo.
Aba Analitico
Esta Aba é onde estará as informações do orçamento devidamente descritas, sendo mostradas todas as composições com as respectivas composições auxiliares e insumos que as compõem. Esta aba é a mais importante do ponto de vista da Transparência e Publicidade dos atos públicos, pois aqui tem a maior parte das informações relevantes a contratação de obras públicas e projetos.
A.1 - Baixar o Relatório "Orçamento Analitico com Preços Unitários", marcar a caixa "Exibir Observações"e em seguida clicar em "Gerar Relatório"
A.2 - Após baixar o xls no computador, bastará abri-lo e copiar as informações para a aba "Analitica";
A.3 - Finalize as formatações e acréscimos de informações que julgar necessário. Notem que nesta aba não é necessário e nem sequer há fórmulas, ao baixar do orçafascio as informações vem somente em valores colados.
Aba Cotação
Esta aba junto com a anterior são as principais em termos de transparência e publicidade, sendo necessário que se realize o preenchimento manual.
C.1 - Após ter efetuado as devidas cotações, preencha a planilha conforme o modelo pré-existente. Embora o preenchimento seja manual, não se trata de tarefa complexa, sendo o mais complexo a colocação de fórmula de adoção do custo (menor, média ou mediana conforme a legislação);
C.1.1 - Recomendamos que use menor preço para itens relevantes, serviços especializados e com pouca variação de preços no mercado; mediana para os demais casos;
C.1.2 - Recomenda-se ainda o mínimo de 3 cotações por insumo ou serviço desejado, podendo haver produtos com número menor de cotações por se tratar de fornecedor único, poucos fornecedores ou até mesmo escassez de mercado. Caso seja apresentado algum insumo ou serviço com menos de 3 cotações de fornecedores distintos, deverá ser acrescida a justificativa técnica explicando o motivo de não se obter o número mínimo de cotações. Essa justificativa técnica devidamente assinada pode estar abaixo da respectiva cotação ou em documento anexo;
C.1.3 - Devem ser apresentadas em um único arquivo em formato ".pdf" que seja pesquisável (recomendamos que façam a colagem via word, com descrição dos códigos e intens e salvem como ".pdf" na finalização de forma que o arquivo permita a busca por ferramenta de pesquisa) as cotações (capturas de telas, propostas recebidas, conversas e emails) e os valores utilizados. Como os valores dos sites variam, o link não é suficiente, pois muito provável que quando for acesso o custo foi alterado por variação normal de preços de mercado.
Aba Mem. Cálculo
É imprescíndicel a apresentação desta aba de forma clara, conscisa e organizada permitindo o acompanhamento dos quantitativos na fase de elaboração da planilha e posteriomente na fiscalização do contrato.
M.1 - Pode ser utilizado o relatório "Memória de Cálculo" do orçafascio, caso tenha utilizado o software para tal ou podem colar de outros arquivos ou mesmo digitar as informações nesta aba;
M.2 - É desejável que a memória traga elementos que facilitem as empresas e a fiscalização da obra/projeto a identificar os locais e a necessidade daqueles quantitativos;
M.3 - Esta aba também tem muita importância quando nos refirimos a transparência e publicidade dos atos públicos.
M.4 - Esta aba deve ser assinada pelos responsáveis do respectivo levantamento de quantitativo.
Aba BDI
Esta aba é a destinada a mostrar os valores e fórmulas utilizadas para o cálculo do BDI.
B.1 - O Cálculo do BDI deverá seguir as diretrizes do Tribunal de Contas da União (Acórdão 2.622/2013 TCU Plenário) e da legislação municipal do local da obra (alíquota e base de cálculo do ISSQN)
B.2 - Em geral usamos valores previamente padronizados pela SOR de acordo com o municipio da obra/projeto em questão, restando apenas o trabalho de selecionar o valor desejável e a relizar a colagem da respectiva captura de tela
Aba BDI Equip.
Esta aba é a destinada a mostrar os valores e fórmulas utilizadas para o cálculo do BDI de fornecimento de materiais e equipamentos. Notem que nem todo orçamento haverá a necessidade de uso deste tipo de BDI, sendo raro os casos;
BE.1- Este BDI deverá seguir as premissas do Acórdão 2.622/2013 - TCU - Plenário
BE.2- Caso seja necessário, este BDI poderá ser consultado junto a SOR levando em consideração a natureza (material e/ou equipamento) e o municipio da obra.
Aba Curva ABC Serviços
Esta aba é destinada para a apresentação da curva ABC de serviços
CA.1 - Baixar o relatório "Curva ABC de Serviços" do orçafascio
CA.2 - Copiar as informações do excel gerado pelo software e colar na ABA Curva ABC;
CA.3 - Alterar a formatação e pequenas alterações que se fizerem necessárias. Não é preciso se preocupar com fórmulas ou similares.
Aba Curva Insumos
Esta aba é destinada para a apresentação da curva ABC de serviços
CAI.1 - Baixar o relatório "Curva ABC de Insumos" do orçafascio
CAI.2 - Copiar as informações do excel gerado pelo software e colar na ABA Curva Insumos;
CAI.3 - Alterar a formatação e pequenas alterações que se fizerem necessárias. Não é preciso se preocupar com fórmulas ou similares.
Aba Encargos Sociais
Esta aba é a destinada a colocação dos Encargos Sociais conforme o SINAPI.
E.1 - Basicamente consiste em buscar os encargos sociais mais atualizados disponibilizados pelo SINAPI, fazer um recorte e copia-los nesta aba conforme a Unidade da Federação (Estado) que se encontra a Obra ou Projeto.
Aba Cronograma
Esta aba é a destinada a colocação do Cronograma Físico-Financeiro da obra e ou projeto em questão.
CR.1 - Esta ABA é a mais complexa pela necessidade de ser fazer vários ajustes manuais e fórmulas.
CR.2 - Nesta ABA deverá constar justificativa caso a Administração Local da Obra não conste no intervalo entre o 1º e 3º quartil do acórdão 2.622/2013

## Resumo
RESUMO DA PLANILHA DE ORÇAMENTOS DE PROJETOS E OBRAS
UFF- INSTITUTO DE GEOCIÊNCIAS |  | PROCESSO: 23069.159065/2023-76
LOCAL: BLOCOS O e P - CAMPUS PRAIA VERMELHA |  | ARTs EM ANEXO
NOME DA OBRA: SPDA BLOCOS O e P |  | BDI | BDI EQUIP. | REGIME TRIBUTÁRIO | DATA-BASE | REVISÃO
BASE DE DADOS: SINAPI 09/25; SICRO 07/25; EMOP 09/25; SBC 09/25; SCO 09/25 - RJ |  | 20.34% | 0% | NÃO DESONERADO | 2025-08-01 | R00
RESUMO
ITEM | SERVIÇO |  |  |  | PREÇO TOTAL | PESO (%)
1 | PROJETOS |  |  |  | 4824.47 | 2,05 %
2 | GERENCIAMENTO DE OBRAS |  |  |  | 39571.81 | 16,77 %
3 | SERVIÇOS PRELIMINARES |  |  |  | 13590.92 | 5,76 %
4 | MOVIMENTO DE TERRA |  |  |  | 1240.64 | 0,53 %
5 | COBERTURA |  |  |  | 43991.92 | 18,65 %
6 | INSTALAÇÕES ELÉTRICAS E SPDA |  |  |  | 88724.02 | 37,61 %
7 | SERVIÇOS COMPLEMENTARES |  |  |  | 43960.37 | 18,63 %
TOTAL GERAL |  |  |  |  | 235904.15
|  |  |  | Total sem BDI |  | 196075.38
|  |  |  | Total do BDI |  | 39828.77
|  |  |  | Total Geral |  | 235904.15
O percentual de Administração Local da Obra ficou em 16,77%, valor superior ao 3º quartil da tabela do Acordão do TCU 2.622/2013, pois se trata de um serviço de Reforma. Neste caso específico, considerando que o objeto da obra é reforma do Sistema de Proteção de Descarga Atmosférica (SPDA) e substituição de chapim, o valor total da obra fica aquém de uma obra de construção de edificio, o que impacta no percentual da administração local. Adicionalmente, devido os trabalhos realizados em altura, faz-se necessário o acompanhamento por parte do Técnico de Segurança do Trabalho, bem como, a presença do Engenheiro Civil e/ou Engenheiro Eletricista também é primordial, além de exigência legal. Portanto, embora o percentual esteja superior ao recomendado pelo o acórdão, o mesmo é necessário e condizente com a realidade da obra de reforma e as exigências legais de Normas Técnicas e Legislação Trabalhistas.

## Sintético
PLANILHA DE ORÇAMENTOS DE PROJETOS E OBRAS - SINTÉTICA
UFF- INSTITUTO DE GEOCIÊNCIAS |  |  |  | PROCESSO: 23069.159065/2023-76
LOCAL: BLOCOS O e P - CAMPUS PRAIA VERMELHA |  |  |  | ARTs EM ANEXO
NOME DA OBRA: SPDA BLOCOS O e P |  |  |  | BDI | BDI EQUIP. | REGIME TRIBUTÁRIO | DATA-BASE | REVISÃO
BASE DE DADOS: SINAPI 09/25; SICRO 07/25; EMOP 09/25; SBC 09/25; SCO 09/25 - RJ |  |  |  | 20.34% | 0% | NÃO DESONERADO | 2025-08-01 | R00
Item | Código | Banco | Descrição | Und | Quant. | Valor Unit | Valor Unit com BDI | Total | DESCONTO OFERTADO | VALOR TOTAL COM DESCONTO
1 |  |  | PROJETOS |  | 1 |  | 4824.47 | 4824.47 |  | 4824.47
1.1 | COMP DIR 16 | Próprio | PROJETO EXECUTIVO DE LINHA DE VIDA PERMANENTE, INCLUSIVE DESPESAS ADMINISTRATIVAS E DE MATERIAIS [ADAPTADA EMOP (01.050.0035-0)] | UND | 1 | 2565.92 | 3087.82 | 3087.82 | 0% | 3087.82
1.2 | PROJ-SPDA-AB | Próprio | PROJETO "AS BUILT" DE SPDA | m² | 1754.2 | 0.83 | 0.99 | 1736.65 | 0% | 1736.65
2 |  |  | GERENCIAMENTO DE OBRAS |  | 1 |  | 39571.81 | 39571.81 |  | 39571.81
2.1 | SPDA-GEO | Próprio | ADMINISTRAÇÃO LOCAL | UN | 1 | 32883.34 | 39571.81 | 39571.81 | 0% | 39571.81
3 |  |  | SERVIÇOS PRELIMINARES |  | 1 |  | 13590.92 | 13590.92 |  | 13590.92
3.1 | CREA 2025 | Próprio | ART PARA CONTRATO MAIOR QUE R$ 15000 | UN | 1 | 271.47 | 326.68 | 326.68 | 0% | 326.68
3.2 | 103689 | SINAPI | FORNECIMENTO E INSTALAÇÃO DE PLACA DE OBRA COM CHAPA GALVANIZADA E ESTRUTURA DE MADEIRA. AF_03/2022_PS | m² | 2 | 476.92 | 573.92 | 1147.84 | 0% | 1147.84
3.3 | CANT 03 | Próprio | MOBILIZAÇÃO DE CANTEIRO DE OBRA | UN | 1 | 1396.32 | 1680.33 | 1680.33 | 0% | 1680.33
3.4 | UFF-PV-BL-O-A | Próprio | RETIRADA E DESCARTE DE CAPTOR RADIOATIVO | un | 1 | 714.03 | 859.26 | 859.26 | 0% | 859.26
3.5 | UFF-PV-BL-O-B | Próprio | Retirada de SPDA - BLOCO O | un | 1 | 1639.92 | 1973.47 | 1973.47 | 0% | 1973.47
3.6 | UFF-PV-BL-P-A | Próprio | Retirada de SPDA - BLOCO P | un | 1 | 4099.8 | 4933.69 | 4933.69 | 0% | 4933.69
3.7 | 97626 | SINAPI | DEMOLIÇÃO DE PILARES E VIGAS EM CONCRETO ARMADO, DE FORMA MANUAL, SEM REAPROVEITAMENTO. AF_09/2023 | m³ | 1 | 787.66 | 947.87 | 947.87 | 0% | 947.87
3.8 | 022098 | SBC | DEMOLICAO PISO CONCRETO ATE 20cm COM MARTELETE ELETRICO | m³ | 0.24 | 314.94 | 378.99 | 90.95 | 0% | 90.95
3.9 | 102988 | SINAPI | RECOMPOSIÇÃO DE PAVIMENTO EM PISO INTERTRAVADO, COM REAPROVEITAMENTO DOS BLOCOS INTERTRAVADOS, PARA FECHAMENTO DE VALAS - INCLUSO RETIRADA E COLOCAÇÃO DO MATERIAL. AF_12/2020 | m² | 8.4 | 76.03 | 91.49 | 768.51 | 0% | 768.51
3.10 | COB 09 | Próprio | DEMOLIÇÃO DE CHAPIM EM CONCRETO | M | 446.8 | 1.61 | 1.93 | 862.32 | 0% | 862.32
4 |  |  | MOVIMENTO DE TERRA |  | 1 |  | 1240.64 | 1240.64 |  | 1240.64
4.1 | 93358 | SINAPI | ESCAVAÇÃO MANUAL DE VALA. AF_09/2024 | m³ | 6 | 117.09 | 140.9 | 845.4 | 0% | 845.4
4.2 | 93382 | SINAPI | REATERRO MANUAL DE VALAS, COM COMPACTADOR DE SOLOS DE PERCUSSÃO. AF_08/2023 | m³ | 6 | 34.87 | 41.96 | 251.76 | 0% | 251.76
4.3 | 020109 | SBC | ATERRO LIMPO COM COMPACTACAO E ESPALHAMENTO MEIO MANUAL | m³ | 0.54 | 220.8 | 265.71 | 143.48 | 0% | 143.48
5 |  |  | COBERTURA |  | 1 |  | 43991.92 | 43991.92 |  | 43991.92
5.1 | COB-GEO | Próprio | CHAPIM TIPO CAPELINHA COM PIGADEIRAS, EM CONCRETO PRÉ-MOLDADO, ASSENTADO COM ARGAMASSA 1:6 COM ADITIVO [ADAPTADA SINAPI 101972] | M | 446.8 | 81.82 | 98.46 | 43991.92 | 0% | 43991.92
6 |  |  | INSTALAÇÕES ELÉTRICAS E SPDA |  | 1 |  | 88724.02 | 88724.02 |  | 88724.02
6.1 |  |  | Captação |  | 1 |  | 50210.63 | 50210.63 |  | 50210.63
6.1.1 | 96989 | SINAPI | CAPTOR TIPO FRANKLIN PARA SPDA - FORNECIMENTO E INSTALAÇÃO. AF_08/2023 | UN | 7 | 132.83 | 159.84 | 1118.88 | 0% | 1118.88
6.1.2 | 96988 | SINAPI | MASTRO 1 ½", COM 3 METROS, PARA SPDA - FORNECIMENTO E INSTALAÇÃO. AF_08/2023 | UN | 3 | 158.79 | 191.08 | 573.24 | 0% | 573.24
6.1.3 | COMP SPDA 01 | Próprio | MASTRO 1 ½", COM 4 METROS, PARA SPDA - FORNECIMENTO E INSTALAÇÃO | UN | 4 | 210.2 | 252.95 | 1011.8 | 0% | 1011.8
6.1.4 | COMP SPDA 02 | Próprio | CONJ. SUPORTE E APOIO PARA MASTRO DE DIAMETRO 1 1/2" (ABRAÇADEIRA BANDEIRA, APOIO E ABRAÇADEIRA ATERRAMENTO) | UN | 7 | 226.84 | 272.97 | 1910.79 | 0% | 1910.79
6.1.5 | COMP SPDA 03 | Próprio | BARRA CHATA DE ALUMINIO 7/8 X 1/8", INCLUSIVE ACESSORIOS DE FIXACAO | M | 502 | 67.47 | 81.19 | 40757.38 | 0% | 40757.38
6.1.6 | COMP SPDA 04 | Próprio | MINI CAPTOR PARA SPDA - FORNECIMENTO E INSTALAÇÃO | UN | 22 | 28.53 | 34.33 | 755.26 | 0% | 755.26
6.1.7 | COMP SPDA 05 | Próprio | CABO COBRE NU 7 FIOS 1AWG - 35mm2 COM PRESILHA, PARAFUSO E BUCHA | M | 14 | 88.69 | 106.72 | 1494.08 | 0% | 1494.08
6.1.8 | 061702 | SBC | TERMINAL COMPRESSAO PARA CABO 35MM | UN | 14 | 5.07 | 6.1 | 85.4 | 0% | 85.4
6.1.9 | COMP SPDA 06 | Próprio | CABO DE COBRE FLEXÍVEL ISOLADO, 16 MM², ANTI-CHAMA 450/750 V COM PRESILHA, PARAFUSO E BUCHA | M | 14 | 29.53 | 35.53 | 497.42 | 0% | 497.42
6.1.10 | 061533 | SBC | TERMINAL COMPRESSAO SEM ISOLACAO 16MM2 1FURO/ BURNDY | UN | 14 | 4.37 | 5.25 | 73.5 | 0% | 73.5
6.1.11 | 104752 | SINAPI | CONECTOR SPLIT-BOLT, PARA SPDA, PARA CABOS ATÉ 35 MM2 - FORNECIMENTO E INSTALAÇÃO. AF_08/2023 | UN | 10 | 23.62 | 28.42 | 284.2 | 0% | 284.2
6.1.12 | COMP SPDA 11 | Próprio | MINI CAPTOR COM CONECTOR SPLIT BOLD PARA SPDA - FORNECIMENTO E INSTALAÇÃO. | UN | 22 | 62.28 | 74.94 | 1648.68 | 0% | 1648.68
6.2 |  |  | Descida |  | 1 |  | 19385.72 | 19385.72 |  | 19385.72
6.2.1 | 91934 | SINAPI | CABO DE COBRE FLEXÍVEL ISOLADO, 16 MM², ANTI-CHAMA 450/750 V, PARA CIRCUITOS TERMINAIS - FORNECIMENTO E INSTALAÇÃO. AF_03/2023 | M | 120 | 27.18 | 32.7 | 3924 | 0% | 3924
6.2.2 | 061533 | SBC | TERMINAL COMPRESSAO SEM ISOLACAO 16MM2 1FURO/ BURNDY | UN | 120 | 4.37 | 5.25 | 630 | 0% | 630
6.2.3 | COMP SPDA 13 | Próprio | CABO DE COBRE NU MEIO DURO 7 FIOS 16mm2 COM PRESILHA, PARAFUSO E BUCHA | M | 40 | 62.29 | 74.95 | 2998 | 0% | 2998
6.2.4 | 078181 | SBC | CONECTOR METALICO TIPO PARAFUSO FENDIDO SPLIT BOLT 35mm | UN | 32 | 49.79 | 59.91 | 1917.12 | 0% | 1917.12
6.2.5 | 13441 | EMOP | SELANTE ELASTICO, MONOCOMPONENTE, A BASE DE POLIURETANO, EMBALAGEM COM 310ML | UN | 16 | 22.24 | 26.76 | 428.16 | 0% | 428.16
6.2.6 | 104774 | SINAPI | FURO MECANIZADO EM CONCRETO, COM PERFURATRIZ, PARA INSTALAÇÕES ELÉTRICAS, DIÂMETROS MENORES OU IGUAIS A 40 MM. AF_09/2023 | UN | 100 | 2.95 | 3.55 | 355 | 0% | 355
6.2.7 | PJ 15.10.0900 | SCO | Tela em polietileno de alta densidade, 100% virgem, com malha de (5x5)cm, com resistencia a tracao de 500Kgf. Fornecimento e colocacao. | m² | 192 | 39.53 | 47.57 | 9133.44 | 0% | 9133.44
6.3 |  |  | Aterramento |  | 1 |  | 13068.97 | 13068.97 |  | 13068.97
6.3.1 | 078212 | SBC | CABO DE COBRE NU MEIO DURO 7 FIOS 50mm2 | M | 45 | 58.52 | 70.42 | 3168.9 | 0% | 3168.9
6.3.2 | 078051 | SBC | SOLDA EXOTERMICA COM MOLDE GTB 16Y | UN | 4 | 72.33 | 87.04 | 348.16 | 0% | 348.16
6.3.3 | 078122 | SBC | CONECTOR CABO/HASTE TEL 580 TERMOTECNICA | UN | 1 | 92.98 | 111.89 | 111.89 | 0% | 111.89
6.3.4 | 078016 | SBC | MEDICAO DA MALHA DE ATERRAMENTO INCLUSIVE ART | UN | 2 | 910.11 | 1095.22 | 2190.44 | 0% | 2190.44
6.3.5 | 071847 | SBC | CHAPA DE ACO FINA, PRETA 3/16"" 4,75mm (37,35kg/m2) | KG | 8 | 13.53 | 16.28 | 130.24 | 0% | 130.24
6.3.6 | 180004 | SBC | PINTURA ESMALTE ACETINADO DUAS DEMAOS | m² | 0.16 | 45.9 | 55.23 | 8.83 | 0% | 8.83
6.3.7 | 90285 | SINAPI | GRAUTE FGK=30 MPA; TRAÇO 1:0,9:1,2:0,6 (EM MASSA SECA DE CIMENTO/ AREIA GROSSA/ BRITA 0/ ADITIVO) - PREPARO MECÂNICO COM BETONEIRA 400 L. AF_09/2021 | m³ | 1 | 704.07 | 847.27 | 847.27 | 0% | 847.27
6.3.8 | 94965 | SINAPI | CONCRETO FCK = 25MPA, TRAÇO 1:2,3:2,7 (EM MASSA SECA DE CIMENTO/ AREIA MÉDIA/ BRITA 1) - PREPARO MECÂNICO COM BETONEIRA 400 L. AF_05/2021 | m³ | 0.24 | 497.43 | 598.6 | 143.66 | 0% | 143.66
6.3.9 | 061702 | SBC | TERMINAL COMPRESSAO PARA CABO 35MM | UN | 12 | 5.07 | 6.1 | 73.2 | 0% | 73.2
6.3.10 | 061302 | SBC | TERMINAL DE COMPRESSAO PARA CABO 50mm2 | UN | 2 | 48.23 | 58.03 | 116.06 | 0% | 116.06
6.3.11 | COMP SPDA 14 | Próprio | Haste para aterramento, de cobre, alta camada, de 5/8", com 3m de comprimento. Fornecimento e instalacao. | UN | 4 | 206.09 | 248 | 992 | 0% | 992
6.3.12 | 078030 | SBC | CAIXA DE EQUALIZACAO TERRA 210x210x90 TEL-901 | UN | 1 | 562.81 | 677.28 | 677.28 | 0% | 677.28
6.3.13 | COMP SPDA 07 | Próprio | ARTERRINSERT FORNECIMENTO E INSTALAÇÃO | UN | 28 | 126.46 | 152.18 | 4261.04 | 0% | 4261.04
6.4 |  |  | Proteção contra surtos |  | 1 |  | 6058.7 | 6058.7 |  | 6058.7
6.4.1 | 15.007.0400-0 | EMOP | QUADRO DE DISTRIBUICAO DE ENERGIA PARA DISJUNTORES TERMO-MAG NETICOS UNIPOLARES,DE SOBREPOR,COM PORTA E BARRAMENTOS DE FA SE,NEUTRO E TERRA,PARA INSTALACAO DE ATE 4 DISJUNTORES SEM DISPOSITIVO PARA CHAVE GERAL.FORNECIMENTO E COLOCACAO ARGOS SOCIAIS GOS SOCIAIS TRO,SEM DISP.P/CHAVE GERAL,P/ATE 04 DISJUNTORES | UN | 5 | 159.77 | 192.26 | 961.3 | 0% | 961.3
6.4.2 | 15.007.0647-0 | EMOP | DISPOSITIVO DE PROTECAO CONTRA SURTO (DPS),CLASSE II,1 POLO, TENSAO 275V,CORRENTES APROXIMADAS DE DESCARGA NOMINAL E MAXI MA DE 30KA E 90KA.FORNECIMENTO E COLOCACAO ARGOS SOCIAIS GOS SOCIAIS 275V,CORRENTE DESC.NOMINAL 30KA,CORRENTE DESC.MAXIMA 90KA | UN | 20 | 201.16 | 242.07 | 4841.4 | 0% | 4841.4
6.4.3 | 91930 | SINAPI | CABO DE COBRE FLEXÍVEL ISOLADO, 6 MM², ANTI-CHAMA 450/750 V, PARA CIRCUITOS TERMINAIS - FORNECIMENTO E INSTALAÇÃO. AF_03/2023 | M | 20 | 10.64 | 12.8 | 256 | 0% | 256
7 |  |  | SERVIÇOS COMPLEMENTARES |  | 1 |  | 43960.37 | 43960.37 |  | 43960.37
7.1 |  |  | Segurança e Saúde |  | 1 |  | 34197.68 | 34197.68 |  | 34197.68
7.1.1 | SEG 01 | Próprio | PGR (PROGRAMA DE GERENCIAMENTO DE RISCO NR-1) | UND | 1 | 1200 | 1444.08 | 1444.08 | 0% | 1444.08
7.1.2 | 016691 | SBC | ATESTADO PCMSO (NR7)- ANUAL | UN | 1 | 900 | 1083.06 | 1083.06 | 0% | 1083.06
7.1.3 | CO 05.10.0475 | SCO | Aluguel de andaime suspenso, tipo balancin, cadeirinha ou similar, considerando cabo de aco, cordas, equipamentos de seguranca (cinto paraquedista, trava quedas, etc), acessorios de montagem e fixacao (freios, afastador, jota, barra de ligacao, etc), inclusive deslocamentos horizontal e vertical e manutencao do equipamento. | un.mes | 4 | 1543.18 | 1857.06 | 7428.24 | 0% | 7428.24
7.1.4 | SPDA-GEO-TRA | Próprio | TRANSPORTE, CARGA E DESCARGA DE EQUIPAMENTOS, ACESSÓRIOS E DO BALANCIM POR ATÉ 30KM | UN | 1 | 256.77 | 308.99 | 308.99 | 0% | 308.99
7.1.5 | 00010527 | SINAPI | LOCACAO DE ANDAIME METALICO TUBULAR DE ENCAIXE, TIPO DE TORRE, CADA PAINEL COM LARGURA DE 1 ATE 1,5 M E ALTURA DE *1,00* M, INCLUINDO DIAGONAL, BARRAS DE LIGACAO, SAPATAS OU RODIZIOS E DEMAIS ITENS NECESSARIOS A MONTAGEM (NAO INCLUI INSTALACAO) | M/MES | 20 | 30 | 36.1 | 722 | 0% | 722
7.1.6 | 97064 | SINAPI | MONTAGEM E DESMONTAGEM DE ANDAIME TUBULAR TIPO "TORRE" (EXCLUSIVE ANDAIME E LIMPEZA). AF_03/2024 | M | 20 | 39.28 | 47.26 | 945.2 | 0% | 945.2
7.1.7 | 04.020.0122-0 | EMOP | TRANSPORTE DE ANDAIME TUBULAR,CONSIDERANDO-SE A AREA DE PROJ ECAO VERTICAL DO ANDAIME,EXCLUSIVE CARGA,DESCARGA E TEMPO DE ESPERA DO CAMINHAO(VIDE ITEM 04.021.0010) | M2XKM | 600 | 0.24 | 0.28 | 168 | 0% | 168
7.1.8 | 04.021.0010-0 | EMOP | CARGA E DESCARGA MANUAL DE ANDAIME TUBULAR,INCLUSIVE TEMPO D E ESPERA DO CAMINHAO,CONSIDERANDO-SE A AREA DE PROJECAO VERT ICAL GOS SOCIAIS | m² | 20 | 1.59 | 1.91 | 38.2 | 0% | 38.2
7.1.9 | COB 08 | Próprio | RECOLOCAÇÃO DE TELHA ESTRUTURAL DE FIBROCIMENTO ESTRUTURAL 8MM REAPROVEITADA. [ADAPTADA SINAPI (94218)] | m² | 2 | 13.86 | 16.67 | 33.34 | 0% | 33.34
7.1.10 | COB 15 | Próprio | REMOÇÃO MANUAL DE TELHA EM FIBROCIMENTO, TIPO ESTRUTURAL 8MM, COM REAPROVEITAMENTO, AFASTAMENTO E EMPILHAMENTO [ADAPTADA SINAPI 94218 e SETOP ED-48510] | m² | 2 | 13.35 | 16.06 | 32.12 | 0% | 32.12
7.1.11 | COMP SPDA 08 | Próprio | PONTO DE ANCORAGEM COM TESTE DE ARRANCAMENTO, LAUDO E ART INCLUIDOS - FORNECIMENTO E INSTALAÇÃO | UN | 48 | 275.44 | 331.46 | 15910.08 | 0% | 15910.08
7.1.12 | COMP SPDA 12 | Próprio | PONTO DE ANCORAGEM PARA LINHA DE VIDA - FORNECIMENTO E INSTALAÇÃO | UN | 48 | 56.76 | 68.3 | 3278.4 | 0% | 3278.4
7.1.13 | COMP SPDA 10 | Próprio | LINHA DE VIDA INSTALADA JUNTO AO PISO PARA EDIFÍCIOS (ADAPTADA SINAPI 104980) | M | 187.44 | 12.44 | 14.97 | 2805.97 | 0% | 2805.97
7.2 |  |  | Transporte de Materiais na Obra |  | 1 |  | 3680.03 | 3680.03 |  | 3680.03
7.2.1 | UFF-025-TRN-04 | Próprio | TRANSPORTE VERTICAL MANUAL, 1 PAVIMENTO. | KG | 32112 | 0.05 | 0.06 | 1926.72 | 0% | 1926.72
7.2.2 | UFF-025-TRN-05 | Próprio | TRANSPORTE HORIZONTAL COM CARRINHO DE MÃO | KGxKM | 963.36 | 1.52 | 1.82 | 1753.31 | 0% | 1753.31
7.3 |  |  | Serviços Finais |  | 1 |  | 6082.66 | 6082.66 |  | 6082.66
7.3.1 | 04.014.0095-0 | EMOP | RETIRADA DE ENTULHO DE OBRA COM CACAMBA DE ACO TIPO CONTAINE R COM 5M3 DE CAPACIDADE,INCLUSIVE CARREGAMENTO,TRANSPORTE E DESCARREGAMENTO.CUSTO POR UNIDADE DE CACAMBA E INCLUI A TAX A PARA DESCARGA EM LOCAIS AUTORIZADOS GOS SOCIAIS ENTULHO OBRA,INCL.CARREGA.,TRANSP.E DESCAR.LOCAIS AUTORIZ. | UN | 2 | 368.29 | 443.2 | 886.4 | 0% | 886.4
7.3.2 | UFF-025-LIMP-002 | Próprio | LIMPEZA DE OBRA | m² | 511.2 | 4.88 | 5.87 | 3000.74 | 0% | 3000.74
7.3.3 | SPDA-GEO-TRA | Próprio | TRANSPORTE, CARGA E DESCARGA DE EQUIPAMENTOS, ACESSÓRIOS E DO BALANCIM POR ATÉ 30KM - DEVOLUÇÃO A LOCADORA | UN | 1 | 256.77 | 308.99 | 308.99 | 0% | 308.99
7.3.4 | 04.021.0010-0 | EMOP | CARGA E DESCARGA MANUAL DE ANDAIME TUBULAR, INCLUSIVE TEMPO DE ESPERA DO CAMINHAO, CONSIDERANDO-SE A AREA DE PROJECAO VERTICAL. DEVOLUÇÃO DOS EQUIPAMENTOS | m² | 20 | 1.59 | 1.91 | 38.2 | 0% | 38.2
7.3.5 | 04.020.0122-0 | EMOP | TRANSPORTE DE ANDAIME TUBULAR,CONSIDERANDO-SE A AREA DE PROJECAO VERTICAL DO ANDAIME, EXCLUSIVE CARGA, DESCARGA E TEMPO DE ESPERA DO CAMINHAO (VIDE ITEM 04.021.0010). DEVOLUÇÃO DOS EQUIPAMENTOS | M2XKM | 600 | 0.24 | 0.28 | 168 | 0% | 168
7.3.6 | CANT 04 | Próprio | DESMOBILIZAÇÃO DE OBRA | UND | 1 | 1396.32 | 1680.33 | 1680.33 | 0% | 1680.33
235904.15
OBS: OS ENSAIOS E TESTES REFERENTE AO CONTROLE TECNOLÓGICO SERÃO REALIZADOS SOB CUSTAS DA CONTRATADA, CONFORME TERMO DE REFERÊNCIA
[5 empty] | Total sem BDI |  | 196075.38
[5 empty] | Total do BDI |  | 39828.77
[5 empty] | Total Geral |  | 235904.15
[6 empty] | Desconto ofertado |  | 0%
[6 empty] | Valor Total com Desconto |  | 235904.15

## Analitico
PLANILHA ORÇAMENTÁRIA ANALÍTICA
UFF- INSTITUTO DE GEOCIÊNCIAS | [5 empty] | PROCESSO: 23069.159065/2023-76
LOCAL: BLOCOS O e P - CAMPUS PRAIA VERMELHA | [5 empty] | ARTs EM ANEXO
NOME DA OBRA: SPDA BLOCOS O e P | [5 empty] | BDI | BDI EQUIP. | REGIME TRIBUTÁRIO | DATA-BASE | REVISÃO
BASE DE DADOS: SINAPI 09/25; SICRO 07/25; EMOP 09/25; SBC 09/25; SCO 09/25 - RJ | [5 empty] | 20.34% | 0% | NÃO DESONERADO | 2025-08-01 | R00
1 |  |  | PROJETOS | [6 empty] | 4824.47
1.1 | Código | Banco | Descrição | Tipo |  | Und | Quant. | Porcent. | Valor Unit | Total
Composição | COMP DIR 16 | Próprio | PROJETO EXECUTIVO DE LINHA DE VIDA PERMANENTE, INCLUSIVE DESPESAS ADMINISTRATIVAS E DE MATERIAIS [ADAPTADA EMOP (01.050.0035-0)] | SERT - SERVIÇOS TÉCNICOS |  | UND | 1 |  | 2565.92 | 2565.92
Composição Auxiliar | 101373 | SINAPI | ENGENHEIRO CIVIL SENIOR COM ENCARGOS COMPLEMENTARES | SEDI - SERVIÇOS DIVERSOS |  | H | 16 | 0 | 160.37 | 2565.92
[5 empty] | MO sem LS => | 2529.28 | LS => | 0 | MO com LS => | 2529.28
[5 empty] | Valor do BDI => | 521.9 | Valor com BDI => |  |  | 3087.82
[7 empty] | Quant. => | 1,00 | Preço Total => | 3087.82
1.2 | Código | Banco | Descrição | Tipo |  | Und | Quant. | Porcent. | Valor Unit | Total
Composição | PROJ-SPDA-AB | Próprio | PROJETO "AS BUILT" DE SPDA | SERT - SERVIÇOS TÉCNICOS |  | m² | 1 |  | 0.83 | 0.83
Composição Auxiliar | 90777 | SINAPI | ENGENHEIRO CIVIL DE OBRA JUNIOR COM ENCARGOS COMPLEMENTARES | Livro SINAPI: Cálculos e Parâmetros |  | H | 0.0066 | 0 | 126.78 | 0.83
[5 empty] | MO sem LS => | 0.82 | LS => | 0 | MO com LS => | 0.82
[5 empty] | Valor do BDI => | 0.16 | Valor com BDI => |  |  | 0.99
[7 empty] | Quant. => | 1.754,20 | Preço Total => | 1736.65
2 |  |  | GERENCIAMENTO DE OBRAS | [6 empty] | 39571.81
2.1 | Código | Banco | Descrição | Tipo |  | Und | Quant. | Porcent. | Valor Unit | Total
Composição | SPDA-GEO | Próprio | ADMINISTRAÇÃO LOCAL | SERT - SERVIÇOS TÉCNICOS |  | UN | 1 |  | 32883.34 | 32883.34
Composição Auxiliar | 93565 | SINAPI | ENGENHEIRO CIVIL DE OBRA JUNIOR COM ENCARGOS COMPLEMENTARES | Livro SINAPI: Cálculos e Parâmetros |  | MES | 0.15 | 0 | 22233.45 | 3335.01
Composição Auxiliar | 100321 | SINAPI | TÉCNICO EM SEGURANÇA DO TRABALHO COM ENCARGOS COMPLEMENTARES | Livro SINAPI: Cálculos e Parâmetros |  | MES | 0.21 | 0 | 7935.53 | 1666.46
Composição Auxiliar | 93572 | SINAPI | ENCARREGADO GERAL DE OBRAS COM ENCARGOS COMPLEMENTARES | Livro SINAPI: Cálculos e Parâmetros |  | MES | 3 | 0 | 8365.92 | 25097.76
Composição Auxiliar | 101404 | SINAPI | ENGENHEIRO ELETRICISTA COM ENCARGOS COMPLEMENTARES | SEDI - SERVIÇOS DIVERSOS |  | MES | 0.15 | 0 | 18560.77 | 2784.11
[5 empty] | MO sem LS => | 31028.14 | LS => | 0 | MO com LS => | 31028.14
[5 empty] | Valor do BDI => | 6688.47 | Valor com BDI => |  |  | 39571.81
[7 empty] | Quant. => | 1,00 | Preço Total => | 39571.81
3 |  |  | SERVIÇOS PRELIMINARES | [6 empty] | 13590.92
| Código | Banco | Descrição | Tipo |  | Und | Quant. | Porcent. | Valor Unit | Total
Insumo | CREA 2025 | Próprio | ART PARA CONTRATO MAIOR QUE R$ 15000 | Taxas |  | UN | 1 |  | 271.47 | 271.47
[5 empty] | MO sem LS => | 0 | LS => | 0 | MO com LS => | 0
[5 empty] | Valor do BDI => |  | Valor com BDI => |  |  | 326.68
[7 empty] | Quant. => | 1,00 | Preço Total => | 326.68
3.2 | Código | Banco | Descrição | Tipo |  | Und | Quant. | Porcent. | Valor Unit | Total
Composição | 103689 | SINAPI | FORNECIMENTO E INSTALAÇÃO DE PLACA DE OBRA COM CHAPA GALVANIZADA E ESTRUTURA DE MADEIRA. AF_03/2022_PS | Sinalização Vertical Viária |  | m² | 1 |  | 476.92 | 476.92
Composição Auxiliar | 88316 | SINAPI | SERVENTE COM ENCARGOS COMPLEMENTARES | Livro SINAPI: Cálculos e Parâmetros |  | H | 1.1186 | 0 | 29.6 | 33.11
Composição Auxiliar | 102234 | SINAPI | PINTURA IMUNIZANTE PARA MADEIRA, 2 DEMÃOS. AF_01/2021 | Pintura em Madeira |  | m² | 0.5 | 0 | 29.91 | 14.95
Composição Auxiliar | 88262 | SINAPI | CARPINTEIRO DE FORMAS COM ENCARGOS COMPLEMENTARES | Livro SINAPI: Cálculos e Parâmetros |  | H | 0.3729 | 0 | 37.51 | 13.98
Insumo | 00005065 | SINAPI | PREGO DE ACO POLIDO COM CABECA 10 X 10 (7/8 X 17) | Material |  | KG | 0.0113 | 0 | 37.15 | 0.41
Insumo | 00004509 | SINAPI | SARRAFO *2,5 X 10* CM EM PINUS, MISTA OU EQUIVALENTE DA REGIAO - BRUTA | Material |  | M | 3.2083 | 0 | 4.43 | 14.21
Insumo | 00005069 | SINAPI | PREGO DE ACO POLIDO COM CABECA 17 X 27 (2 1/2 X 11) | Material |  | KG | 0.0132 | 0 | 19.91 | 0.26
Insumo | 00004813 | SINAPI | PLACA DE OBRA (PARA CONSTRUCAO CIVIL) EM CHAPA GALVANIZADA *N. 22*, ADESIVADA, DE *2,4 X 1,2* M (SEM POSTES PARA FIXACAO) | Material |  | m² | 1 | 0 | 400 | 400
[5 empty] | MO sem LS => | 38.44 | LS => | 0 | MO com LS => | 38.44
[5 empty] | Valor do BDI => | 97 | Valor com BDI => |  |  | 573.92
[7 empty] | Quant. => | 2,00 | Preço Total => | 1147.84
3.3 | Código | Banco | Descrição | Tipo |  | Und | Quant. | Porcent. | Valor Unit | Total
Composição | CANT 03 | Próprio | MOBILIZAÇÃO DE CANTEIRO DE OBRA | CANT - CANTEIRO DE OBRAS |  | UN | 1 |  | 1396.32 | 1396.32
Composição Auxiliar | 92138 | SINAPI | CAMINHONETE COM MOTOR A DIESEL, POTÊNCIA 180 CV, CABINE DUPLA, 4X4 - CHP DIURNO. AF_11/2015 | Custos Horários Produtivo e Improdutivo dos Equipamentos |  | CHP | 8 | 0 | 115.34 | 922.72
Composição Auxiliar | 88316 | SINAPI | SERVENTE COM ENCARGOS COMPLEMENTARES | Livro SINAPI: Cálculos e Parâmetros |  | H | 16 | 0 | 29.6 | 473.6
[5 empty] | MO sem LS => | 588.88 | LS => | 0 | MO com LS => | 588.88
[5 empty] | Valor do BDI => | 284.01 | Valor com BDI => |  |  | 1680.33
[7 empty] | Quant. => | 1,00 | Preço Total => | 1680.33
3.4 | Código | Banco | Descrição | Tipo |  | Und | Quant. | Porcent. | Valor Unit | Total
Composição | UFF-PV-BL-O-A | Próprio | RETIRADA E DESCARTE DE CAPTOR RADIOATIVO | INEL - INSTALAÇÃO ELÉTRICA/ELETRIFICAÇÃO E ILUMINAÇÃO EXTERNA |  | un | 1 |  | 714.03 | 714.03
Composição Auxiliar | 88264 | SINAPI | ELETRICISTA COM ENCARGOS COMPLEMENTARES | Livro SINAPI: Cálculos e Parâmetros |  | H | 1 | 0 | 37.55 | 37.55
Composição Auxiliar | 92145 | SINAPI | CAMINHONETE CABINE SIMPLES COM MOTOR 1.6 FLEX, CÂMBIO MANUAL, POTÊNCIA 101/104 CV, 2 PORTAS - CHP DIURNO. AF_11/2015 | Custos Horários Produtivo e Improdutivo dos Equipamentos |  | CHP | 2 | 0 | 97.05 | 194.1
Insumo | 00002707 | SINAPI | ENGENHEIRO CIVIL DE OBRA PLENO (HORISTA) | Mão de Obra |  | H | 2 | 0 | 136.55 | 273.1
Insumo | 00000247 | SINAPI | AJUDANTE DE ELETRICISTA (HORISTA) | Mão de Obra |  | H | 1 | 0 | 20.28 | 20.28
Insumo | SPDA-PV-BL-O- A | Próprio | Tambor 200 litros com tampa removível | Material |  | un | 1 | 0 | 189 | 189
[5 empty] | MO sem LS => | 389.42 | LS => | 0 | MO com LS => | 389.42
[5 empty] | Valor do BDI => | 145.23 | Valor com BDI => |  |  | 859.26
[7 empty] | Quant. => | 1,00 | Preço Total => | 859.26
3.5 | Código | Banco | Descrição | Tipo |  | Und | Quant. | Porcent. | Valor Unit | Total
Composição | UFF-PV-BL-O-B | Próprio | Retirada de SPDA - BLOCO O | INEL - INSTALAÇÃO ELÉTRICA/ELETRIFICAÇÃO E ILUMINAÇÃO EXTERNA |  | un | 1 |  | 1639.92 | 1639.92
Composição Auxiliar | 88243 | SINAPI | AJUDANTE ESPECIALIZADO COM ENCARGOS COMPLEMENTARES | Livro SINAPI: Cálculos e Parâmetros |  | H | 24 | 0 | 30.78 | 738.72
Composição Auxiliar | 88264 | SINAPI | ELETRICISTA COM ENCARGOS COMPLEMENTARES | Livro SINAPI: Cálculos e Parâmetros |  | H | 24 | 0 | 37.55 | 901.2
[5 empty] | MO sem LS => | 1160.4 | LS => | 0 | MO com LS => | 1160.4
[5 empty] | Valor do BDI => | 333.55 | Valor com BDI => |  |  | 1973.47
[7 empty] | Quant. => | 1,00 | Preço Total => | 1973.47
3.6 | Código | Banco | Descrição | Tipo |  | Und | Quant. | Porcent. | Valor Unit | Total
Composição | UFF-PV-BL-P-A | Próprio | Retirada de SPDA - BLOCO P | INEL - INSTALAÇÃO ELÉTRICA/ELETRIFICAÇÃO E ILUMINAÇÃO EXTERNA |  | un | 1 |  | 4099.8 | 4099.8
Composição Auxiliar | 88243 | SINAPI | AJUDANTE ESPECIALIZADO COM ENCARGOS COMPLEMENTARES | Livro SINAPI: Cálculos e Parâmetros |  | H | 60 | 0 | 30.78 | 1846.8
Composição Auxiliar | 88264 | SINAPI | ELETRICISTA COM ENCARGOS COMPLEMENTARES | Livro SINAPI: Cálculos e Parâmetros |  | H | 60 | 0 | 37.55 | 2253
[5 empty] | MO sem LS => | 2901 | LS => | 0 | MO com LS => | 2901
[5 empty] | Valor do BDI => | 833.89 | Valor com BDI => |  |  | 4933.69
[7 empty] | Quant. => | 1,00 | Preço Total => | 4933.69
3.7 | Código | Banco | Descrição | Tipo |  | Und | Quant. | Porcent. | Valor Unit | Total
Composição | 97626 | SINAPI | DEMOLIÇÃO DE PILARES E VIGAS EM CONCRETO ARMADO, DE FORMA MANUAL, SEM REAPROVEITAMENTO. AF_09/2023 | Demolições e Remoções |  | m³ | 1 |  | 787.66 | 787.66
Composição Auxiliar | 88309 | SINAPI | PEDREIRO COM ENCARGOS COMPLEMENTARES | Livro SINAPI: Cálculos e Parâmetros |  | H | 3.5586 | 0 | 37.82 | 134.58
Composição Auxiliar | 88316 | SINAPI | SERVENTE COM ENCARGOS COMPLEMENTARES | Livro SINAPI: Cálculos e Parâmetros |  | H | 22.0636 | 0 | 29.6 | 653.08
[5 empty] | MO sem LS => | 532.91 | LS => | 0 | MO com LS => | 532.91
[5 empty] | Valor do BDI => | 160.21 | Valor com BDI => |  |  | 947.87
[7 empty] | Quant. => | 1,00 | Preço Total => | 947.87
3.8 | Código | Banco | Descrição | Tipo |  | Und | Quant. | Porcent. | Valor Unit | Total
Composição | 022098 | SBC | DEMOLICAO PISO CONCRETO ATE 20cm COM MARTELETE ELETRICO | DEMOLICOES |  | m³ | 1 |  | 314.94 | 314.94
Composição Auxiliar | 88316 | SINAPI | SERVENTE COM ENCARGOS COMPLEMENTARES | Livro SINAPI: Cálculos e Parâmetros |  | H | 4.698 | 0 | 29.6 | 139.06
Composição Auxiliar | 88298 | SINAPI | OPERADOR DE MARTELETE OU MARTELETEIRO COM ENCARGOS COMPLEMENTARES | Livro SINAPI: Cálculos e Parâmetros |  | H | 4.528 | 0 | 37.93 | 171.74
Insumo | 030644 | SBC | MARTELO ROMPEDOR BOSCH ELETRICO 1250W | Material |  | H | 0.138 | 0 | 30 | 4.14
[5 empty] | MO sem LS => | 224.16 | LS => | 0 | MO com LS => | 224.16
[5 empty] | Valor do BDI => | 64.05 | Valor com BDI => |  |  | 378.99
[7 empty] | Quant. => | 0,24 | Preço Total => | 90.95
3.9 | Código | Banco | Descrição | Tipo |  | Und | Quant. | Porcent. | Valor Unit | Total
Composição | 102988 | SINAPI | RECOMPOSIÇÃO DE PAVIMENTO EM PISO INTERTRAVADO, COM REAPROVEITAMENTO DOS BLOCOS INTERTRAVADOS, PARA FECHAMENTO DE VALAS - INCLUSO RETIRADA E COLOCAÇÃO DO MATERIAL. AF_12/2020 | Recomposição de Pavimentos |  | m² | 1 |  | 76.03 | 76.03
Composição Auxiliar | 97635 | SINAPI | REMOÇÃO DE PISO DE BLOCO INTERTRAVADO OU DE PEDRA PORTUGUESA, DE FORMA MANUAL, COM REAPROVEITAMENTO. AF_09/2023 | Demolições e Remoções |  | m² | 1 | 0 | 23.83 | 23.83
Composição Auxiliar | 91278 | SINAPI | PLACA VIBRATÓRIA REVERSÍVEL COM MOTOR 4 TEMPOS A GASOLINA, FORÇA CENTRÍFUGA DE 25 KN (2500 KGF), POTÊNCIA 5,5 CV - CHI DIURNO. AF_08/2015 | Custos Horários Produtivo e Improdutivo dos Equipamentos |  | CHI | 0.3746 | 0 | 0.78 | 0.29
Composição Auxiliar | 88316 | SINAPI | SERVENTE COM ENCARGOS COMPLEMENTARES | Livro SINAPI: Cálculos e Parâmetros |  | H | 1.5437 | 0 | 29.6 | 45.69
Composição Auxiliar | 91277 | SINAPI | PLACA VIBRATÓRIA REVERSÍVEL COM MOTOR 4 TEMPOS A GASOLINA, FORÇA CENTRÍFUGA DE 25 KN (2500 KGF), POTÊNCIA 5,5 CV - CHP DIURNO. AF_08/2015 | Custos Horários Produtivo e Improdutivo dos Equipamentos |  | CHP | 0.0113 | 0 | 10.28 | 0.11
Insumo | 00000370 | SINAPI | AREIA MEDIA - POSTO JAZIDA/FORNECEDOR (RETIRADO NA JAZIDA, SEM TRANSPORTE) | Material |  | m³ | 0.0568 | 0 | 95 | 5.39
Insumo | 00004741 | SINAPI | PO DE PEDRA (POSTO PEDREIRA/FORNECEDOR, SEM FRETE) | Material |  | m³ | 0.0064 | 0 | 112.76 | 0.72
[5 empty] | MO sem LS => | 47.26 | LS => | 0 | MO com LS => | 47.26
[5 empty] | Valor do BDI => | 15.46 | Valor com BDI => |  |  | 91.49
[7 empty] | Quant. => | 8,40 | Preço Total => | 768.51
3.10 | Código | Banco | Descrição | Tipo |  | Und | Quant. | Porcent. | Valor Unit | Total
Composição | COB 09 | Próprio | DEMOLIÇÃO DE CHAPIM EM CONCRETO | COBE - COBERTURA |  | M | 1 |  | 1.61 | 1.61
Composição Auxiliar | 97629 | SINAPI | DEMOLIÇÃO DE LAJES, EM CONCRETO ARMADO, DE FORMA MECANIZADA COM MARTELETE, SEM REAPROVEITAMENTO. AF_09/2023 | Demolições e Remoções |  | m³ | 0.0125 | 0 | 129.3 | 1.61
[5 empty] | MO sem LS => | 1.15 | LS => | 0 | MO com LS => | 1.15
[5 empty] | Valor do BDI => | 0.32 | Valor com BDI => |  |  | 1.93
[7 empty] | Quant. => | 446,80 | Preço Total => | 862.32
4 |  |  | MOVIMENTO DE TERRA | [6 empty] | 1240.64
4.1 | Código | Banco | Descrição | Tipo |  | Und | Quant. | Porcent. | Valor Unit | Total
Composição | 93358 | SINAPI | ESCAVAÇÃO MANUAL DE VALA. AF_09/2024 | Escavação de Valas |  | m³ | 1 |  | 117.09 | 117.09
Composição Auxiliar | 88316 | SINAPI | SERVENTE COM ENCARGOS COMPLEMENTARES | Livro SINAPI: Cálculos e Parâmetros |  | H | 3.9558 | 0 | 29.6 | 117.09
[5 empty] | MO sem LS => | 77.8 | LS => | 0 | MO com LS => | 77.8
[5 empty] | Valor do BDI => | 23.81 | Valor com BDI => |  |  | 140.9
[7 empty] | Quant. => | 6,00 | Preço Total => | 845.4
4.2 | Código | Banco | Descrição | Tipo |  | Und | Quant. | Porcent. | Valor Unit | Total
Composição | 93382 | SINAPI | REATERRO MANUAL DE VALAS, COM COMPACTADOR DE SOLOS DE PERCUSSÃO. AF_08/2023 | Aterro e Reaterro de Valas |  | m³ | 1 |  | 34.87 | 34.87
Composição Auxiliar | 91533 | SINAPI | COMPACTADOR DE SOLOS DE PERCUSSÃO (SOQUETE) COM MOTOR A GASOLINA 4 TEMPOS, POTÊNCIA 4 CV - CHP DIURNO. AF_08/2015 | Custos Horários Produtivo e Improdutivo dos Equipamentos |  | CHP | 0.1962 | 0 | 49.43 | 9.69
Composição Auxiliar | 88316 | SINAPI | SERVENTE COM ENCARGOS COMPLEMENTARES | Livro SINAPI: Cálculos e Parâmetros |  | H | 0.7866 | 0 | 29.6 | 23.28
Composição Auxiliar | 5901 | SINAPI | CAMINHÃO PIPA 10.000 L TRUCADO, PESO BRUTO TOTAL 23.000 KG, CARGA ÚTIL MÁXIMA 15.935 KG, DISTÂNCIA ENTRE EIXOS 4,8 M, POTÊNCIA 230 CV, INCLUSIVE TANQUE DE AÇO PARA TRANSPORTE DE ÁGUA - CHP DIURNO. AF_06/2014 | Custos Horários Produtivo e Improdutivo dos Equipamentos |  | CHP | 0.0054 | 0 | 343.09 | 1.85
Composição Auxiliar | 5903 | SINAPI | CAMINHÃO PIPA 10.000 L TRUCADO, PESO BRUTO TOTAL 23.000 KG, CARGA ÚTIL MÁXIMA 15.935 KG, DISTÂNCIA ENTRE EIXOS 4,8 M, POTÊNCIA 230 CV, INCLUSIVE TANQUE DE AÇO PARA TRANSPORTE DE ÁGUA - CHI DIURNO. AF_06/2014 | Custos Horários Produtivo e Improdutivo dos Equipamentos |  | CHI | 0.0006 | 0 | 96.3 | 0.05
[5 empty] | MO sem LS => | 21.99 | LS => | 0 | MO com LS => | 21.99
[5 empty] | Valor do BDI => | 7.09 | Valor com BDI => |  |  | 41.96
[7 empty] | Quant. => | 6,00 | Preço Total => | 251.76
4.3 | Código | Banco | Descrição | Tipo |  | Und | Quant. | Porcent. | Valor Unit | Total
Composição | 020109 | SBC | ATERRO LIMPO COM COMPACTACAO E ESPALHAMENTO MEIO MANUAL | PREPARACAO DO TERRENO |  | m³ | 1 |  | 220.8 | 220.8
Composição Auxiliar | 88316 | SINAPI | SERVENTE COM ENCARGOS COMPLEMENTARES | Livro SINAPI: Cálculos e Parâmetros |  | H | 5.011 | 0 | 29.6 | 148.32
Composição Auxiliar | 88303 | SINAPI | OPERADOR DE ROLO COMPACTADOR COM ENCARGOS COMPLEMENTARES | Livro SINAPI: Cálculos e Parâmetros |  | H | 0.124 | 0 | 38.57 | 4.78
Insumo | 004059 | SBC | ATERRO DE EMPRESTIMO (AREIA, SEM TRANSPORTE) | Material |  | m³ | 1.35 | 0 | 43.75 | 59.06
Insumo | 032174 | SBC | COMPACTADOR AUTOPROP.1 CIL.DYNAPAC 77CV | Material |  | H | 0.12 | 0 | 72 | 8.64
[5 empty] | MO sem LS => | 102.24 | LS => | 0 | MO com LS => | 102.24
[5 empty] | Valor do BDI => | 44.91 | Valor com BDI => |  |  | 265.71
[7 empty] | Quant. => | 0,54 | Preço Total => | 143.48
5 |  |  | COBERTURA | [6 empty] | 43991.92
5.1 | Código | Banco | Descrição | Tipo |  | Und | Quant. | Porcent. | Valor Unit | Total
Composição | COB-GEO | Próprio | CHAPIM TIPO CAPELINHA COM PIGADEIRAS, EM CONCRETO PRÉ-MOLDADO, ASSENTADO COM ARGAMASSA 1:6 COM ADITIVO [ADAPTADA SINAPI 101972] | Peitoris e Chapins |  | M | 1 |  | 81.82 | 81.82
Composição Auxiliar | 91692 | SINAPI | SERRA CIRCULAR DE BANCADA COM MOTOR ELÉTRICO POTÊNCIA DE 5HP, COM COIFA PARA DISCO 10" - CHP DIURNO. AF_08/2015 | Custos Horários Produtivo e Improdutivo dos Equipamentos |  | CHP | 0.02 | 0 | 42.62 | 0.85
Composição Auxiliar | 88309 | SINAPI | PEDREIRO COM ENCARGOS COMPLEMENTARES | Livro SINAPI: Cálculos e Parâmetros |  | H | 0.392 | 0 | 37.82 | 14.82
Composição Auxiliar | 91693 | SINAPI | SERRA CIRCULAR DE BANCADA COM MOTOR ELÉTRICO POTÊNCIA DE 5HP, COM COIFA PARA DISCO 10" - CHI DIURNO. AF_08/2015 | Custos Horários Produtivo e Improdutivo dos Equipamentos |  | CHI | 0.373 | 0 | 41 | 15.29
Composição Auxiliar | 87283 | SINAPI | ARGAMASSA TRAÇO 1:6 (EM VOLUME DE CIMENTO E AREIA MÉDIA ÚMIDA) COM ADIÇÃO DE PLASTIFICANTE PARA EMBOÇO/MASSA ÚNICA/ASSENTAMENTO DE ALVENARIA DE VEDAÇÃO, PREPARO MECÂNICO COM BETONEIRA 400 L. AF_08/2019 | Argamassas |  | m³ | 0.006 | 0 | 457.38 | 2.74
Composição Auxiliar | 88316 | SINAPI | SERVENTE COM ENCARGOS COMPLEMENTARES | Livro SINAPI: Cálculos e Parâmetros |  | H | 0.196 | 0 | 29.6 | 5.8
Insumo | COT GEO 01 | Próprio | CHAPIM DE CONCRETO PRE-MOLDADO (LAGURA 30CM E ALTURA 5CM) | Material |  | M | 1.08 | 0 | 39.19 | 42.32
[5 empty] | MO sem LS => | 27.95 | LS => | 0 | MO com LS => | 27.95
[5 empty] | Valor do BDI => | 16.64 | Valor com BDI => |  |  | 98.46
[7 empty] | Quant. => | 446,80 | Preço Total => | 43991.92
6 |  |  | INSTALAÇÕES ELÉTRICAS E SPDA | [6 empty] | 88724.02
6.1 |  |  | Captação | [6 empty] | 50210.63
6.1.1 | Código | Banco | Descrição | Tipo |  | Und | Quant. | Porcent. | Valor Unit | Total
Composição | 96989 | SINAPI | CAPTOR TIPO FRANKLIN PARA SPDA - FORNECIMENTO E INSTALAÇÃO. AF_08/2023 | Sistema de Proteção contra Descargas Atmosféricas - SPDA |  | UN | 1 |  | 132.83 | 132.83
Composição Auxiliar | 88247 | SINAPI | AUXILIAR DE ELETRICISTA COM ENCARGOS COMPLEMENTARES | Livro SINAPI: Cálculos e Parâmetros |  | H | 0.1346 | 0 | 31.08 | 4.18
Composição Auxiliar | 88264 | SINAPI | ELETRICISTA COM ENCARGOS COMPLEMENTARES | Livro SINAPI: Cálculos e Parâmetros |  | H | 0.1346 | 0 | 37.55 | 5.05
Insumo | 00004274 | SINAPI | PARA-RAIOS TIPO FRANKLIN 350 MM, EM LATAO CROMADO, DUAS DESCIDAS, PARA PROTECAO DE EDIFICACOES CONTRA DESCARGAS ATMOSFERICAS | Material |  | UN | 1 | 0 | 123.6 | 123.6
[5 empty] | MO sem LS => | 6.53 | LS => | 0 | MO com LS => | 6.53
[5 empty] | Valor do BDI => | 27.01 | Valor com BDI => |  |  | 159.84
[7 empty] | Quant. => | 7,00 | Preço Total => | 1118.88
6.1.2 | Código | Banco | Descrição | Tipo |  | Und | Quant. | Porcent. | Valor Unit | Total
Composição | 96988 | SINAPI | MASTRO 1 ½", COM 3 METROS, PARA SPDA - FORNECIMENTO E INSTALAÇÃO. AF_08/2023 | Sistema de Proteção contra Descargas Atmosféricas - SPDA |  | UN | 1 |  | 158.79 | 158.79
Composição Auxiliar | 88264 | SINAPI | ELETRICISTA COM ENCARGOS COMPLEMENTARES | Livro SINAPI: Cálculos e Parâmetros |  | H | 0.1667 | 0 | 37.55 | 6.25
Composição Auxiliar | 88247 | SINAPI | AUXILIAR DE ELETRICISTA COM ENCARGOS COMPLEMENTARES | Livro SINAPI: Cálculos e Parâmetros |  | H | 0.1667 | 0 | 31.08 | 5.18
Insumo | 00041387 | SINAPI | MASTRO SIMPLES GALVANIZADO DIAMETRO NOMINAL 1 1/2" | Material |  | M | 3 | 0 | 49.12 | 147.36
[5 empty] | MO sem LS => | 8.08 | LS => | 0 | MO com LS => | 8.08
[5 empty] | Valor do BDI => | 32.29 | Valor com BDI => |  |  | 191.08
[7 empty] | Quant. => | 3,00 | Preço Total => | 573.24
6.1.3 | Código | Banco | Descrição | Tipo |  | Und | Quant. | Porcent. | Valor Unit | Total
Composição | COMP SPDA 01 | Próprio | MASTRO 1 ½", COM 4 METROS, PARA SPDA - FORNECIMENTO E INSTALAÇÃO | INEL - INSTALAÇÃO ELÉTRICA/ELETRIFICAÇÃO E ILUMINAÇÃO EXTERNA |  | UN | 1 |  | 210.2 | 210.2
Composição Auxiliar | 88264 | SINAPI | ELETRICISTA COM ENCARGOS COMPLEMENTARES | Livro SINAPI: Cálculos e Parâmetros |  | H | 0.2 | 0 | 37.55 | 7.51
Composição Auxiliar | 88247 | SINAPI | AUXILIAR DE ELETRICISTA COM ENCARGOS COMPLEMENTARES | Livro SINAPI: Cálculos e Parâmetros |  | H | 0.2 | 0 | 31.08 | 6.21
Insumo | 00041387 | SINAPI | MASTRO SIMPLES GALVANIZADO DIAMETRO NOMINAL 1 1/2" | Material |  | M | 4 | 0 | 49.12 | 196.48
[5 empty] | MO sem LS => | 9.7 | LS => | 0 | MO com LS => | 9.7
[5 empty] | Valor do BDI => | 42.75 | Valor com BDI => |  |  | 252.95
[7 empty] | Quant. => | 4,00 | Preço Total => | 1011.8
6.1.4 | Código | Banco | Descrição | Tipo |  | Und | Quant. | Porcent. | Valor Unit | Total
Composição | COMP SPDA 02 | Próprio | CONJ. SUPORTE E APOIO PARA MASTRO DE DIAMETRO 1 1/2" (ABRAÇADEIRA BANDEIRA, APOIO E ABRAÇADEIRA ATERRAMENTO) | INEL - INSTALAÇÃO ELÉTRICA/ELETRIFICAÇÃO E ILUMINAÇÃO EXTERNA |  | UN | 1 |  | 226.84 | 226.84
Composição Auxiliar | 88264 | SINAPI | ELETRICISTA COM ENCARGOS COMPLEMENTARES | Livro SINAPI: Cálculos e Parâmetros |  | H | 1.5 | 0 | 37.55 | 56.32
Composição Auxiliar | 88247 | SINAPI | AUXILIAR DE ELETRICISTA COM ENCARGOS COMPLEMENTARES | Livro SINAPI: Cálculos e Parâmetros |  | H | 1.5 | 0 | 31.08 | 46.62
Insumo | COT GEO 06 | Próprio | Abraçadeira porta bandeira ômega simples 1 1/2" | Material |  | UN | 2 | 0 | 33.35 | 66.7
Insumo | COT GEO 07 | Próprio | Apoio do mastro tipo porta bandeira 1 1/2" | Material |  | UN | 1 | 0 | 26.8 | 26.8
Insumo | COT GEO 08 | Próprio | Abraçadeira de aterramento do mastro com 2 descidas 1 1/2" | Material |  | UN | 1 | 0 | 30.4 | 30.4
[5 empty] | MO sem LS => | 72.79 | LS => | 0 | MO com LS => | 72.79
[5 empty] | Valor do BDI => | 46.13 | Valor com BDI => |  |  | 272.97
[7 empty] | Quant. => | 7,00 | Preço Total => | 1910.79
6.1.5 | Código | Banco | Descrição | Tipo |  | Und | Quant. | Porcent. | Valor Unit | Total
Composição | COMP SPDA 03 | Próprio | BARRA CHATA DE ALUMINIO 7/8 X 1/8", INCLUSIVE ACESSORIOS DE FIXACAO | INEL - INSTALAÇÃO ELÉTRICA/ELETRIFICAÇÃO E ILUMINAÇÃO EXTERNA |  | M | 1 |  | 67.47 | 67.47
Composição Auxiliar | 88264 | SINAPI | ELETRICISTA COM ENCARGOS COMPLEMENTARES | Livro SINAPI: Cálculos e Parâmetros |  | H | 0.5 | 0 | 37.55 | 18.77
Composição Auxiliar | 88247 | SINAPI | AUXILIAR DE ELETRICISTA COM ENCARGOS COMPLEMENTARES | Livro SINAPI: Cálculos e Parâmetros |  | H | 0.5 | 0 | 31.08 | 15.54
Insumo | COT GEO 09 | Próprio | Barra chata de alumínio 7/8"x1/8" perfurada 70mm2 | Material |  | M | 1.05 | 0 | 29.22 | 30.68
Insumo | COT GEO 13 | Próprio | Porca em alumínio 1/4" | Material |  | UN | 0.66 | 0 | 1.74 | 1.14
Insumo | COT GEO 12 | Próprio | Parafuso cabeça chata em alumínio 1/4"x5/8" | Material |  | UN | 0.66 | 0 | 1.1 | 0.72
Insumo | 00004376 | SINAPI | BUCHA DE NYLON SEM ABA S8 | Material |  | UN | 1 | 0 | 0.19 | 0.19
Insumo | COT GEO 11 | Próprio | Parafuso autoatarrachante em inox 4,2x50mm cabeça boleada | Material |  | UN | 1 | 0 | 0.43 | 0.43
[5 empty] | MO sem LS => | 24.26 | LS => | 0 | MO com LS => | 24.26
[5 empty] | Valor do BDI => | 13.72 | Valor com BDI => |  |  | 81.19
[7 empty] | Quant. => | 502,00 | Preço Total => | 40757.38
6.1.6 | Código | Banco | Descrição | Tipo |  | Und | Quant. | Porcent. | Valor Unit | Total
Composição | COMP SPDA 04 | Próprio | MINI CAPTOR PARA SPDA - FORNECIMENTO E INSTALAÇÃO | INEL - INSTALAÇÃO ELÉTRICA/ELETRIFICAÇÃO E ILUMINAÇÃO EXTERNA |  | UN | 1 |  | 28.53 | 28.53
Composição Auxiliar | 88247 | SINAPI | AUXILIAR DE ELETRICISTA COM ENCARGOS COMPLEMENTARES | Livro SINAPI: Cálculos e Parâmetros |  | H | 0.1905 | 0 | 31.08 | 5.92
Composição Auxiliar | 88264 | SINAPI | ELETRICISTA COM ENCARGOS COMPLEMENTARES | Livro SINAPI: Cálculos e Parâmetros |  | H | 0.1905 | 0 | 37.55 | 7.15
Insumo | COT GEO 13 | Próprio | Porca em alumínio 1/4" | Material |  | UN | 1 | 0 | 1.74 | 1.74
Insumo | COT GEO 10 | Próprio | Mini captor (terminal aéreo) alumínio h=60cm 7/8"x1/8" | Material |  | UN | 1 | 0 | 12.62 | 12.62
Insumo | COT GEO 12 | Próprio | Parafuso cabeça chata em alumínio 1/4"x5/8" | Material |  | UN | 1 | 0 | 1.1 | 1.1
[5 empty] | MO sem LS => | 9.23 | LS => | 0 | MO com LS => | 9.23
[5 empty] | Valor do BDI => | 5.8 | Valor com BDI => |  |  | 34.33
[7 empty] | Quant. => | 22,00 | Preço Total => | 755.26
6.1.7 | Código | Banco | Descrição | Tipo |  | Und | Quant. | Porcent. | Valor Unit | Total
Composição | COMP SPDA 05 | Próprio | CABO COBRE NU 7 FIOS 1AWG - 35mm2 COM PRESILHA, PARAFUSO E BUCHA | INEL - INSTALAÇÃO ELÉTRICA/ELETRIFICAÇÃO E ILUMINAÇÃO EXTERNA |  | M | 1 |  | 88.69 | 88.69
Composição Auxiliar | 88247 | SINAPI | AUXILIAR DE ELETRICISTA COM ENCARGOS COMPLEMENTARES | Livro SINAPI: Cálculos e Parâmetros |  | H | 0.68 | 0 | 31.08 | 21.13
Composição Auxiliar | 88264 | SINAPI | ELETRICISTA COM ENCARGOS COMPLEMENTARES | Livro SINAPI: Cálculos e Parâmetros |  | H | 0.68 | 0 | 37.55 | 25.53
Insumo | 00004376 | SINAPI | BUCHA DE NYLON SEM ABA S8 | Material |  | UN | 1 | 0 | 0.19 | 0.19
Insumo | COT GEO 17 | Próprio | Presilha latão cabo 35/50mm2 furo 5mm | Material |  | UN | 1 | 0 | 2.01 | 2.01
Insumo | 00000863 | SINAPI | CABO DE COBRE NU 35 MM2 MEIO-DURO | Material |  | M | 1 | 0 | 39.4 | 39.4
Insumo | COT GEO 11 | Próprio | Parafuso autoatarrachante em inox 4,2x50mm cabeça boleada | Material |  | UN | 1 | 0 | 0.43 | 0.43
[5 empty] | MO sem LS => | 33 | LS => | 0 | MO com LS => | 33
[5 empty] | Valor do BDI => | 18.03 | Valor com BDI => |  |  | 106.72
[7 empty] | Quant. => | 14,00 | Preço Total => | 1494.08
6.1.8 | Código | Banco | Descrição | Tipo |  | Und | Quant. | Porcent. | Valor Unit | Total
Composição | 061702 | SBC | TERMINAL COMPRESSAO PARA CABO 35MM | INSTALACOES ELETRICAS - ELETRODUTOS |  | UN | 1 |  | 5.07 | 5.07
Composição Auxiliar | 88264 | SINAPI | ELETRICISTA COM ENCARGOS COMPLEMENTARES | Livro SINAPI: Cálculos e Parâmetros |  | H | 0.025 | 0 | 37.55 | 0.93
Composição Auxiliar | 88247 | SINAPI | AUXILIAR DE ELETRICISTA COM ENCARGOS COMPLEMENTARES | Livro SINAPI: Cálculos e Parâmetros |  | H | 0.025 | 0 | 31.08 | 0.77
Insumo | 001898 | SBC | TERMINAL COMPRESSAO PARA CABO 35mm2 | Material |  | UN | 1 | 0 | 3.37 | 3.37
[5 empty] | MO sem LS => | 1.2 | LS => | 0 | MO com LS => | 1.2
[5 empty] | Valor do BDI => | 1.03 | Valor com BDI => |  |  | 6.1
[7 empty] | Quant. => | 14,00 | Preço Total => | 85.4
6.1.9 | Código | Banco | Descrição | Tipo |  | Und | Quant. | Porcent. | Valor Unit | Total
Composição | COMP SPDA 06 | Próprio | CABO DE COBRE FLEXÍVEL ISOLADO, 16 MM², ANTI-CHAMA 450/750 V COM PRESILHA, PARAFUSO E BUCHA | INEL - INSTALAÇÃO ELÉTRICA/ELETRIFICAÇÃO E ILUMINAÇÃO EXTERNA |  | M | 1 |  | 29.53 | 29.53
Composição Auxiliar | 88247 | SINAPI | AUXILIAR DE ELETRICISTA COM ENCARGOS COMPLEMENTARES | Livro SINAPI: Cálculos e Parâmetros |  | H | 0.114 | 0 | 31.08 | 3.54
Composição Auxiliar | 88264 | SINAPI | ELETRICISTA COM ENCARGOS COMPLEMENTARES | Livro SINAPI: Cálculos e Parâmetros |  | H | 0.114 | 0 | 37.55 | 4.28
Insumo | COT GEO 11 | Próprio | Parafuso autoatarrachante em inox 4,2x50mm cabeça boleada | Material |  | UN | 1 | 0 | 0.43 | 0.43
Insumo | COT GEO 14 | Próprio | Presilha latão cabo 16/25mm2 furo 5mm | Material |  | UN | 1 | 0 | 1.73 | 1.73
Insumo | 00000979 | SINAPI | CABO DE COBRE, FLEXIVEL, CLASSE 4 OU 5, ISOLACAO EM PVC/A, ANTICHAMA BWF-B, 1 CONDUTOR, 450/750 V, SECAO NOMINAL 16 MM2 | Material |  | M | 1.2434 | 0 | 15.5 | 19.27
Insumo | 00021127 | SINAPI | FITA ISOLANTE ADESIVA ANTICHAMA, USO ATE 750 V, EM ROLO DE 19 MM X 5 M | Material |  | UN | 0.0094 | 0 | 10.62 | 0.09
Insumo | 00004376 | SINAPI | BUCHA DE NYLON SEM ABA S8 | Material |  | UN | 1 | 0 | 0.19 | 0.19
[5 empty] | MO sem LS => | 5.52 | LS => | 0 | MO com LS => | 5.52
[5 empty] | Valor do BDI => | 6 | Valor com BDI => |  |  | 35.53
[7 empty] | Quant. => | 14,00 | Preço Total => | 497.42
6.1.10 | Código | Banco | Descrição | Tipo |  | Und | Quant. | Porcent. | Valor Unit | Total
Composição | 061533 | SBC | TERMINAL COMPRESSAO SEM ISOLACAO 16MM2 1FURO/ BURNDY | INSTALACOES ELETRICAS - ELETRODUTOS |  | UN | 1 |  | 4.37 | 4.37
Composição Auxiliar | 88247 | SINAPI | AUXILIAR DE ELETRICISTA COM ENCARGOS COMPLEMENTARES | Livro SINAPI: Cálculos e Parâmetros |  | H | 0.03 | 0 | 31.08 | 0.93
Composição Auxiliar | 88264 | SINAPI | ELETRICISTA COM ENCARGOS COMPLEMENTARES | Livro SINAPI: Cálculos e Parâmetros |  | H | 0.03 | 0 | 37.55 | 1.12
Insumo | 001897 | SBC | TERMINAL COMPRESSAO PARA CABO 16mm2 | Material |  | UN | 1 | 0 | 2.32 | 2.32
[5 empty] | MO sem LS => | 1.45 | LS => | 0 | MO com LS => | 1.45
[5 empty] | Valor do BDI => | 0.88 | Valor com BDI => |  |  | 5.25
[7 empty] | Quant. => | 14,00 | Preço Total => | 73.5
6.1.11 | Código | Banco | Descrição | Tipo |  | Und | Quant. | Porcent. | Valor Unit | Total
Composição | 104752 | SINAPI | CONECTOR SPLIT-BOLT, PARA SPDA, PARA CABOS ATÉ 35 MM2 - FORNECIMENTO E INSTALAÇÃO. AF_08/2023 | Sistema de Proteção contra Descargas Atmosféricas - SPDA |  | UN | 1 |  | 23.62 | 23.62
Composição Auxiliar | 88264 | SINAPI | ELETRICISTA COM ENCARGOS COMPLEMENTARES | Livro SINAPI: Cálculos e Parâmetros |  | H | 0.1863 | 0 | 37.55 | 6.99
Composição Auxiliar | 88247 | SINAPI | AUXILIAR DE ELETRICISTA COM ENCARGOS COMPLEMENTARES | Livro SINAPI: Cálculos e Parâmetros |  | H | 0.1863 | 0 | 31.08 | 5.79
Insumo | 00011854 | SINAPI | CONECTOR METALICO TIPO PARAFUSO FENDIDO (SPLIT BOLT), PARA CABOS ATE 35 MM2 | Material |  | UN | 1 | 0 | 10.84 | 10.84
[5 empty] | MO sem LS => | 9.03 | LS => | 0 | MO com LS => | 9.03
[5 empty] | Valor do BDI => | 4.8 | Valor com BDI => |  |  | 28.42
[7 empty] | Quant. => | 10,00 | Preço Total => | 284.2
6.1.12 | Código | Banco | Descrição | Tipo |  | Und | Quant. | Porcent. | Valor Unit | Total
Composição | COMP SPDA 11 | Próprio | MINI CAPTOR COM CONECTOR SPLIT BOLD PARA SPDA - FORNECIMENTO E INSTALAÇÃO. | INEL - INSTALAÇÃO ELÉTRICA/ELETRIFICAÇÃO E ILUMINAÇÃO EXTERNA |  | UN | 1 |  | 62.28 | 62.28
Composição Auxiliar | 88247 | SINAPI | AUXILIAR DE ELETRICISTA COM ENCARGOS COMPLEMENTARES | Livro SINAPI: Cálculos e Parâmetros |  | H | 0.25 | 0 | 31.08 | 7.77
Composição Auxiliar | 88264 | SINAPI | ELETRICISTA COM ENCARGOS COMPLEMENTARES | Livro SINAPI: Cálculos e Parâmetros |  | H | 0.25 | 0 | 37.55 | 9.38
Insumo | COT GEO 16 | Próprio | Conector split bolt com furo para minicaptor | Material |  | UN | 1 | 0 | 28.86 | 28.86
Insumo | 00041426 | SINAPI | MINICAPTOR, EM ACO GALVANIZADO A FOGO, FIXACAO HORIZONTAL DE 2 FUROS, SEM BANDEIRA, H=600 MM X DN=10 MM | Material |  | UN | 1 | 0 | 12.59 | 12.59
Insumo | 00011267 | SINAPI | ARRUELA LISA, REDONDA, DE LATAO POLIDO, DIAMETRO NOMINAL 5/8", DIAMETRO EXTERNO = 34 MM, DIAMETRO DO FURO = 17 MM, ESPESSURA = *2,5* MM | Material |  | UN | 2 | 0 | 1.43 | 2.86
Insumo | 00007583 | SINAPI | BUCHA DE NYLON SEM ABA S8, COM PARAFUSO DE 4,80 X 50 MM EM ACO ZINCADO COM ROSCA SOBERBA, CABECA CHATA E FENDA PHILLIPS | Material |  | UN | 2 | 0 | 0.41 | 0.82
[5 empty] | MO sem LS => | 12.12 | LS => | 0 | MO com LS => | 12.12
[5 empty] | Valor do BDI => | 12.66 | Valor com BDI => |  |  | 74.94
[7 empty] | Quant. => | 22,00 | Preço Total => | 1648.68
6.2 |  |  | Descida | [6 empty] | 19385.72
6.2.1 | Código | Banco | Descrição | Tipo |  | Und | Quant. | Porcent. | Valor Unit | Total
Composição | 91934 | SINAPI | CABO DE COBRE FLEXÍVEL ISOLADO, 16 MM², ANTI-CHAMA 450/750 V, PARA CIRCUITOS TERMINAIS - FORNECIMENTO E INSTALAÇÃO. AF_03/2023 | Instalações Elétricas - Eletrodutos Embutidos, Cabos, Caixas, Tomadas e Interruptores |  | M | 1 |  | 27.18 | 27.18
Composição Auxiliar | 88264 | SINAPI | ELETRICISTA COM ENCARGOS COMPLEMENTARES | Livro SINAPI: Cálculos e Parâmetros |  | H | 0.114 | 0 | 37.55 | 4.28
Composição Auxiliar | 88247 | SINAPI | AUXILIAR DE ELETRICISTA COM ENCARGOS COMPLEMENTARES | Livro SINAPI: Cálculos e Parâmetros |  | H | 0.114 | 0 | 31.08 | 3.54
Insumo | 00021127 | SINAPI | FITA ISOLANTE ADESIVA ANTICHAMA, USO ATE 750 V, EM ROLO DE 19 MM X 5 M | Material |  | UN | 0.0094 | 0 | 10.62 | 0.09
Insumo | 00000979 | SINAPI | CABO DE COBRE, FLEXIVEL, CLASSE 4 OU 5, ISOLACAO EM PVC/A, ANTICHAMA BWF-B, 1 CONDUTOR, 450/750 V, SECAO NOMINAL 16 MM2 | Material |  | M | 1.2434 | 0 | 15.5 | 19.27
[5 empty] | MO sem LS => | 5.52 | LS => | 0 | MO com LS => | 5.52
[5 empty] | Valor do BDI => | 5.52 | Valor com BDI => |  |  | 32.7
[7 empty] | Quant. => | 120,00 | Preço Total => | 3924
6.2.2 | Código | Banco | Descrição | Tipo |  | Und | Quant. | Porcent. | Valor Unit | Total
Composição | 061533 | SBC | TERMINAL COMPRESSAO SEM ISOLACAO 16MM2 1FURO/ BURNDY | INSTALACOES ELETRICAS - ELETRODUTOS |  | UN | 1 |  | 4.37 | 4.37
Composição Auxiliar | 88247 | SINAPI | AUXILIAR DE ELETRICISTA COM ENCARGOS COMPLEMENTARES | Livro SINAPI: Cálculos e Parâmetros |  | H | 0.03 | 0 | 31.08 | 0.93
Composição Auxiliar | 88264 | SINAPI | ELETRICISTA COM ENCARGOS COMPLEMENTARES | Livro SINAPI: Cálculos e Parâmetros |  | H | 0.03 | 0 | 37.55 | 1.12
Insumo | 001897 | SBC | TERMINAL COMPRESSAO PARA CABO 16mm2 | Material |  | UN | 1 | 0 | 2.32 | 2.32
[5 empty] | MO sem LS => | 1.45 | LS => | 0 | MO com LS => | 1.45
[5 empty] | Valor do BDI => | 0.88 | Valor com BDI => |  |  | 5.25
[7 empty] | Quant. => | 120,00 | Preço Total => | 630
6.2.3 | Código | Banco | Descrição | Tipo |  | Und | Quant. | Porcent. | Valor Unit | Total
Composição | COMP SPDA 13 | Próprio | CABO DE COBRE NU MEIO DURO 7 FIOS 16mm2 COM PRESILHA, PARAFUSO E BUCHA | INEL - INSTALAÇÃO ELÉTRICA/ELETRIFICAÇÃO E ILUMINAÇÃO EXTERNA |  | M | 1 |  | 62.29 | 62.29
Composição Auxiliar | 88264 | SINAPI | ELETRICISTA COM ENCARGOS COMPLEMENTARES | Livro SINAPI: Cálculos e Parâmetros |  | H | 0.6 | 0 | 37.55 | 22.53
Composição Auxiliar | 88247 | SINAPI | AUXILIAR DE ELETRICISTA COM ENCARGOS COMPLEMENTARES | Livro SINAPI: Cálculos e Parâmetros |  | H | 0.6 | 0 | 31.08 | 18.64
Insumo | 00004376 | SINAPI | BUCHA DE NYLON SEM ABA S8 | Material |  | UN | 1 | 0 | 0.19 | 0.19
Insumo | 00000857 | SINAPI | CABO DE COBRE NU 16 MM2 MEIO-DURO | Material |  | M | 1 | 0 | 18.77 | 18.77
Insumo | COT GEO 14 | Próprio | Presilha latão cabo 16/25mm2 furo 5mm | Material |  | UN | 1 | 0 | 1.73 | 1.73
Insumo | COT GEO 11 | Próprio | Parafuso autoatarrachante em inox 4,2x50mm cabeça boleada | Material |  | UN | 1 | 0 | 0.43 | 0.43
[5 empty] | MO sem LS => | 29.11 | LS => | 0 | MO com LS => | 29.11
[5 empty] | Valor do BDI => | 12.66 | Valor com BDI => |  |  | 74.95
[7 empty] | Quant. => | 40,00 | Preço Total => | 2998
6.2.4 | Código | Banco | Descrição | Tipo |  | Und | Quant. | Porcent. | Valor Unit | Total
Composição | 078181 | SBC | CONECTOR METALICO TIPO PARAFUSO FENDIDO SPLIT BOLT 35mm | ATERRAMENTO |  | UN | 1 |  | 49.79 | 49.79
Composição Auxiliar | 88264 | SINAPI | ELETRICISTA COM ENCARGOS COMPLEMENTARES | Livro SINAPI: Cálculos e Parâmetros |  | H | 0.478 | 0 | 37.55 | 17.94
Composição Auxiliar | 88247 | SINAPI | AUXILIAR DE ELETRICISTA COM ENCARGOS COMPLEMENTARES | Livro SINAPI: Cálculos e Parâmetros |  | H | 0.478 | 0 | 31.08 | 14.85
Insumo | 045210 | SBC | CONECTOR METALICO TIPO PARAFUSO FENDIDO (SPLIT BOLT) 35mm | Material |  | UN | 1 | 0 | 17 | 17
[5 empty] | MO sem LS => | 23.19 | LS => | 0 | MO com LS => | 23.19
[5 empty] | Valor do BDI => | 10.12 | Valor com BDI => |  |  | 59.91
[7 empty] | Quant. => | 32,00 | Preço Total => | 1917.12
| Código | Banco | Descrição | Tipo |  | Und | Quant. | Porcent. | Valor Unit | Total
Insumo | 13441 | EMOP | SELANTE ELASTICO, MONOCOMPONENTE, A BASE DE POLIURETANO, EMBALAGEM COM 310ML | Material |  | UN | 1 |  | 22.24 | 22.24
[5 empty] | MO sem LS => | 0 | LS => | 0 | MO com LS => | 0
[5 empty] | Valor do BDI => |  | Valor com BDI => |  |  | 26.76
[7 empty] | Quant. => | 16,00 | Preço Total => | 428.16
6.2.6 | Código | Banco | Descrição | Tipo |  | Und | Quant. | Porcent. | Valor Unit | Total
Composição | 104774 | SINAPI | FURO MECANIZADO EM CONCRETO, COM PERFURATRIZ, PARA INSTALAÇÕES ELÉTRICAS, DIÂMETROS MENORES OU IGUAIS A 40 MM. AF_09/2023 | Rasgos e Fixações |  | UN | 1 |  | 2.95 | 2.95
Composição Auxiliar | 90626 | SINAPI | PERFURATRIZ MANUAL, TORQUE MÁXIMO 83 N.M, POTÊNCIA 5 CV, COM DIÂMETRO MÁXIMO 4" - CHI DIURNO. AF_06/2015 | Custos Horários Produtivo e Improdutivo dos Equipamentos |  | CHI | 0.0408 | 0 | 3.42 | 0.13
Composição Auxiliar | 88264 | SINAPI | ELETRICISTA COM ENCARGOS COMPLEMENTARES | Livro SINAPI: Cálculos e Parâmetros |  | H | 0.0575 | 0 | 37.55 | 2.15
Composição Auxiliar | 88247 | SINAPI | AUXILIAR DE ELETRICISTA COM ENCARGOS COMPLEMENTARES | Livro SINAPI: Cálculos e Parâmetros |  | H | 0.0162 | 0 | 31.08 | 0.5
Composição Auxiliar | 90625 | SINAPI | PERFURATRIZ MANUAL, TORQUE MÁXIMO 83 N.M, POTÊNCIA 5 CV, COM DIÂMETRO MÁXIMO 4" - CHP DIURNO. AF_06/2015 | Custos Horários Produtivo e Improdutivo dos Equipamentos |  | CHP | 0.0167 | 0 | 10.46 | 0.17
[5 empty] | MO sem LS => | 1.92 | LS => | 0 | MO com LS => | 1.92
[5 empty] | Valor do BDI => | 0.6 | Valor com BDI => |  |  | 3.55
[7 empty] | Quant. => | 100,00 | Preço Total => | 355
6.2.7 | Código | Banco | Descrição | Tipo |  | Und | Quant. | Porcent. | Valor Unit | Total
Composição | PJ 15.10.0900 | SCO | Tela em polietileno de alta densidade, 100% virgem, com malha de (5x5)cm, com resistencia a tracao de 500Kgf. Fornecimento e colocacao. | PJ |  | m² | 1 |  | 39.53 | 39.53
Composição Auxiliar | 88243 | SINAPI | AJUDANTE ESPECIALIZADO COM ENCARGOS COMPLEMENTARES | Livro SINAPI: Cálculos e Parâmetros |  | H | 0.62 | 0 | 30.78 | 19.08
Insumo | MAT132950 | SCO | Tela de polietileno de alta densidade, malha de (5x5)cm, estabilizado contra acao de raios ultra-violeta, resistencia a tracao(m)/ pano de 250Kgf, 100% virgem | Material |  | m² | 1 | 0 | 20.45 | 20.45
[5 empty] | MO sem LS => | 12.92 | LS => | 0 | MO com LS => | 12.92
[5 empty] | Valor do BDI => | 8.04 | Valor com BDI => |  |  | 47.57
[7 empty] | Quant. => | 192,00 | Preço Total => | 9133.44
6.3 |  |  | Aterramento | [6 empty] | 13068.97
6.3.1 | Código | Banco | Descrição | Tipo |  | Und | Quant. | Porcent. | Valor Unit | Total
Composição | 078212 | SBC | CABO DE COBRE NU MEIO DURO 7 FIOS 50mm2 | ATERRAMENTO |  | M | 1 |  | 58.52 | 58.52
Composição Auxiliar | 88264 | SINAPI | ELETRICISTA COM ENCARGOS COMPLEMENTARES | Livro SINAPI: Cálculos e Parâmetros |  | H | 0.035 | 0 | 37.55 | 1.31
Composição Auxiliar | 88247 | SINAPI | AUXILIAR DE ELETRICISTA COM ENCARGOS COMPLEMENTARES | Livro SINAPI: Cálculos e Parâmetros |  | H | 0.035 | 0 | 31.08 | 1.08
Insumo | 00000867 | SINAPI | CABO DE COBRE NU 50 MM2 MEIO-DURO | Material |  | M | 1 | 0 | 56.13 | 56.13
[5 empty] | MO sem LS => | 1.69 | LS => | 0 | MO com LS => | 1.69
[5 empty] | Valor do BDI => | 11.9 | Valor com BDI => |  |  | 70.42
[7 empty] | Quant. => | 45,00 | Preço Total => | 3168.9
6.3.2 | Código | Banco | Descrição | Tipo |  | Und | Quant. | Porcent. | Valor Unit | Total
Composição | 078051 | SBC | SOLDA EXOTERMICA COM MOLDE GTB 16Y | ATERRAMENTO |  | UN | 1 |  | 72.33 | 72.33
Composição Auxiliar | 88264 | SINAPI | ELETRICISTA COM ENCARGOS COMPLEMENTARES | Livro SINAPI: Cálculos e Parâmetros |  | H | 0.516 | 0 | 37.55 | 19.37
Composição Auxiliar | 88247 | SINAPI | AUXILIAR DE ELETRICISTA COM ENCARGOS COMPLEMENTARES | Livro SINAPI: Cálculos e Parâmetros |  | H | 0.516 | 0 | 31.08 | 16.03
Insumo | 033225 | SBC | MOLDE CADINHO SOLDA EXOTERMICA 16/35mm HASTE 35mm Fi Hcj 5/8-35-2 MAXXAWELD | Material |  | UN | 0.04 | 0 | 115.99 | 4.63
Insumo | 087547 | SBC | FERRAMENTA - ALICATE PARA CADINHO SOLDA EXOTERMICA Z201 GRANDE | Material |  | UN | 0.033 | 0 | 111.64 | 3.68
Insumo | 163358 | SBC | PALITO IGNITOR PARA SOLDA EXOTERMICA | Material |  | UN | 1.031 | 0 | 0.68 | 0.7
Insumo | 071889 | SBC | CARTUCHO EM PO PARA SOLDA EXOTERMICA 90/115/150/250 | Material |  | UN | 1 | 0 | 27.92 | 27.92
[5 empty] | MO sem LS => | 25.04 | LS => | 0 | MO com LS => | 25.04
[5 empty] | Valor do BDI => | 14.71 | Valor com BDI => |  |  | 87.04
[7 empty] | Quant. => | 4,00 | Preço Total => | 348.16
6.3.3 | Código | Banco | Descrição | Tipo |  | Und | Quant. | Porcent. | Valor Unit | Total
Composição | 078122 | SBC | CONECTOR CABO/HASTE TEL 580 TERMOTECNICA | ATERRAMENTO |  | UN | 1 |  | 92.98 | 92.98
Composição Auxiliar | 88264 | SINAPI | ELETRICISTA COM ENCARGOS COMPLEMENTARES | Livro SINAPI: Cálculos e Parâmetros |  | H | 0.06 | 0 | 37.55 | 2.25
Composição Auxiliar | 88247 | SINAPI | AUXILIAR DE ELETRICISTA COM ENCARGOS COMPLEMENTARES | Livro SINAPI: Cálculos e Parâmetros |  | H | 0.06 | 0 | 31.08 | 1.86
Insumo | 010040 | SBC | CONECTOR CABO/HASTE TEL 580 TERMOTECNICA | Material |  | UN | 1 | 0 | 88.87 | 88.87
[5 empty] | MO sem LS => | 2.91 | LS => | 0 | MO com LS => | 2.91
[5 empty] | Valor do BDI => | 18.91 | Valor com BDI => |  |  | 111.89
[7 empty] | Quant. => | 1,00 | Preço Total => | 111.89
6.3.4 | Código | Banco | Descrição | Tipo |  | Und | Quant. | Porcent. | Valor Unit | Total
Composição | 078016 | SBC | MEDICAO DA MALHA DE ATERRAMENTO INCLUSIVE ART | ATERRAMENTO |  | UN | 1 |  | 910.11 | 910.11
Composição Auxiliar | 91677 | SINAPI | ENGENHEIRO ELETRICISTA COM ENCARGOS COMPLEMENTARES | SEDI - SERVIÇOS DIVERSOS |  | H | 6 | 0 | 106.44 | 638.64
Insumo | 007474 | SBC | A R T TABELA A DO CREA ACIMA DE 15000,01 | Material |  | UN | 1 | 0 | 271.47 | 271.47
[5 empty] | MO sem LS => | 624.9 | LS => | 0 | MO com LS => | 624.9
[5 empty] | Valor do BDI => | 185.11 | Valor com BDI => |  |  | 1095.22
[7 empty] | Quant. => | 2,00 | Preço Total => | 2190.44
6.3.5 | Código | Banco | Descrição | Tipo |  | Und | Quant. | Porcent. | Valor Unit | Total
Composição | 071847 | SBC | CHAPA DE ACO FINA, PRETA 3/16"" 4,75mm (37,35kg/m2) | INSTALACOES MECANICAS - VAPOR E CALEFACAO |  | KG | 1 |  | 13.53 | 13.53
Composição Auxiliar | 88251 | SINAPI | AUXILIAR DE SERRALHEIRO COM ENCARGOS COMPLEMENTARES | Livro SINAPI: Cálculos e Parâmetros |  | H | 0.065 | 0 | 30.53 | 1.98
Composição Auxiliar | 88315 | SINAPI | SERRALHEIRO COM ENCARGOS COMPLEMENTARES | Livro SINAPI: Cálculos e Parâmetros |  | H | 0.065 | 0 | 37.56 | 2.44
Insumo | 045848 | SBC | CHAPA DE ACO CARBONO FINA, PRETA 3/16" 4,75mm (37,38kg/m2) | Material |  | KG | 1 | 0 | 9.11 | 9.11
[5 empty] | MO sem LS => | 3.12 | LS => | 0 | MO com LS => | 3.12
[5 empty] | Valor do BDI => | 2.75 | Valor com BDI => |  |  | 16.28
[7 empty] | Quant. => | 8,00 | Preço Total => | 130.24
6.3.6 | Código | Banco | Descrição | Tipo |  | Und | Quant. | Porcent. | Valor Unit | Total
Composição | 180004 | SBC | PINTURA ESMALTE ACETINADO DUAS DEMAOS | PINTURAS |  | m² | 1 |  | 45.9 | 45.9
Composição Auxiliar | 88316 | SINAPI | SERVENTE COM ENCARGOS COMPLEMENTARES | Livro SINAPI: Cálculos e Parâmetros |  | H | 0.4 | 0 | 29.6 | 11.84
Composição Auxiliar | 88310 | SINAPI | PINTOR COM ENCARGOS COMPLEMENTARES | Livro SINAPI: Cálculos e Parâmetros |  | H | 0.5 | 0 | 38.82 | 19.41
Insumo | 018117 | SBC | TINTA ESMALTE ACETINADO CORAL | Material |  | L | 0.33 | 0 | 44.42 | 14.65
[5 empty] | MO sem LS => | 21.35 | LS => | 0 | MO com LS => | 21.35
[5 empty] | Valor do BDI => | 9.33 | Valor com BDI => |  |  | 55.23
[7 empty] | Quant. => | 0,16 | Preço Total => | 8.83
6.3.7 | Código | Banco | Descrição | Tipo |  | Und | Quant. | Porcent. | Valor Unit | Total
Composição | 90285 | SINAPI | GRAUTE FGK=30 MPA; TRAÇO 1:0,9:1,2:0,6 (EM MASSA SECA DE CIMENTO/ AREIA GROSSA/ BRITA 0/ ADITIVO) - PREPARO MECÂNICO COM BETONEIRA 400 L. AF_09/2021 | Graute e Armação |  | m³ | 1 |  | 704.07 | 704.07
Composição Auxiliar | 88831 | SINAPI | BETONEIRA CAPACIDADE NOMINAL DE 400 L, CAPACIDADE DE MISTURA 280 L, MOTOR ELÉTRICO TRIFÁSICO POTÊNCIA DE 2 CV, SEM CARREGADOR - CHI DIURNO. AF_05/2023 | Custos Horários Produtivo e Improdutivo dos Equipamentos |  | CHI | 0.468 | 0 | 0.4 | 0.18
Composição Auxiliar | 88316 | SINAPI | SERVENTE COM ENCARGOS COMPLEMENTARES | Livro SINAPI: Cálculos e Parâmetros |  | H | 2.4225 | 0 | 29.6 | 71.7
Composição Auxiliar | 88830 | SINAPI | BETONEIRA CAPACIDADE NOMINAL DE 400 L, CAPACIDADE DE MISTURA 280 L, MOTOR ELÉTRICO TRIFÁSICO POTÊNCIA DE 2 CV, SEM CARREGADOR - CHP DIURNO. AF_05/2023 | Custos Horários Produtivo e Improdutivo dos Equipamentos |  | CHP | 1.0571 | 0 | 2.19 | 2.31
Composição Auxiliar | 88377 | SINAPI | OPERADOR DE BETONEIRA ESTACIONÁRIA/MISTURADOR COM ENCARGOS COMPLEMENTARES | Livro SINAPI: Cálculos e Parâmetros |  | H | 1.5252 | 0 | 32.96 | 50.27
Insumo | 00000132 | SINAPI | ADITIVO PLASTIFICANTE RETARDADOR DE PEGA E REDUTOR DE AGUA PARA CONCRETO, LIQUIDO E ISENTO DE CLORETOS | Material |  | L | 2.0977 | 0 | 7.87 | 16.5
Insumo | 00001379 | SINAPI | CIMENTO PORTLAND COMPOSTO CP II-32 | Material |  | KG | 668.4461 | 0 | 0.66 | 441.17
Insumo | 00000367 | SINAPI | AREIA GROSSA - POSTO JAZIDA/FORNECEDOR (RETIRADO NA JAZIDA, SEM TRANSPORTE) | Material |  | m³ | 0.5013 | 0 | 96.24 | 48.24
Insumo | 00004720 | SINAPI | PEDRA BRITADA N. 0, OU PEDRISCO (4,8 A 9,5 MM) POSTO PEDREIRA/FORNECEDOR, SEM FRETE | Material |  | m³ | 0.5348 | 0 | 137.81 | 73.7
[5 empty] | MO sem LS => | 84.45 | LS => | 0 | MO com LS => | 84.45
[5 empty] | Valor do BDI => | 143.2 | Valor com BDI => |  |  | 847.27
[7 empty] | Quant. => | 1,00 | Preço Total => | 847.27
6.3.8 | Código | Banco | Descrição | Tipo |  | Und | Quant. | Porcent. | Valor Unit | Total
Composição | 94965 | SINAPI | CONCRETO FCK = 25MPA, TRAÇO 1:2,3:2,7 (EM MASSA SECA DE CIMENTO/ AREIA MÉDIA/ BRITA 1) - PREPARO MECÂNICO COM BETONEIRA 400 L. AF_05/2021 | Produção de Concreto |  | m³ | 1 |  | 497.43 | 497.43
Composição Auxiliar | 88831 | SINAPI | BETONEIRA CAPACIDADE NOMINAL DE 400 L, CAPACIDADE DE MISTURA 280 L, MOTOR ELÉTRICO TRIFÁSICO POTÊNCIA DE 2 CV, SEM CARREGADOR - CHI DIURNO. AF_05/2023 | Custos Horários Produtivo e Improdutivo dos Equipamentos |  | CHI | 0.7103 | 0 | 0.4 | 0.28
Composição Auxiliar | 88830 | SINAPI | BETONEIRA CAPACIDADE NOMINAL DE 400 L, CAPACIDADE DE MISTURA 280 L, MOTOR ELÉTRICO TRIFÁSICO POTÊNCIA DE 2 CV, SEM CARREGADOR - CHP DIURNO. AF_05/2023 | Custos Horários Produtivo e Improdutivo dos Equipamentos |  | CHP | 0.7534 | 0 | 2.19 | 1.64
Composição Auxiliar | 88377 | SINAPI | OPERADOR DE BETONEIRA ESTACIONÁRIA/MISTURADOR COM ENCARGOS COMPLEMENTARES | Livro SINAPI: Cálculos e Parâmetros |  | H | 1.4637 | 0 | 32.96 | 48.24
Composição Auxiliar | 88316 | SINAPI | SERVENTE COM ENCARGOS COMPLEMENTARES | Livro SINAPI: Cálculos e Parâmetros |  | H | 2.3117 | 0 | 29.6 | 68.42
Insumo | 00000370 | SINAPI | AREIA MEDIA - POSTO JAZIDA/FORNECEDOR (RETIRADO NA JAZIDA, SEM TRANSPORTE) | Material |  | m³ | 0.7229 | 0 | 95 | 68.67
Insumo | 00001379 | SINAPI | CIMENTO PORTLAND COMPOSTO CP II-32 | Material |  | KG | 362.6579 | 0 | 0.66 | 239.35
Insumo | 00004721 | SINAPI | PEDRA BRITADA N. 1 (9,5 A 19 MM) POSTO PEDREIRA/FORNECEDOR, SEM FRETE | Material |  | m³ | 0.5934 | 0 | 119.37 | 70.83
[5 empty] | MO sem LS => | 80.78 | LS => | 0 | MO com LS => | 80.78
[5 empty] | Valor do BDI => | 101.17 | Valor com BDI => |  |  | 598.6
[7 empty] | Quant. => | 0,24 | Preço Total => | 143.66
6.3.9 | Código | Banco | Descrição | Tipo |  | Und | Quant. | Porcent. | Valor Unit | Total
Composição | 061702 | SBC | TERMINAL COMPRESSAO PARA CABO 35MM | INSTALACOES ELETRICAS - ELETRODUTOS |  | UN | 1 |  | 5.07 | 5.07
Composição Auxiliar | 88264 | SINAPI | ELETRICISTA COM ENCARGOS COMPLEMENTARES | Livro SINAPI: Cálculos e Parâmetros |  | H | 0.025 | 0 | 37.55 | 0.93
Composição Auxiliar | 88247 | SINAPI | AUXILIAR DE ELETRICISTA COM ENCARGOS COMPLEMENTARES | Livro SINAPI: Cálculos e Parâmetros |  | H | 0.025 | 0 | 31.08 | 0.77
Insumo | 001898 | SBC | TERMINAL COMPRESSAO PARA CABO 35mm2 | Material |  | UN | 1 | 0 | 3.37 | 3.37
[5 empty] | MO sem LS => | 1.2 | LS => | 0 | MO com LS => | 1.2
[5 empty] | Valor do BDI => | 1.03 | Valor com BDI => |  |  | 6.1
[7 empty] | Quant. => | 12,00 | Preço Total => | 73.2
6.3.10 | Código | Banco | Descrição | Tipo |  | Und | Quant. | Porcent. | Valor Unit | Total
Composição | 061302 | SBC | TERMINAL DE COMPRESSAO PARA CABO 50mm2 | INSTALACOES ELETRICAS - ELETRODUTOS |  | UN | 1 |  | 48.23 | 48.23
Composição Auxiliar | 88264 | SINAPI | ELETRICISTA COM ENCARGOS COMPLEMENTARES | Livro SINAPI: Cálculos e Parâmetros |  | H | 0.619 | 0 | 37.55 | 23.24
Composição Auxiliar | 88247 | SINAPI | AUXILIAR DE ELETRICISTA COM ENCARGOS COMPLEMENTARES | Livro SINAPI: Cálculos e Parâmetros |  | H | 0.619 | 0 | 31.08 | 19.23
Insumo | 001931 | SBC | TERMINAL COMPRESSAO PARA CABO 50mm2 | Material |  | UN | 1 | 0 | 5.76 | 5.76
[5 empty] | MO sem LS => | 30.03 | LS => | 0 | MO com LS => | 30.03
[5 empty] | Valor do BDI => | 9.8 | Valor com BDI => |  |  | 58.03
[7 empty] | Quant. => | 2,00 | Preço Total => | 116.06
6.3.11 | Código | Banco | Descrição | Tipo |  | Und | Quant. | Porcent. | Valor Unit | Total
Composição | COMP SPDA 14 | Próprio | Haste para aterramento, de cobre, alta camada, de 5/8", com 3m de comprimento. Fornecimento e instalacao. | INEL - INSTALAÇÃO ELÉTRICA/ELETRIFICAÇÃO E ILUMINAÇÃO EXTERNA |  | UN | 1 |  | 206.09 | 206.09
Composição Auxiliar | 88264 | SINAPI | ELETRICISTA COM ENCARGOS COMPLEMENTARES | Livro SINAPI: Cálculos e Parâmetros |  | H | 1 | 0 | 37.55 | 37.55
Composição Auxiliar | 88247 | SINAPI | AUXILIAR DE ELETRICISTA COM ENCARGOS COMPLEMENTARES | Livro SINAPI: Cálculos e Parâmetros |  | H | 1 | 0 | 31.08 | 31.08
Insumo | COT GEO 19 | Próprio | HASTE DE ATERRAMENTO ALTA CAMADA 5/8 COM 3 M | Material |  | UN | 1 | 0 | 137.46 | 137.46
[5 empty] | MO sem LS => | 48.53 | LS => | 0 | MO com LS => | 48.53
[5 empty] | Valor do BDI => | 41.91 | Valor com BDI => |  |  | 248
[7 empty] | Quant. => | 4,00 | Preço Total => | 992
6.3.12 | Código | Banco | Descrição | Tipo |  | Und | Quant. | Porcent. | Valor Unit | Total
Composição | 078030 | SBC | CAIXA DE EQUALIZACAO TERRA 210x210x90 TEL-901 | ATERRAMENTO |  | UN | 1 |  | 562.81 | 562.81
Composição Auxiliar | 88247 | SINAPI | AUXILIAR DE ELETRICISTA COM ENCARGOS COMPLEMENTARES | Livro SINAPI: Cálculos e Parâmetros |  | H | 0.851 | 0 | 31.08 | 26.44
Composição Auxiliar | 88264 | SINAPI | ELETRICISTA COM ENCARGOS COMPLEMENTARES | Livro SINAPI: Cálculos e Parâmetros |  | H | 0.851 | 0 | 37.55 | 31.95
Insumo | 080123 | SBC | CAIXA DE EQUALIZACAO COM BARRAMENTO TERMOTECNICA 210x210x90 TEL-901 | Material |  | UN | 1 | 0 | 504.42 | 504.42
[5 empty] | MO sem LS => | 41.29 | LS => | 0 | MO com LS => | 41.29
[5 empty] | Valor do BDI => | 114.47 | Valor com BDI => |  |  | 677.28
[7 empty] | Quant. => | 1,00 | Preço Total => | 677.28
6.3.13 | Código | Banco | Descrição | Tipo |  | Und | Quant. | Porcent. | Valor Unit | Total
Composição | COMP SPDA 07 | Próprio | ARTERRINSERT FORNECIMENTO E INSTALAÇÃO | INEL - INSTALAÇÃO ELÉTRICA/ELETRIFICAÇÃO E ILUMINAÇÃO EXTERNA |  | UN | 1 |  | 126.46 | 126.46
Composição Auxiliar | 88247 | SINAPI | AUXILIAR DE ELETRICISTA COM ENCARGOS COMPLEMENTARES | Livro SINAPI: Cálculos e Parâmetros |  | H | 1 | 0 | 31.08 | 31.08
Composição Auxiliar | 88264 | SINAPI | ELETRICISTA COM ENCARGOS COMPLEMENTARES | Livro SINAPI: Cálculos e Parâmetros |  | H | 1 | 0 | 37.55 | 37.55
Insumo | COT GEO 15 | Próprio | Arterrinsert | Material |  | UN | 1 | 0 | 57.83 | 57.83
[5 empty] | MO sem LS => | 48.53 | LS => | 0 | MO com LS => | 48.53
[5 empty] | Valor do BDI => | 25.72 | Valor com BDI => |  |  | 152.18
[7 empty] | Quant. => | 28,00 | Preço Total => | 4261.04
6.4 |  |  | Proteção contra surtos | [6 empty] | 6058.7
6.4.1 | Código | Banco | Descrição | Tipo |  | Und | Quant. | Porcent. | Valor Unit | Total
Composição | 15.007.0400-0 | EMOP | QUADRO DE DISTRIBUICAO DE ENERGIA PARA DISJUNTORES TERMO-MAG NETICOS UNIPOLARES,DE SOBREPOR,COM PORTA E BARRAMENTOS DE FA SE,NEUTRO E TERRA,PARA INSTALACAO DE ATE 4 DISJUNTORES SEM DISPOSITIVO PARA CHAVE GERAL.FORNECIMENTO E COLOCACAO ARGOS SOCIAIS GOS SOCIAIS TRO,SEM DISP.P/CHAVE GERAL,P/ATE 04 DISJUNTORES | 15 |  | UN | 1 |  | 159.77 | 159.77
Composição Auxiliar | 88316 | SINAPI | SERVENTE COM ENCARGOS COMPLEMENTARES | Livro SINAPI: Cálculos e Parâmetros |  | H | 1.8 | 3 | 29.6 | 54.87
Composição Auxiliar | 88264 | SINAPI | ELETRICISTA COM ENCARGOS COMPLEMENTARES | Livro SINAPI: Cálculos e Parâmetros |  | H | 1.8 | 3 | 37.55 | 69.61
Insumo | 11856 | EMOP | QUADRO DE DISTRIBUICAO DE ENERGIA,DE SOB REPOR,BARRAMENTO NEUTRO,SEM DISP.P/CHAVE GERAL,P/ATE 04 DISJUNTORES | Material |  | UN | 1 | 0 | 35.29 | 35.29
[5 empty] | MO sem LS => | 87.44 | LS => | 0 | MO com LS => | 87.44
[5 empty] | Valor do BDI => | 32.49 | Valor com BDI => |  |  | 192.26
[7 empty] | Quant. => | 5,00 | Preço Total => | 961.3
6.4.2 | Código | Banco | Descrição | Tipo |  | Und | Quant. | Porcent. | Valor Unit | Total
Composição | 15.007.0647-0 | EMOP | DISPOSITIVO DE PROTECAO CONTRA SURTO (DPS),CLASSE II,1 POLO, TENSAO 275V,CORRENTES APROXIMADAS DE DESCARGA NOMINAL E MAXI MA DE 30KA E 90KA.FORNECIMENTO E COLOCACAO ARGOS SOCIAIS GOS SOCIAIS 275V,CORRENTE DESC.NOMINAL 30KA,CORRENTE DESC.MAXIMA 90KA | 15 |  | UN | 1 |  | 201.16 | 201.16
Composição Auxiliar | 88264 | SINAPI | ELETRICISTA COM ENCARGOS COMPLEMENTARES | Livro SINAPI: Cálculos e Parâmetros |  | H | 0.125 | 3 | 37.55 | 4.83
Composição Auxiliar | 88316 | SINAPI | SERVENTE COM ENCARGOS COMPLEMENTARES | Livro SINAPI: Cálculos e Parâmetros |  | H | 0.125 | 3 | 29.6 | 3.81
Insumo | 14762 | EMOP | DISPOSITIVO DE PROTECAO CONTRA SURTO,CLA SSE II,1 POLO,TENSAO 275V,CORRENTE DESC. NOMINAL 30KA,CORRENTE DESC.MAXIMA 90KA | Material |  | UN | 1 | 0 | 192.52 | 192.52
[5 empty] | MO sem LS => | 6.07 | LS => | 0 | MO com LS => | 6.07
[5 empty] | Valor do BDI => | 40.91 | Valor com BDI => |  |  | 242.07
[7 empty] | Quant. => | 20,00 | Preço Total => | 4841.4
6.4.3 | Código | Banco | Descrição | Tipo |  | Und | Quant. | Porcent. | Valor Unit | Total
Composição | 91930 | SINAPI | CABO DE COBRE FLEXÍVEL ISOLADO, 6 MM², ANTI-CHAMA 450/750 V, PARA CIRCUITOS TERMINAIS - FORNECIMENTO E INSTALAÇÃO. AF_03/2023 | Instalações Elétricas - Eletrodutos Embutidos, Cabos, Caixas, Tomadas e Interruptores |  | M | 1 |  | 10.64 | 10.64
Composição Auxiliar | 88247 | SINAPI | AUXILIAR DE ELETRICISTA COM ENCARGOS COMPLEMENTARES | Livro SINAPI: Cálculos e Parâmetros |  | H | 0.051 | 0 | 31.08 | 1.58
Composição Auxiliar | 88264 | SINAPI | ELETRICISTA COM ENCARGOS COMPLEMENTARES | Livro SINAPI: Cálculos e Parâmetros |  | H | 0.051 | 0 | 37.55 | 1.91
Insumo | 00000982 | SINAPI | CABO DE COBRE, FLEXIVEL, CLASSE 4 OU 5, ISOLACAO EM PVC/A, ANTICHAMA BWF-B, 1 CONDUTOR, 450/750 V, SECAO NOMINAL 6 MM2 | Material |  | M | 1.2434 | 0 | 5.68 | 7.06
Insumo | 00021127 | SINAPI | FITA ISOLANTE ADESIVA ANTICHAMA, USO ATE 750 V, EM ROLO DE 19 MM X 5 M | Material |  | UN | 0.0094 | 0 | 10.62 | 0.09
[5 empty] | MO sem LS => | 2.47 | LS => | 0 | MO com LS => | 2.47
[5 empty] | Valor do BDI => | 2.16 | Valor com BDI => |  |  | 12.8
[7 empty] | Quant. => | 20,00 | Preço Total => | 256
7 |  |  | SERVIÇOS COMPLEMENTARES | [6 empty] | 43960.37
7.1 |  |  | Segurança e Saúde | [6 empty] | 34197.68
7.1.1 | Código | Banco | Descrição | Tipo |  | Und | Quant. | Porcent. | Valor Unit | Total
Composição | SEG 01 | Próprio | PGR (PROGRAMA DE GERENCIAMENTO DE RISCO NR-1) | SERT - SERVIÇOS TÉCNICOS |  | UND | 1 |  | 1200 | 1200
Composição Auxiliar | 016690 | SBC | ATESTADO PCMAT (NR18) | DESPESAS LEGAIS |  | UN | 1 | 0 | 1200 | 1200
[5 empty] | MO sem LS => | 0 | LS => | 0 | MO com LS => | 0
[5 empty] | Valor do BDI => | 244.08 | Valor com BDI => |  |  | 1444.08
[7 empty] | Quant. => | 1,00 | Preço Total => | 1444.08
7.1.2 | Código | Banco | Descrição | Tipo |  | Und | Quant. | Porcent. | Valor Unit | Total
Composição | 016691 | SBC | ATESTADO PCMSO (NR7)- ANUAL | DESPESAS LEGAIS |  | UN | 1 |  | 900 | 900
Insumo | 087756 | SBC | ATESTADO - NR-7 PCMSO ANUAL | Material |  | UN | 1 | 0 | 900 | 900
[5 empty] | MO sem LS => | 0 | LS => | 0 | MO com LS => | 0
[5 empty] | Valor do BDI => | 183.06 | Valor com BDI => |  |  | 1083.06
[7 empty] | Quant. => | 1,00 | Preço Total => | 1083.06
7.1.3 | Código | Banco | Descrição | Tipo |  | Und | Quant. | Porcent. | Valor Unit | Total
Composição | CO 05.10.0475 | SCO | Aluguel de andaime suspenso, tipo balancin, cadeirinha ou similar, considerando cabo de aco, cordas, equipamentos de seguranca (cinto paraquedista, trava quedas, etc), acessorios de montagem e fixacao (freios, afastador, jota, barra de ligacao, etc), inclusive deslocamentos horizontal e vertical e manutencao do equipamento. | CO |  | un.mes | 1 |  | 1543.18 | 1543.18
Composição Auxiliar | 88243 | SINAPI | AJUDANTE ESPECIALIZADO COM ENCARGOS COMPLEMENTARES | Livro SINAPI: Cálculos e Parâmetros |  | H | 5 | 0 | 30.78 | 153.9
Composição Auxiliar | 88316 | SINAPI | SERVENTE COM ENCARGOS COMPLEMENTARES | Livro SINAPI: Cálculos e Parâmetros |  | H | 10 | 0 | 29.6 | 296
Insumo | MAT041700 | SCO | Corda de Polipropileno, trancada, com diametro de 8mm | Material |  | m | 50 | 0 | 1.94 | 97
Insumo | MAT020150 | SCO | Cabo de aco galvanizado com alma de fibra, 6 pernas de 19 fios, com diametro de 3/8" | Material |  | m | 18 | 0 | 16.06 | 289.08
Insumo | MAT003170 | SCO | Andaime suspenso, tipo balancin, cadeirinha ou similar, inclusive acessorios de montagem e equipamentos - equivalente ao elementar MAT029800 | Material |  | Kg | 80 | 0 | 8.84 | 707.2
[5 empty] | MO sem LS => | 300.95 | LS => | 0 | MO com LS => | 300.95
[5 empty] | Valor do BDI => | 313.88 | Valor com BDI => |  |  | 1857.06
[7 empty] | Quant. => | 4,00 | Preço Total => | 7428.24
7.1.4 | Código | Banco | Descrição | Tipo |  | Und | Quant. | Porcent. | Valor Unit | Total
Composição | SPDA-GEO-TRA | Próprio | TRANSPORTE, CARGA E DESCARGA DE EQUIPAMENTOS, ACESSÓRIOS E DO BALANCIM POR ATÉ 30KM | TRAN - TRANSPORTES, CARGAS E DESCARGAS |  | UN | 1 |  | 256.77 | 256.77
Composição Auxiliar | 88316 | SINAPI | SERVENTE COM ENCARGOS COMPLEMENTARES | Livro SINAPI: Cálculos e Parâmetros |  | H | 2 | 0 | 29.6 | 59.2
Composição Auxiliar | 92146 | SINAPI | CAMINHONETE CABINE SIMPLES COM MOTOR 1.6 FLEX, CÂMBIO MANUAL, POTÊNCIA 101/104 CV, 2 PORTAS - CHI DIURNO. AF_11/2015 | Custos Horários Produtivo e Improdutivo dos Equipamentos |  | CHI | 2 | 0 | 50.26 | 100.52
Composição Auxiliar | 92145 | SINAPI | CAMINHONETE CABINE SIMPLES COM MOTOR 1.6 FLEX, CÂMBIO MANUAL, POTÊNCIA 101/104 CV, 2 PORTAS - CHP DIURNO. AF_11/2015 | Custos Horários Produtivo e Improdutivo dos Equipamentos |  | CHP | 1 | 0 | 97.05 | 97.05
[5 empty] | MO sem LS => | 142.15 | LS => | 0 | MO com LS => | 142.15
[5 empty] | Valor do BDI => | 52.22 | Valor com BDI => |  |  | 308.99
[7 empty] | Quant. => | 1,00 | Preço Total => | 308.99
| Código | Banco | Descrição | Tipo |  | Und | Quant. | Porcent. | Valor Unit | Total
Insumo | 00010527 | SINAPI | LOCACAO DE ANDAIME METALICO TUBULAR DE ENCAIXE, TIPO DE TORRE, CADA PAINEL COM LARGURA DE 1 ATE 1,5 M E ALTURA DE *1,00* M, INCLUINDO DIAGONAL, BARRAS DE LIGACAO, SAPATAS OU RODIZIOS E DEMAIS ITENS NECESSARIOS A MONTAGEM (NAO INCLUI INSTALACAO) | Equipamento |  | MXMES | 1 |  | 30 | 30
[5 empty] | MO sem LS => | 0 | LS => | 0 | MO com LS => | 0
[5 empty] | Valor do BDI => |  | Valor com BDI => |  |  | 36.1
[7 empty] | Quant. => | 20,00 | Preço Total => | 722
7.1.6 | Código | Banco | Descrição | Tipo |  | Und | Quant. | Porcent. | Valor Unit | Total
Composição | 97064 | SINAPI | MONTAGEM E DESMONTAGEM DE ANDAIME TUBULAR TIPO "TORRE" (EXCLUSIVE ANDAIME E LIMPEZA). AF_03/2024 | Equipamentos de Proteção Coletiva |  | M | 1 |  | 39.28 | 39.28
Composição Auxiliar | 100251 | SINAPI | TRANSPORTE HORIZONTAL MANUAL, DE TUBO DE AÇO CARBONO LEVE OU MÉDIO, PRETO OU GALVANIZADO, COM DIÂMETRO MAIOR QUE 32 MM E MENOR OU IGUAL A 65 MM (UNIDADE: MXKM). AF_07/2019 | Transporte de Materiais dentro do Canteiro de Obras |  | MXKM | 0.402 | 0 | 18.1 | 7.27
Composição Auxiliar | 88316 | SINAPI | SERVENTE COM ENCARGOS COMPLEMENTARES | Livro SINAPI: Cálculos e Parâmetros |  | H | 0.1331 | 0 | 29.6 | 3.93
Composição Auxiliar | 88278 | SINAPI | MONTADOR DE ESTRUTURAS METÁLICAS COM ENCARGOS COMPLEMENTARES | Livro SINAPI: Cálculos e Parâmetros |  | H | 0.6977 | 0 | 40.26 | 28.08
[5 empty] | MO sem LS => | 29.36 | LS => | 0 | MO com LS => | 29.36
[5 empty] | Valor do BDI => | 7.98 | Valor com BDI => |  |  | 47.26
[7 empty] | Quant. => | 20,00 | Preço Total => | 945.2
7.1.7 | Código | Banco | Descrição | Tipo |  | Und | Quant. | Porcent. | Valor Unit | Total
Composição | 04.020.0122-0 | EMOP | TRANSPORTE DE ANDAIME TUBULAR,CONSIDERANDO-SE A AREA DE PROJ ECAO VERTICAL DO ANDAIME,EXCLUSIVE CARGA,DESCARGA E TEMPO DE ESPERA DO CAMINHAO(VIDE ITEM 04.021.0010) | 4 |  | M2XKM | 1 |  | 0.24 | 0.24
Composição Auxiliar | 19.004.0001-2 | EMOP | CAMINHAO COM CARROCERIA FIXA,NO TOCO,CAPACICADE DE 3,5T,INCL USIVE MOTORISTA 50%-FILTRO 15%-SEGURO TOTAL | 19 |  | H | 0.00121 | 0 | 202.92 | 0.24
[5 empty] | MO sem LS => | 0.06 | LS => | 0 | MO com LS => | 0.06
[5 empty] | Valor do BDI => | 0.04 | Valor com BDI => |  |  | 0.28
[7 empty] | Quant. => | 600,00 | Preço Total => | 168
7.1.8 | Código | Banco | Descrição | Tipo |  | Und | Quant. | Porcent. | Valor Unit | Total
Composição | 04.021.0010-0 | EMOP | CARGA E DESCARGA MANUAL DE ANDAIME TUBULAR,INCLUSIVE TEMPO D E ESPERA DO CAMINHAO,CONSIDERANDO-SE A AREA DE PROJECAO VERT ICAL GOS SOCIAIS | 4 |  | m² | 1 |  | 1.59 | 1.59
Composição Auxiliar | 88316 | SINAPI | SERVENTE COM ENCARGOS COMPLEMENTARES | Livro SINAPI: Cálculos e Parâmetros |  | H | 0.013 | 3 | 29.6 | 0.39
Composição Auxiliar | 19.004.0001-4 | EMOP | CAMINHAO COM CARROCERIA FIXA,NO TOCO,CAPACIDADE DE 3,5T,INCL USIVE MOTORISTA 22,76%-SEGURO TOTAL | 19 |  | H | 0.013 | 0 | 92.36 | 1.2
[5 empty] | MO sem LS => | 0.94 | LS => | 0 | MO com LS => | 0.94
[5 empty] | Valor do BDI => | 0.32 | Valor com BDI => |  |  | 1.91
[7 empty] | Quant. => | 20,00 | Preço Total => | 38.2
7.1.9 | Código | Banco | Descrição | Tipo |  | Und | Quant. | Porcent. | Valor Unit | Total
Composição | COB 08 | Próprio | RECOLOCAÇÃO DE TELHA ESTRUTURAL DE FIBROCIMENTO ESTRUTURAL 8MM REAPROVEITADA. [ADAPTADA SINAPI (94218)] | Telhamento para Cobertura |  | m² | 1 |  | 13.86 | 13.86
Composição Auxiliar | 88316 | SINAPI | SERVENTE COM ENCARGOS COMPLEMENTARES | Livro SINAPI: Cálculos e Parâmetros |  | H | 0.157 | 0 | 29.6 | 4.64
Composição Auxiliar | 88323 | SINAPI | TELHADISTA COM ENCARGOS COMPLEMENTARES | Livro SINAPI: Cálculos e Parâmetros |  | H | 0.139 | 0 | 37.16 | 5.16
Insumo | 00001607 | SINAPI | CONJUNTO ARRUELAS DE VEDACAO 5/16" PARA TELHA FIBROCIMENTO (UMA ARRUELA METALICA E UMA ARRUELA PVC - CONICAS) | Material |  | CJ | 0.94 | 0 | 0.32 | 0.3
Insumo | 00004312 | SINAPI | FIXADOR DE ABA SIMPLES PARA TELHA DE FIBROCIMENTO, TIPO CANALETA 90 OU KALHETAO | Material |  | UN | 0.31 | 0 | 3.77 | 1.16
Insumo | 00004315 | SINAPI | GANCHO CHATO EM ACO GALVANIZADO, L = 110 MM, RECOBRIMENTO = 100MM, SECAO 1/8 X 1/2" (3 MM X 12 MM), PARA FIXAR TELHA DE FIBROCIMENTO ONDULADA | Material |  | UN | 0.94 | 0 | 2.77 | 2.6
[5 empty] | MO sem LS => | 6.88 | LS => | 0 | MO com LS => | 6.88
[5 empty] | Valor do BDI => | 2.81 | Valor com BDI => |  |  | 16.67
[7 empty] | Quant. => | 2,00 | Preço Total => | 33.34
7.1.10 | Código | Banco | Descrição | Tipo |  | Und | Quant. | Porcent. | Valor Unit | Total
Composição | COB 15 | Próprio | REMOÇÃO MANUAL DE TELHA EM FIBROCIMENTO, TIPO ESTRUTURAL 8MM, COM REAPROVEITAMENTO, AFASTAMENTO E EMPILHAMENTO [ADAPTADA SINAPI 94218 e SETOP ED-48510] | Telhamento para Cobertura |  | m² | 1 |  | 13.35 | 13.35
Composição Auxiliar | 88323 | SINAPI | TELHADISTA COM ENCARGOS COMPLEMENTARES | Livro SINAPI: Cálculos e Parâmetros |  | H | 0.2 | 0 | 37.16 | 7.43
Composição Auxiliar | 88316 | SINAPI | SERVENTE COM ENCARGOS COMPLEMENTARES | Livro SINAPI: Cálculos e Parâmetros |  | H | 0.2 | 0 | 29.6 | 5.92
[5 empty] | MO sem LS => | 9.4 | LS => | 0 | MO com LS => | 9.4
[5 empty] | Valor do BDI => | 2.71 | Valor com BDI => |  |  | 16.06
[7 empty] | Quant. => | 2,00 | Preço Total => | 32.12
7.1.11 | Código | Banco | Descrição | Tipo |  | Und | Quant. | Porcent. | Valor Unit | Total
Composição | COMP SPDA 08 | Próprio | PONTO DE ANCORAGEM COM TESTE DE ARRANCAMENTO, LAUDO E ART INCLUIDOS - FORNECIMENTO E INSTALAÇÃO | SERT - SERVIÇOS TÉCNICOS |  | UN | 1 |  | 275.44 | 275.44
Composição Auxiliar | 88316 | SINAPI | SERVENTE COM ENCARGOS COMPLEMENTARES | Livro SINAPI: Cálculos e Parâmetros |  | H | 0.5 | 0 | 29.6 | 14.8
Composição Auxiliar | COMP SPDA 09 | Próprio | LIMPEZA DE FURO EM CONCRETO, COM JATO DE AR COMPRIMIDO E ESCOVA DE NYLON | SEDI - SERVIÇOS DIVERSOS |  | UN | 1 | 0 | 4.86 | 4.86
Composição Auxiliar | 05.001.0607-0 | EMOP | FURACAO EM CONCRETO COM FURADEIRA MANUAL E BROCA DE WIDIA DE DIAMETRO ATE 1/2" 3%-DESGASTE DE FERRAMENTAS E EPI | 5 |  | M | 0.15 | 0 | 18.37 | 2.75
Composição Auxiliar | 2407972 | SICRO3 | Fornecimento e aplicação de adesivo estrutural à base de resina epóxi |  |  | kg | 0.05227 | 0 | 74.78 | 3.9
Composição Auxiliar | 88309 | SINAPI | PEDREIRO COM ENCARGOS COMPLEMENTARES | Livro SINAPI: Cálculos e Parâmetros |  | H | 0.5 | 0 | 37.82 | 18.91
Insumo | COT GEO 18 | Próprio | KIT OLHAL DE ANCORAGEM+BARRA INOX - 2.500KG | Material |  | UN | 1 | 0 | 129.7 | 129.7
Insumo | COT GEO 05 | Próprio | TESTE DE ARRANCAMENTO COM LAUDO E ART - ANCORAGEM | Serviços |  | UN | 1 | 0 | 100.52 | 100.52
[5 empty] | MO sem LS => | 26.46 | LS => | 0.7 | MO com LS => | 27.16
[5 empty] | Valor do BDI => | 56.02 | Valor com BDI => |  |  | 331.46
[7 empty] | Quant. => | 48,00 | Preço Total => | 15910.08
7.1.12 | Código | Banco | Descrição | Tipo |  | Und | Quant. | Porcent. | Valor Unit | Total
Composição | COMP SPDA 12 | Próprio | PONTO DE ANCORAGEM PARA LINHA DE VIDA - FORNECIMENTO E INSTALAÇÃO | SEDI - SERVIÇOS DIVERSOS |  | UN | 1 |  | 56.76 | 56.76
Composição Auxiliar | 2407972 | SICRO3 | Fornecimento e aplicação de adesivo estrutural à base de resina epóxi |  |  | kg | 0.026135 | 0 | 74.78 | 1.95
Composição Auxiliar | 05.001.0607-0 | EMOP | FURACAO EM CONCRETO COM FURADEIRA MANUAL E BROCA DE WIDIA DE DIAMETRO ATE 1/2" 3%-DESGASTE DE FERRAMENTAS E EPI | 5 |  | M | 0.08 | 0 | 18.37 | 1.46
Composição Auxiliar | 88316 | SINAPI | SERVENTE COM ENCARGOS COMPLEMENTARES | Livro SINAPI: Cálculos e Parâmetros |  | H | 0.5 | 0 | 29.6 | 14.8
Composição Auxiliar | 88309 | SINAPI | PEDREIRO COM ENCARGOS COMPLEMENTARES | Livro SINAPI: Cálculos e Parâmetros |  | H | 0.5 | 0 | 37.82 | 18.91
Composição Auxiliar | COMP SPDA 09 | Próprio | LIMPEZA DE FURO EM CONCRETO, COM JATO DE AR COMPRIMIDO E ESCOVA DE NYLON | SEDI - SERVIÇOS DIVERSOS |  | UN | 1 | 0 | 4.86 | 4.86
Insumo | COT GEO 20 | Próprio | KIT CHUMBADOR+PASSANTE+OLHAL ROSCA 3/8x3.1/2" | Material |  | UN | 1 | 0 | 14.78 | 14.78
[5 empty] | MO sem LS => | 25.64 | LS => | 0.35 | MO com LS => | 25.99
[5 empty] | Valor do BDI => | 11.54 | Valor com BDI => |  |  | 68.3
[7 empty] | Quant. => | 48,00 | Preço Total => | 3278.4
7.1.13 | Código | Banco | Descrição | Tipo |  | Und | Quant. | Porcent. | Valor Unit | Total
Composição | COMP SPDA 10 | Próprio | LINHA DE VIDA INSTALADA JUNTO AO PISO PARA EDIFÍCIOS (ADAPTADA SINAPI 104980) | SEDI - SERVIÇOS DIVERSOS |  | M | 1 |  | 12.44 | 12.44
Composição Auxiliar | 88262 | SINAPI | CARPINTEIRO DE FORMAS COM ENCARGOS COMPLEMENTARES | Livro SINAPI: Cálculos e Parâmetros |  | H | 0.03491 | 0 | 37.51 | 1.3
Composição Auxiliar | 88239 | SINAPI | AJUDANTE DE CARPINTEIRO COM ENCARGOS COMPLEMENTARES | Livro SINAPI: Cálculos e Parâmetros |  | H | 0.0038789 | 0 | 30.37 | 0.11
Insumo | COT GEO 04 | Próprio | INSUMO 41952 - MANILHA RETA PESADA PADRAO "D", CORPO EM ACO CARBONO 1045 E PINO REFORCADO EM ACO ALLOY, GALVANIZADO, ROSCADO, DIAMETRO 1/2" | Material |  | UN | 0.0075 | 0 | 27.1 | 0.2
Insumo | COT GEO 03 | Próprio | INSUMO 41950 - GRAMPO PESADO FORJADO EM ACO CARBONO 1045 GALVANIZADO (CLIP'S) PARA CABO DE ACO DE DIAMETRO 12,7 MM (1/2") (FS FF-C-450D, TIPO 1, CLASSE 1) | Material |  | UN | 0.044859 | 0 | 36.99 | 1.65
Insumo | COT GEO 02 | Próprio | INSUMO 41947 - ESTICADOR FORJADO PARA CABO DE ACO DE DIAMETRO 12,7 MM (1/2"), TIPO GANCHO X OLHAL (DIN 1480) | Material |  | UN | 0.0075 | 0 | 33.73 | 0.25
Insumo | 00041955 | SINAPI | CABO DE ACO GALVANIZADO, DIAMETRO 12,7 MM (1/2"), COM ALMA DE ACO CABO INDEPENDENTE 6 X 25 F | Material |  | KG | 0.1271 | 0 | 70.28 | 8.93
[5 empty] | MO sem LS => | 1.03 | LS => | 0 | MO com LS => | 1.03
[5 empty] | Valor do BDI => | 2.53 | Valor com BDI => |  |  | 14.97
[7 empty] | Quant. => | 187,44 | Preço Total => | 2805.97
7.2 |  |  | Transporte de Materiais na Obra | [6 empty] | 3680.03
7.2.1 | Código | Banco | Descrição | Tipo |  | Und | Quant. | Porcent. | Valor Unit | Total
Composição | UFF-025-TRN-04 | Próprio | TRANSPORTE VERTICAL MANUAL, 1 PAVIMENTO. | TRAN - TRANSPORTES, CARGAS E DESCARGAS |  | KG | 1 |  | 0.05 | 0.05
Composição Auxiliar | 88316 | SINAPI | SERVENTE COM ENCARGOS COMPLEMENTARES | Livro SINAPI: Cálculos e Parâmetros |  | H | 0.0018 | 0 | 29.6 | 0.05
[5 empty] | MO sem LS => | 0.03 | LS => | 0 | MO com LS => | 0.03
[5 empty] | Valor do BDI => | 0.01 | Valor com BDI => |  |  | 0.06
[7 empty] | Quant. => | 32.112,00 | Preço Total => | 1926.72
7.2.2 | Código | Banco | Descrição | Tipo |  | Und | Quant. | Porcent. | Valor Unit | Total
Composição | UFF-025-TRN-05 | Próprio | TRANSPORTE HORIZONTAL COM CARRINHO DE MÃO | TRAN - TRANSPORTES, CARGAS E DESCARGAS |  | KGxKM | 1 |  | 1.52 | 1.52
Composição Auxiliar | 88316 | SINAPI | SERVENTE COM ENCARGOS COMPLEMENTARES | Livro SINAPI: Cálculos e Parâmetros |  | H | 0.0516 | 0 | 29.6 | 1.52
[5 empty] | MO sem LS => | 1.01 | LS => | 0 | MO com LS => | 1.01
[5 empty] | Valor do BDI => | 0.3 | Valor com BDI => |  |  | 1.82
[7 empty] | Quant. => | 963,36 | Preço Total => | 1753.31
7.3 |  |  | Serviços Finais | [6 empty] | 6082.66
7.3.1 | Código | Banco | Descrição | Tipo |  | Und | Quant. | Porcent. | Valor Unit | Total
Composição | 04.014.0095-0 | EMOP | RETIRADA DE ENTULHO DE OBRA COM CACAMBA DE ACO TIPO CONTAINE R COM 5M3 DE CAPACIDADE,INCLUSIVE CARREGAMENTO,TRANSPORTE E DESCARREGAMENTO.CUSTO POR UNIDADE DE CACAMBA E INCLUI A TAX A PARA DESCARGA EM LOCAIS AUTORIZADOS GOS SOCIAIS ENTULHO OBRA,INCL.CARREGA.,TRANSP.E DESCAR.LOCAIS AUTORIZ. | 4 |  | UN | 1 |  | 368.29 | 368.29
Composição Auxiliar | 88316 | SINAPI | SERVENTE COM ENCARGOS COMPLEMENTARES | Livro SINAPI: Cálculos e Parâmetros |  | H | 0.6 | 3 | 29.6 | 18.29
Insumo | 10962 | EMOP | ALUGUEL CACAMBA DE ACO TIPO CONTAINER C/ 5M3 CAPAC.P/RETIRADA ENTULHO OBRA,INCL.C ARREGA.,TRANSP.E DESCAR.LOCAIS AUTORIZ. | Material |  | UN | 1 | 0 | 350 | 350
[5 empty] | MO sem LS => | 12.15 | LS => | 0 | MO com LS => | 12.15
[5 empty] | Valor do BDI => | 74.91 | Valor com BDI => |  |  | 443.2
[7 empty] | Quant. => | 2,00 | Preço Total => | 886.4
7.3.2 | Código | Banco | Descrição | Tipo |  | Und | Quant. | Porcent. | Valor Unit | Total
Composição | UFF-025-LIMP-002 | Próprio | LIMPEZA DE OBRA | SEDI - SERVIÇOS DIVERSOS |  | m² | 1 |  | 4.88 | 4.88
Composição Auxiliar | 88316 | SINAPI | SERVENTE COM ENCARGOS COMPLEMENTARES | Livro SINAPI: Cálculos e Parâmetros |  | H | 0.165 | 0 | 29.6 | 4.88
[5 empty] | MO sem LS => | 3.24 | LS => | 0 | MO com LS => | 3.24
[5 empty] | Valor do BDI => | 0.99 | Valor com BDI => |  |  | 5.87
[7 empty] | Quant. => | 511,20 | Preço Total => | 3000.74
7.3.3 | Código | Banco | Descrição | Tipo |  | Und | Quant. | Porcent. | Valor Unit | Total
Composição | SPDA-GEO-TRA | Próprio | TRANSPORTE, CARGA E DESCARGA DE EQUIPAMENTOS, ACESSÓRIOS E DO BALANCIM POR ATÉ 30KM - DEVOLUÇÃO A LOCADORA | TRAN - TRANSPORTES, CARGAS E DESCARGAS |  | UN | 1 |  | 256.77 | 256.77
Composição Auxiliar | 88316 | SINAPI | SERVENTE COM ENCARGOS COMPLEMENTARES | Livro SINAPI: Cálculos e Parâmetros |  | H | 2 | 0 | 29.6 | 59.2
Composição Auxiliar | 92146 | SINAPI | CAMINHONETE CABINE SIMPLES COM MOTOR 1.6 FLEX, CÂMBIO MANUAL, POTÊNCIA 101/104 CV, 2 PORTAS - CHI DIURNO. AF_11/2015 | Custos Horários Produtivo e Improdutivo dos Equipamentos |  | CHI | 2 | 0 | 50.26 | 100.52
Composição Auxiliar | 92145 | SINAPI | CAMINHONETE CABINE SIMPLES COM MOTOR 1.6 FLEX, CÂMBIO MANUAL, POTÊNCIA 101/104 CV, 2 PORTAS - CHP DIURNO. AF_11/2015 | Custos Horários Produtivo e Improdutivo dos Equipamentos |  | CHP | 1 | 0 | 97.05 | 97.05
[5 empty] | MO sem LS => | 142.15 | LS => | 0 | MO com LS => | 142.15
[5 empty] | Valor do BDI => | 52.22 | Valor com BDI => |  |  | 308.99
[7 empty] | Quant. => | 1,00 | Preço Total => | 308.99
7.3.4 | Código | Banco | Descrição | Tipo |  | Und | Quant. | Porcent. | Valor Unit | Total
Composição | 04.021.0010-0 | EMOP | CARGA E DESCARGA MANUAL DE ANDAIME TUBULAR, INCLUSIVE TEMPO DE ESPERA DO CAMINHAO, CONSIDERANDO-SE A AREA DE PROJECAO VERTICAL. DEVOLUÇÃO DOS EQUIPAMENTOS | 4 |  | m² | 1 |  | 1.59 | 1.59
Composição Auxiliar | 88316 | SINAPI | SERVENTE COM ENCARGOS COMPLEMENTARES | Livro SINAPI: Cálculos e Parâmetros |  | H | 0.013 | 3 | 29.6 | 0.39
Composição Auxiliar | 19.004.0001-4 | EMOP | CAMINHAO COM CARROCERIA FIXA,NO TOCO,CAPACIDADE DE 3,5T,INCL USIVE MOTORISTA 22,76%-SEGURO TOTAL | 19 |  | H | 0.013 | 0 | 92.36 | 1.2
[5 empty] | MO sem LS => | 0.94 | LS => | 0 | MO com LS => | 0.94
[5 empty] | Valor do BDI => | 0.32 | Valor com BDI => |  |  | 1.91
[7 empty] | Quant. => | 20,00 | Preço Total => | 38.2
7.3.5 | Código | Banco | Descrição | Tipo |  | Und | Quant. | Porcent. | Valor Unit | Total
Composição | 04.020.0122-0 | EMOP | TRANSPORTE DE ANDAIME TUBULAR,CONSIDERANDO-SE A AREA DE PROJECAO VERTICAL DO ANDAIME, EXCLUSIVE CARGA, DESCARGA E TEMPO DE ESPERA DO CAMINHAO (VIDE ITEM 04.021.0010). DEVOLUÇÃO DOS EQUIPAMENTOS | 4 |  | M2XKM | 1 |  | 0.24 | 0.24
Composição Auxiliar | 19.004.0001-2 | EMOP | CAMINHAO COM CARROCERIA FIXA,NO TOCO,CAPACICADE DE 3,5T,INCL USIVE MOTORISTA 50%-FILTRO 15%-SEGURO TOTAL | 19 |  | H | 0.00121 | 0 | 202.92 | 0.24
[5 empty] | MO sem LS => | 0.06 | LS => | 0 | MO com LS => | 0.06
[5 empty] | Valor do BDI => | 0.04 | Valor com BDI => |  |  | 0.28
[7 empty] | Quant. => | 600,00 | Preço Total => | 168
7.3.6 | Código | Banco | Descrição | Tipo |  | Und | Quant. | Porcent. | Valor Unit | Total
Composição | CANT 04 | Próprio | DESMOBILIZAÇÃO DE OBRA | CANT - CANTEIRO DE OBRAS |  | UND | 1 |  | 1396.32 | 1396.32
Composição Auxiliar | 92138 | SINAPI | CAMINHONETE COM MOTOR A DIESEL, POTÊNCIA 180 CV, CABINE DUPLA, 4X4 - CHP DIURNO. AF_11/2015 | Custos Horários Produtivo e Improdutivo dos Equipamentos |  | CHP | 8 | 0 | 115.34 | 922.72
Composição Auxiliar | 88316 | SINAPI | SERVENTE COM ENCARGOS COMPLEMENTARES | Livro SINAPI: Cálculos e Parâmetros |  | H | 16 | 0 | 29.6 | 473.6
[5 empty] | MO sem LS => | 588.88 | LS => | 0 | MO com LS => | 588.88
[5 empty] | Valor do BDI => | 284.01 | Valor com BDI => |  |  | 1680.33
[7 empty] | Quant. => | 1,00 | Preço Total => | 1680.33
[5 empty] | Total sem BDI |  | 196075.38
[5 empty] | Total do BDI |  | 39828.77
[5 empty] | Total Geral |  | 235904.15

## Comp Preço Unitário
PLANILHA ORÇAMENTÁRIA ANALÍTICA
UFF- INSTITUTO DE GEOCIÊNCIAS | [5 empty] | PROCESSO: 23069.159065/2023-76
LOCAL: BLOCOS O e P - CAMPUS PRAIA VERMELHA | [5 empty] | ARTs EM ANEXO
NOME DA OBRA: SPDA BLOCOS O e P | [5 empty] | BDI | BDI EQUIP. | REGIME TRIBUTÁRIO | DATA-BASE | REVISÃO
BASE DE DADOS: SINAPI 09/25; SICRO 07/25; EMOP 09/25; SBC 09/25; SCO 09/25 - RJ | [5 empty] | 20.34% | 0% | NÃO DESONERADO | 2025-08-01 | R00
Composições Analíticas com Preço Unitário
Composições Principais
1.1 | Código | Banco | Descrição | Tipo |  | Und | Quant. | Porcent. | Valor Unit | Total
Composição | COMP DIR 16 | Próprio | PROJETO EXECUTIVO DE LINHA DE VIDA PERMANENTE, INCLUSIVE DESPESAS ADMINISTRATIVAS E DE MATERIAIS [ADAPTADA EMOP (01.050.0035-0)] | SERT - SERVIÇOS TÉCNICOS |  | UND | 1 |  | 2565.92 | 2565.92
Composição Auxiliar | 101373 | SINAPI | ENGENHEIRO CIVIL SENIOR COM ENCARGOS COMPLEMENTARES | SEDI - SERVIÇOS DIVERSOS |  | H | 16 | 0 | 160.37 | 2565.92
[5 empty] | MO sem LS => | 2529.28 | LS => | 0 | MO com LS => | 2529.28
[5 empty] | Valor do BDI => | 521.9 | Valor com BDI => |  |  | 3087.82
Observação
OBRA TELHADO DIREITO II
1.2 | Código | Banco | Descrição | Tipo |  | Und | Quant. | Porcent. | Valor Unit | Total
Composição | PROJ-SPDA-AB | Próprio | PROJETO "AS BUILT" DE SPDA | SERT - SERVIÇOS TÉCNICOS |  | m² | 1 |  | 0.83 | 0.83
Composição Auxiliar | 90777 | SINAPI | ENGENHEIRO CIVIL DE OBRA JUNIOR COM ENCARGOS COMPLEMENTARES | Livro SINAPI: Cálculos e Parâmetros |  | H | 0.0066 | 0 | 126.78 | 0.83
[5 empty] | MO sem LS => | 0.82 | LS => | 0 | MO com LS => | 0.82
[5 empty] | Valor do BDI => | 0.16 | Valor com BDI => |  |  | 0.99
Observação
ADAPTADO EMOP 01.050.0840-0
2.1 | Código | Banco | Descrição | Tipo |  | Und | Quant. | Porcent. | Valor Unit | Total
Composição | SPDA-GEO | Próprio | ADMINISTRAÇÃO LOCAL | SERT - SERVIÇOS TÉCNICOS |  | UN | 1 |  | 32883.34 | 32883.34
Composição Auxiliar | 93565 | SINAPI | ENGENHEIRO CIVIL DE OBRA JUNIOR COM ENCARGOS COMPLEMENTARES | Livro SINAPI: Cálculos e Parâmetros |  | MES | 0.15 | 0 | 22233.45 | 3335.01
Composição Auxiliar | 100321 | SINAPI | TÉCNICO EM SEGURANÇA DO TRABALHO COM ENCARGOS COMPLEMENTARES | Livro SINAPI: Cálculos e Parâmetros |  | MES | 0.21 | 0 | 7935.53 | 1666.46
Composição Auxiliar | 93572 | SINAPI | ENCARREGADO GERAL DE OBRAS COM ENCARGOS COMPLEMENTARES | Livro SINAPI: Cálculos e Parâmetros |  | MES | 3 | 0 | 8365.92 | 25097.76
Composição Auxiliar | 101404 | SINAPI | ENGENHEIRO ELETRICISTA COM ENCARGOS COMPLEMENTARES | SEDI - SERVIÇOS DIVERSOS |  | MES | 0.15 | 0 | 18560.77 | 2784.11
[5 empty] | MO sem LS => | 31028.14 | LS => | 0 | MO com LS => | 31028.14
[5 empty] | Valor do BDI => | 6688.47 | Valor com BDI => |  |  | 39571.81
3.2 | Código | Banco | Descrição | Tipo |  | Und | Quant. | Porcent. | Valor Unit | Total
Composição | 103689 | SINAPI | FORNECIMENTO E INSTALAÇÃO DE PLACA DE OBRA COM CHAPA GALVANIZADA E ESTRUTURA DE MADEIRA. AF_03/2022_PS | Sinalização Vertical Viária |  | m² | 1 |  | 476.92 | 476.92
Composição Auxiliar | 88316 | SINAPI | SERVENTE COM ENCARGOS COMPLEMENTARES | Livro SINAPI: Cálculos e Parâmetros |  | H | 1.1186 | 0 | 29.6 | 33.11
Composição Auxiliar | 102234 | SINAPI | PINTURA IMUNIZANTE PARA MADEIRA, 2 DEMÃOS. AF_01/2021 | Pintura em Madeira |  | m² | 0.5 | 0 | 29.91 | 14.95
Composição Auxiliar | 88262 | SINAPI | CARPINTEIRO DE FORMAS COM ENCARGOS COMPLEMENTARES | Livro SINAPI: Cálculos e Parâmetros |  | H | 0.3729 | 0 | 37.51 | 13.98
Insumo | 00005065 | SINAPI | PREGO DE ACO POLIDO COM CABECA 10 X 10 (7/8 X 17) | Material |  | KG | 0.0113 | 0 | 37.15 | 0.41
Insumo | 00004509 | SINAPI | SARRAFO *2,5 X 10* CM EM PINUS, MISTA OU EQUIVALENTE DA REGIAO - BRUTA | Material |  | M | 3.2083 | 0 | 4.43 | 14.21
Insumo | 00005069 | SINAPI | PREGO DE ACO POLIDO COM CABECA 17 X 27 (2 1/2 X 11) | Material |  | KG | 0.0132 | 0 | 19.91 | 0.26
Insumo | 00004813 | SINAPI | PLACA DE OBRA (PARA CONSTRUCAO CIVIL) EM CHAPA GALVANIZADA *N. 22*, ADESIVADA, DE *2,4 X 1,2* M (SEM POSTES PARA FIXACAO) | Material |  | m² | 1 | 0 | 400 | 400
[5 empty] | MO sem LS => | 38.44 | LS => | 0 | MO com LS => | 38.44
[5 empty] | Valor do BDI => | 97 | Valor com BDI => |  |  | 573.92
3.3 | Código | Banco | Descrição | Tipo |  | Und | Quant. | Porcent. | Valor Unit | Total
Composição | CANT 03 | Próprio | MOBILIZAÇÃO DE CANTEIRO DE OBRA | CANT - CANTEIRO DE OBRAS |  | UN | 1 |  | 1396.32 | 1396.32
Composição Auxiliar | 92138 | SINAPI | CAMINHONETE COM MOTOR A DIESEL, POTÊNCIA 180 CV, CABINE DUPLA, 4X4 - CHP DIURNO. AF_11/2015 | Custos Horários Produtivo e Improdutivo dos Equipamentos |  | CHP | 8 | 0 | 115.34 | 922.72
Composição Auxiliar | 88316 | SINAPI | SERVENTE COM ENCARGOS COMPLEMENTARES | Livro SINAPI: Cálculos e Parâmetros |  | H | 16 | 0 | 29.6 | 473.6
[5 empty] | MO sem LS => | 588.88 | LS => | 0 | MO com LS => | 588.88
[5 empty] | Valor do BDI => | 284.01 | Valor com BDI => |  |  | 1680.33
Observação
ALTERAR COEFICIENTES DE ACORDO COM A OBRA CASO NECESSÁRIO
3.4 | Código | Banco | Descrição | Tipo |  | Und | Quant. | Porcent. | Valor Unit | Total
Composição | UFF-PV-BL-O-A | Próprio | Retirada de para raios Radioativo | INEL - INSTALAÇÃO ELÉTRICA/ELETRIFICAÇÃO E ILUMINAÇÃO EXTERNA |  | un | 1 |  | 714.03 | 714.03
Composição Auxiliar | 88264 | SINAPI | ELETRICISTA COM ENCARGOS COMPLEMENTARES | Livro SINAPI: Cálculos e Parâmetros |  | H | 1 | 0 | 37.55 | 37.55
Composição Auxiliar | 92145 | SINAPI | CAMINHONETE CABINE SIMPLES COM MOTOR 1.6 FLEX, CÂMBIO MANUAL, POTÊNCIA 101/104 CV, 2 PORTAS - CHP DIURNO. AF_11/2015 | Custos Horários Produtivo e Improdutivo dos Equipamentos |  | CHP | 2 | 0 | 97.05 | 194.1
Insumo | 00002707 | SINAPI | ENGENHEIRO CIVIL DE OBRA PLENO (HORISTA) | Mão de Obra |  | H | 2 | 0 | 136.55 | 273.1
Insumo | 00000247 | SINAPI | AJUDANTE DE ELETRICISTA (HORISTA) | Mão de Obra |  | H | 1 | 0 | 20.28 | 20.28
Insumo | SPDA-PV-BL-O- A | Próprio | Tambor 200 litros com tampa removível | Material |  | un | 1 | 0 | 189 | 189
[5 empty] | MO sem LS => | 389.42 | LS => | 0 | MO com LS => | 389.42
[5 empty] | Valor do BDI => | 145.23 | Valor com BDI => |  |  | 859.26
Observação
Retirada de para raios radioativo, materiais e mã ode obra conforme instruções da CNEN no site : https://www.gov.br/cdtn/pt-br/seguranca-nuclear-e-radiologica/servicos/recebimento-de-para-raios-radioativos Guia : instruções para remoção
3.5 | Código | Banco | Descrição | Tipo |  | Und | Quant. | Porcent. | Valor Unit | Total
Composição | UFF-PV-BL-O-B | Próprio | Retirada de SPDA | INEL - INSTALAÇÃO ELÉTRICA/ELETRIFICAÇÃO E ILUMINAÇÃO EXTERNA |  | un | 1 |  | 1639.92 | 1639.92
Composição Auxiliar | 88243 | SINAPI | AJUDANTE ESPECIALIZADO COM ENCARGOS COMPLEMENTARES | Livro SINAPI: Cálculos e Parâmetros |  | H | 24 | 0 | 30.78 | 738.72
Composição Auxiliar | 88264 | SINAPI | ELETRICISTA COM ENCARGOS COMPLEMENTARES | Livro SINAPI: Cálculos e Parâmetros |  | H | 24 | 0 | 37.55 | 901.2
[5 empty] | MO sem LS => | 1160.4 | LS => | 0 | MO com LS => | 1160.4
[5 empty] | Valor do BDI => | 333.55 | Valor com BDI => |  |  | 1973.47
Observação
Retirada de SPDA Insrtalado com ou sem aproveitamento
3.6 | Código | Banco | Descrição | Tipo |  | Und | Quant. | Porcent. | Valor Unit | Total
Composição | UFF-PV-BL-P-A | Próprio | Retirada de SPDA | INEL - INSTALAÇÃO ELÉTRICA/ELETRIFICAÇÃO E ILUMINAÇÃO EXTERNA |  | un | 1 |  | 4099.8 | 4099.8
Composição Auxiliar | 88243 | SINAPI | AJUDANTE ESPECIALIZADO COM ENCARGOS COMPLEMENTARES | Livro SINAPI: Cálculos e Parâmetros |  | H | 60 | 0 | 30.78 | 1846.8
Composição Auxiliar | 88264 | SINAPI | ELETRICISTA COM ENCARGOS COMPLEMENTARES | Livro SINAPI: Cálculos e Parâmetros |  | H | 60 | 0 | 37.55 | 2253
[5 empty] | MO sem LS => | 2901 | LS => | 0 | MO com LS => | 2901
[5 empty] | Valor do BDI => | 833.89 | Valor com BDI => |  |  | 4933.69
Observação
Retirada de SPDA do bloco P da Praia Vermelha
3.7 | Código | Banco | Descrição | Tipo |  | Und | Quant. | Porcent. | Valor Unit | Total
Composição | 97626 | SINAPI | DEMOLIÇÃO DE PILARES E VIGAS EM CONCRETO ARMADO, DE FORMA MANUAL, SEM REAPROVEITAMENTO. AF_09/2023 | Demolições e Remoções |  | m³ | 1 |  | 787.66 | 787.66
Composição Auxiliar | 88309 | SINAPI | PEDREIRO COM ENCARGOS COMPLEMENTARES | Livro SINAPI: Cálculos e Parâmetros |  | H | 3.5586 | 0 | 37.82 | 134.58
Composição Auxiliar | 88316 | SINAPI | SERVENTE COM ENCARGOS COMPLEMENTARES | Livro SINAPI: Cálculos e Parâmetros |  | H | 22.0636 | 0 | 29.6 | 653.08
[5 empty] | MO sem LS => | 532.91 | LS => | 0 | MO com LS => | 532.91
[5 empty] | Valor do BDI => | 160.21 | Valor com BDI => |  |  | 947.87
3.8 | Código | Banco | Descrição | Tipo |  | Und | Quant. | Porcent. | Valor Unit | Total
Composição | 022098 | SBC | DEMOLICAO PISO CONCRETO ATE 20cm COM MARTELETE ELETRICO | DEMOLICOES |  | m³ | 1 |  | 314.94 | 314.94
Composição Auxiliar | 88316 | SINAPI | SERVENTE COM ENCARGOS COMPLEMENTARES | Livro SINAPI: Cálculos e Parâmetros |  | H | 4.698 | 0 | 29.6 | 139.06
Composição Auxiliar | 88298 | SINAPI | OPERADOR DE MARTELETE OU MARTELETEIRO COM ENCARGOS COMPLEMENTARES | Livro SINAPI: Cálculos e Parâmetros |  | H | 4.528 | 0 | 37.93 | 171.74
Insumo | 030644 | SBC | MARTELO ROMPEDOR BOSCH ELETRICO 1250W | Material |  | H | 0.138 | 0 | 30 | 4.14
[5 empty] | MO sem LS => | 224.16 | LS => | 0 | MO com LS => | 224.16
[5 empty] | Valor do BDI => | 64.05 | Valor com BDI => |  |  | 378.99
3.9 | Código | Banco | Descrição | Tipo |  | Und | Quant. | Porcent. | Valor Unit | Total
Composição | 102988 | SINAPI | RECOMPOSIÇÃO DE PAVIMENTO EM PISO INTERTRAVADO, COM REAPROVEITAMENTO DOS BLOCOS INTERTRAVADOS, PARA FECHAMENTO DE VALAS - INCLUSO RETIRADA E COLOCAÇÃO DO MATERIAL. AF_12/2020 | Recomposição de Pavimentos |  | m² | 1 |  | 76.03 | 76.03
Composição Auxiliar | 97635 | SINAPI | REMOÇÃO DE PISO DE BLOCO INTERTRAVADO OU DE PEDRA PORTUGUESA, DE FORMA MANUAL, COM REAPROVEITAMENTO. AF_09/2023 | Demolições e Remoções |  | m² | 1 | 0 | 23.83 | 23.83
Composição Auxiliar | 91278 | SINAPI | PLACA VIBRATÓRIA REVERSÍVEL COM MOTOR 4 TEMPOS A GASOLINA, FORÇA CENTRÍFUGA DE 25 KN (2500 KGF), POTÊNCIA 5,5 CV - CHI DIURNO. AF_08/2015 | Custos Horários Produtivo e Improdutivo dos Equipamentos |  | CHI | 0.3746 | 0 | 0.78 | 0.29
Composição Auxiliar | 88316 | SINAPI | SERVENTE COM ENCARGOS COMPLEMENTARES | Livro SINAPI: Cálculos e Parâmetros |  | H | 1.5437 | 0 | 29.6 | 45.69
Composição Auxiliar | 91277 | SINAPI | PLACA VIBRATÓRIA REVERSÍVEL COM MOTOR 4 TEMPOS A GASOLINA, FORÇA CENTRÍFUGA DE 25 KN (2500 KGF), POTÊNCIA 5,5 CV - CHP DIURNO. AF_08/2015 | Custos Horários Produtivo e Improdutivo dos Equipamentos |  | CHP | 0.0113 | 0 | 10.28 | 0.11
Insumo | 00000370 | SINAPI | AREIA MEDIA - POSTO JAZIDA/FORNECEDOR (RETIRADO NA JAZIDA, SEM TRANSPORTE) | Material |  | m³ | 0.0568 | 0 | 95 | 5.39
Insumo | 00004741 | SINAPI | PO DE PEDRA (POSTO PEDREIRA/FORNECEDOR, SEM FRETE) | Material |  | m³ | 0.0064 | 0 | 112.76 | 0.72
[5 empty] | MO sem LS => | 47.26 | LS => | 0 | MO com LS => | 47.26
[5 empty] | Valor do BDI => | 15.46 | Valor com BDI => |  |  | 91.49
3.10 | Código | Banco | Descrição | Tipo |  | Und | Quant. | Porcent. | Valor Unit | Total
Composição | COB 09 | Próprio | DEMOLIÇÃO DE CHAPIM EM CONCRETO | COBE - COBERTURA |  | M | 1 |  | 1.61 | 1.61
Composição Auxiliar | 97629 | SINAPI | DEMOLIÇÃO DE LAJES, EM CONCRETO ARMADO, DE FORMA MECANIZADA COM MARTELETE, SEM REAPROVEITAMENTO. AF_09/2023 | Demolições e Remoções |  | m³ | 0.0125 | 0 | 129.3 | 1.61
[5 empty] | MO sem LS => | 1.15 | LS => | 0 | MO com LS => | 1.15
[5 empty] | Valor do BDI => | 0.32 | Valor com BDI => |  |  | 1.93
4.1 | Código | Banco | Descrição | Tipo |  | Und | Quant. | Porcent. | Valor Unit | Total
Composição | 93358 | SINAPI | ESCAVAÇÃO MANUAL DE VALA. AF_09/2024 | Escavação de Valas |  | m³ | 1 |  | 117.09 | 117.09
Composição Auxiliar | 88316 | SINAPI | SERVENTE COM ENCARGOS COMPLEMENTARES | Livro SINAPI: Cálculos e Parâmetros |  | H | 3.9558 | 0 | 29.6 | 117.09
[5 empty] | MO sem LS => | 77.8 | LS => | 0 | MO com LS => | 77.8
[5 empty] | Valor do BDI => | 23.81 | Valor com BDI => |  |  | 140.9
4.2 | Código | Banco | Descrição | Tipo |  | Und | Quant. | Porcent. | Valor Unit | Total
Composição | 93382 | SINAPI | REATERRO MANUAL DE VALAS, COM COMPACTADOR DE SOLOS DE PERCUSSÃO. AF_08/2023 | Aterro e Reaterro de Valas |  | m³ | 1 |  | 34.87 | 34.87
Composição Auxiliar | 91533 | SINAPI | COMPACTADOR DE SOLOS DE PERCUSSÃO (SOQUETE) COM MOTOR A GASOLINA 4 TEMPOS, POTÊNCIA 4 CV - CHP DIURNO. AF_08/2015 | Custos Horários Produtivo e Improdutivo dos Equipamentos |  | CHP | 0.1962 | 0 | 49.43 | 9.69
Composição Auxiliar | 88316 | SINAPI | SERVENTE COM ENCARGOS COMPLEMENTARES | Livro SINAPI: Cálculos e Parâmetros |  | H | 0.7866 | 0 | 29.6 | 23.28
Composição Auxiliar | 5901 | SINAPI | CAMINHÃO PIPA 10.000 L TRUCADO, PESO BRUTO TOTAL 23.000 KG, CARGA ÚTIL MÁXIMA 15.935 KG, DISTÂNCIA ENTRE EIXOS 4,8 M, POTÊNCIA 230 CV, INCLUSIVE TANQUE DE AÇO PARA TRANSPORTE DE ÁGUA - CHP DIURNO. AF_06/2014 | Custos Horários Produtivo e Improdutivo dos Equipamentos |  | CHP | 0.0054 | 0 | 343.09 | 1.85
Composição Auxiliar | 5903 | SINAPI | CAMINHÃO PIPA 10.000 L TRUCADO, PESO BRUTO TOTAL 23.000 KG, CARGA ÚTIL MÁXIMA 15.935 KG, DISTÂNCIA ENTRE EIXOS 4,8 M, POTÊNCIA 230 CV, INCLUSIVE TANQUE DE AÇO PARA TRANSPORTE DE ÁGUA - CHI DIURNO. AF_06/2014 | Custos Horários Produtivo e Improdutivo dos Equipamentos |  | CHI | 0.0006 | 0 | 96.3 | 0.05
[5 empty] | MO sem LS => | 21.99 | LS => | 0 | MO com LS => | 21.99
[5 empty] | Valor do BDI => | 7.09 | Valor com BDI => |  |  | 41.96
4.3 | Código | Banco | Descrição | Tipo |  | Und | Quant. | Porcent. | Valor Unit | Total
Composição | 020109 | SBC | ATERRO LIMPO COM COMPACTACAO E ESPALHAMENTO MEIO MANUAL | PREPARACAO DO TERRENO |  | m³ | 1 |  | 220.8 | 220.8
Composição Auxiliar | 88316 | SINAPI | SERVENTE COM ENCARGOS COMPLEMENTARES | Livro SINAPI: Cálculos e Parâmetros |  | H | 5.011 | 0 | 29.6 | 148.32
Composição Auxiliar | 88303 | SINAPI | OPERADOR DE ROLO COMPACTADOR COM ENCARGOS COMPLEMENTARES | Livro SINAPI: Cálculos e Parâmetros |  | H | 0.124 | 0 | 38.57 | 4.78
Insumo | 004059 | SBC | ATERRO DE EMPRESTIMO (AREIA, SEM TRANSPORTE) | Material |  | m³ | 1.35 | 0 | 43.75 | 59.06
Insumo | 032174 | SBC | COMPACTADOR AUTOPROP.1 CIL.DYNAPAC 77CV | Material |  | H | 0.12 | 0 | 72 | 8.64
[5 empty] | MO sem LS => | 102.24 | LS => | 0 | MO com LS => | 102.24
[5 empty] | Valor do BDI => | 44.91 | Valor com BDI => |  |  | 265.71
5.1 | Código | Banco | Descrição | Tipo |  | Und | Quant. | Porcent. | Valor Unit | Total
Composição | COB-GEO | Próprio | CHAPIM TIPO CAPELINHA COM PIGADEIRAS, EM CONCRETO PRÉ-MOLDADO, ASSENTADO COM ARGAMASSA 1:6 COM ADITIVO [ADAPTADA SINAPI 101972] | Peitoris e Chapins |  | M | 1 |  | 81.82 | 81.82
Composição Auxiliar | 91692 | SINAPI | SERRA CIRCULAR DE BANCADA COM MOTOR ELÉTRICO POTÊNCIA DE 5HP, COM COIFA PARA DISCO 10" - CHP DIURNO. AF_08/2015 | Custos Horários Produtivo e Improdutivo dos Equipamentos |  | CHP | 0.02 | 0 | 42.62 | 0.85
Composição Auxiliar | 88309 | SINAPI | PEDREIRO COM ENCARGOS COMPLEMENTARES | Livro SINAPI: Cálculos e Parâmetros |  | H | 0.392 | 0 | 37.82 | 14.82
Composição Auxiliar | 91693 | SINAPI | SERRA CIRCULAR DE BANCADA COM MOTOR ELÉTRICO POTÊNCIA DE 5HP, COM COIFA PARA DISCO 10" - CHI DIURNO. AF_08/2015 | Custos Horários Produtivo e Improdutivo dos Equipamentos |  | CHI | 0.373 | 0 | 41 | 15.29
Composição Auxiliar | 87283 | SINAPI | ARGAMASSA TRAÇO 1:6 (EM VOLUME DE CIMENTO E AREIA MÉDIA ÚMIDA) COM ADIÇÃO DE PLASTIFICANTE PARA EMBOÇO/MASSA ÚNICA/ASSENTAMENTO DE ALVENARIA DE VEDAÇÃO, PREPARO MECÂNICO COM BETONEIRA 400 L. AF_08/2019 | Argamassas |  | m³ | 0.006 | 0 | 457.38 | 2.74
Composição Auxiliar | 88316 | SINAPI | SERVENTE COM ENCARGOS COMPLEMENTARES | Livro SINAPI: Cálculos e Parâmetros |  | H | 0.196 | 0 | 29.6 | 5.8
Insumo | COT GEO 01 | Próprio | CHAPIM DE CONCRETO PRE-MOLDADO (LAGURA 30CM E ALTURA 5CM) | Material |  | M | 1.08 | 0 | 39.19 | 42.32
[5 empty] | MO sem LS => | 27.95 | LS => | 0 | MO com LS => | 27.95
[5 empty] | Valor do BDI => | 16.64 | Valor com BDI => |  |  | 98.46
Observação
COTAÇÃO CHAPIM 30X5CM
6.1.1 | Código | Banco | Descrição | Tipo |  | Und | Quant. | Porcent. | Valor Unit | Total
Composição | 96989 | SINAPI | CAPTOR TIPO FRANKLIN PARA SPDA - FORNECIMENTO E INSTALAÇÃO. AF_08/2023 | Sistema de Proteção contra Descargas Atmosféricas - SPDA |  | UN | 1 |  | 132.83 | 132.83
Composição Auxiliar | 88247 | SINAPI | AUXILIAR DE ELETRICISTA COM ENCARGOS COMPLEMENTARES | Livro SINAPI: Cálculos e Parâmetros |  | H | 0.1346 | 0 | 31.08 | 4.18
Composição Auxiliar | 88264 | SINAPI | ELETRICISTA COM ENCARGOS COMPLEMENTARES | Livro SINAPI: Cálculos e Parâmetros |  | H | 0.1346 | 0 | 37.55 | 5.05
Insumo | 00004274 | SINAPI | PARA-RAIOS TIPO FRANKLIN 350 MM, EM LATAO CROMADO, DUAS DESCIDAS, PARA PROTECAO DE EDIFICACOES CONTRA DESCARGAS ATMOSFERICAS | Material |  | UN | 1 | 0 | 123.6 | 123.6
[5 empty] | MO sem LS => | 6.53 | LS => | 0 | MO com LS => | 6.53
[5 empty] | Valor do BDI => | 27.01 | Valor com BDI => |  |  | 159.84
6.1.2 | Código | Banco | Descrição | Tipo |  | Und | Quant. | Porcent. | Valor Unit | Total
Composição | 96988 | SINAPI | MASTRO 1 ½", COM 3 METROS, PARA SPDA - FORNECIMENTO E INSTALAÇÃO. AF_08/2023 | Sistema de Proteção contra Descargas Atmosféricas - SPDA |  | UN | 1 |  | 158.79 | 158.79
Composição Auxiliar | 88264 | SINAPI | ELETRICISTA COM ENCARGOS COMPLEMENTARES | Livro SINAPI: Cálculos e Parâmetros |  | H | 0.1667 | 0 | 37.55 | 6.25
Composição Auxiliar | 88247 | SINAPI | AUXILIAR DE ELETRICISTA COM ENCARGOS COMPLEMENTARES | Livro SINAPI: Cálculos e Parâmetros |  | H | 0.1667 | 0 | 31.08 | 5.18
Insumo | 00041387 | SINAPI | MASTRO SIMPLES GALVANIZADO DIAMETRO NOMINAL 1 1/2" | Material |  | M | 3 | 0 | 49.12 | 147.36
[5 empty] | MO sem LS => | 8.08 | LS => | 0 | MO com LS => | 8.08
[5 empty] | Valor do BDI => | 32.29 | Valor com BDI => |  |  | 191.08
6.1.3 | Código | Banco | Descrição | Tipo |  | Und | Quant. | Porcent. | Valor Unit | Total
Composição | COMP SPDA 01 | Próprio | MASTRO 1 ½", COM 4 METROS, PARA SPDA - FORNECIMENTO E INSTALAÇÃO | INEL - INSTALAÇÃO ELÉTRICA/ELETRIFICAÇÃO E ILUMINAÇÃO EXTERNA |  | UN | 1 |  | 210.2 | 210.2
Composição Auxiliar | 88264 | SINAPI | ELETRICISTA COM ENCARGOS COMPLEMENTARES | Livro SINAPI: Cálculos e Parâmetros |  | H | 0.2 | 0 | 37.55 | 7.51
Composição Auxiliar | 88247 | SINAPI | AUXILIAR DE ELETRICISTA COM ENCARGOS COMPLEMENTARES | Livro SINAPI: Cálculos e Parâmetros |  | H | 0.2 | 0 | 31.08 | 6.21
Insumo | 00041387 | SINAPI | MASTRO SIMPLES GALVANIZADO DIAMETRO NOMINAL 1 1/2" | Material |  | M | 4 | 0 | 49.12 | 196.48
[5 empty] | MO sem LS => | 9.7 | LS => | 0 | MO com LS => | 9.7
[5 empty] | Valor do BDI => | 42.75 | Valor com BDI => |  |  | 252.95
Observação
ADAPTADA SINAPI 96988
6.1.4 | Código | Banco | Descrição | Tipo |  | Und | Quant. | Porcent. | Valor Unit | Total
Composição | COMP SPDA 02 | Próprio | CONJ. SUPORTE E APOIO PARA MASTRO DE DIAMETRO 1 1/2" (ABRAÇADEIRA BANDEIRA, APOIO E ABRAÇADEIRA ATERRAMENTO) | INEL - INSTALAÇÃO ELÉTRICA/ELETRIFICAÇÃO E ILUMINAÇÃO EXTERNA |  | UN | 1 |  | 226.84 | 226.84
Composição Auxiliar | 88264 | SINAPI | ELETRICISTA COM ENCARGOS COMPLEMENTARES | Livro SINAPI: Cálculos e Parâmetros |  | H | 1.5 | 0 | 37.55 | 56.32
Composição Auxiliar | 88247 | SINAPI | AUXILIAR DE ELETRICISTA COM ENCARGOS COMPLEMENTARES | Livro SINAPI: Cálculos e Parâmetros |  | H | 1.5 | 0 | 31.08 | 46.62
Insumo | COT GEO 06 | Próprio | Abraçadeira porta bandeira ômega simples 1 1/2" | Material |  | UN | 2 | 0 | 33.35 | 66.7
Insumo | COT GEO 07 | Próprio | Apoio do mastro tipo porta bandeira 1 1/2" | Material |  | UN | 1 | 0 | 26.8 | 26.8
Insumo | COT GEO 08 | Próprio | Abraçadeira de aterramento do mastro com 2 descidas 1 1/2" | Material |  | UN | 1 | 0 | 30.4 | 30.4
[5 empty] | MO sem LS => | 72.79 | LS => | 0 | MO com LS => | 72.79
[5 empty] | Valor do BDI => | 46.13 | Valor com BDI => |  |  | 272.97
Observação
ADAPTADA SBC 200561
6.1.5 | Código | Banco | Descrição | Tipo |  | Und | Quant. | Porcent. | Valor Unit | Total
Composição | COMP SPDA 03 | Próprio | BARRA CHATA DE ALUMINIO 7/8 X 1/8", INCLUSIVE ACESSORIOS DE FIXACAO | INEL - INSTALAÇÃO ELÉTRICA/ELETRIFICAÇÃO E ILUMINAÇÃO EXTERNA |  | M | 1 |  | 67.47 | 67.47
Composição Auxiliar | 88264 | SINAPI | ELETRICISTA COM ENCARGOS COMPLEMENTARES | Livro SINAPI: Cálculos e Parâmetros |  | H | 0.5 | 0 | 37.55 | 18.77
Composição Auxiliar | 88247 | SINAPI | AUXILIAR DE ELETRICISTA COM ENCARGOS COMPLEMENTARES | Livro SINAPI: Cálculos e Parâmetros |  | H | 0.5 | 0 | 31.08 | 15.54
Insumo | COT GEO 09 | Próprio | Barra chata de alumínio 7/8"x1/8" perfurada 70mm2 | Material |  | M | 1.05 | 0 | 29.22 | 30.68
Insumo | COT GEO 13 | Próprio | Porca em alumínio 1/4" | Material |  | UN | 0.66 | 0 | 1.74 | 1.14
Insumo | COT GEO 12 | Próprio | Parafuso cabeça chata em alumínio 1/4"x5/8" | Material |  | UN | 0.66 | 0 | 1.1 | 0.72
Insumo | 00004376 | SINAPI | BUCHA DE NYLON SEM ABA S8 | Material |  | UN | 1 | 0 | 0.19 | 0.19
Insumo | COT GEO 11 | Próprio | Parafuso autoatarrachante em inox 4,2x50mm cabeça boleada | Material |  | UN | 1 | 0 | 0.43 | 0.43
[5 empty] | MO sem LS => | 24.26 | LS => | 0 | MO com LS => | 24.26
[5 empty] | Valor do BDI => | 13.72 | Valor com BDI => |  |  | 81.19
Observação
ADAPTADA AGESUL 1201006045
6.1.6 | Código | Banco | Descrição | Tipo |  | Und | Quant. | Porcent. | Valor Unit | Total
Composição | COMP SPDA 04 | Próprio | MINI CAPTOR PARA SPDA - FORNECIMENTO E INSTALAÇÃO | INEL - INSTALAÇÃO ELÉTRICA/ELETRIFICAÇÃO E ILUMINAÇÃO EXTERNA |  | UN | 1 |  | 28.53 | 28.53
Composição Auxiliar | 88247 | SINAPI | AUXILIAR DE ELETRICISTA COM ENCARGOS COMPLEMENTARES | Livro SINAPI: Cálculos e Parâmetros |  | H | 0.1905 | 0 | 31.08 | 5.92
Composição Auxiliar | 88264 | SINAPI | ELETRICISTA COM ENCARGOS COMPLEMENTARES | Livro SINAPI: Cálculos e Parâmetros |  | H | 0.1905 | 0 | 37.55 | 7.15
Insumo | COT GEO 13 | Próprio | Porca em alumínio 1/4" | Material |  | UN | 1 | 0 | 1.74 | 1.74
Insumo | COT GEO 10 | Próprio | Mini captor (terminal aéreo) alumínio h=60cm 7/8"x1/8" | Material |  | UN | 1 | 0 | 12.62 | 12.62
Insumo | COT GEO 12 | Próprio | Parafuso cabeça chata em alumínio 1/4"x5/8" | Material |  | UN | 1 | 0 | 1.1 | 1.1
[5 empty] | MO sem LS => | 9.23 | LS => | 0 | MO com LS => | 9.23
[5 empty] | Valor do BDI => | 5.8 | Valor com BDI => |  |  | 34.33
Observação
ADAPTADA SINAPI 104746
6.1.7 | Código | Banco | Descrição | Tipo |  | Und | Quant. | Porcent. | Valor Unit | Total
Composição | COMP SPDA 05 | Próprio | CABO COBRE NU 7 FIOS 1AWG - 35mm2 COM PRESILHA, PARAFUSO E BUCHA | INEL - INSTALAÇÃO ELÉTRICA/ELETRIFICAÇÃO E ILUMINAÇÃO EXTERNA |  | M | 1 |  | 88.69 | 88.69
Composição Auxiliar | 88247 | SINAPI | AUXILIAR DE ELETRICISTA COM ENCARGOS COMPLEMENTARES | Livro SINAPI: Cálculos e Parâmetros |  | H | 0.68 | 0 | 31.08 | 21.13
Composição Auxiliar | 88264 | SINAPI | ELETRICISTA COM ENCARGOS COMPLEMENTARES | Livro SINAPI: Cálculos e Parâmetros |  | H | 0.68 | 0 | 37.55 | 25.53
Insumo | 00004376 | SINAPI | BUCHA DE NYLON SEM ABA S8 | Material |  | UN | 1 | 0 | 0.19 | 0.19
Insumo | COT GEO 17 | Próprio | Presilha latão cabo 35/50mm2 furo 5mm | Material |  | UN | 1 | 0 | 2.01 | 2.01
Insumo | 00000863 | SINAPI | CABO DE COBRE NU 35 MM2 MEIO-DURO | Material |  | M | 1 | 0 | 39.4 | 39.4
Insumo | COT GEO 11 | Próprio | Parafuso autoatarrachante em inox 4,2x50mm cabeça boleada | Material |  | UN | 1 | 0 | 0.43 | 0.43
[5 empty] | MO sem LS => | 33 | LS => | 0 | MO com LS => | 33
[5 empty] | Valor do BDI => | 18.03 | Valor com BDI => |  |  | 106.72
Observação
ADAPTADA SBC 063461
6.1.8 | Código | Banco | Descrição | Tipo |  | Und | Quant. | Porcent. | Valor Unit | Total
Composição | 061702 | SBC | TERMINAL COMPRESSAO PARA CABO 35MM | INSTALACOES ELETRICAS - ELETRODUTOS |  | UN | 1 |  | 5.07 | 5.07
Composição Auxiliar | 88264 | SINAPI | ELETRICISTA COM ENCARGOS COMPLEMENTARES | Livro SINAPI: Cálculos e Parâmetros |  | H | 0.025 | 0 | 37.55 | 0.93
Composição Auxiliar | 88247 | SINAPI | AUXILIAR DE ELETRICISTA COM ENCARGOS COMPLEMENTARES | Livro SINAPI: Cálculos e Parâmetros |  | H | 0.025 | 0 | 31.08 | 0.77
Insumo | 001898 | SBC | TERMINAL COMPRESSAO PARA CABO 35mm2 | Material |  | UN | 1 | 0 | 3.37 | 3.37
[5 empty] | MO sem LS => | 1.2 | LS => | 0 | MO com LS => | 1.2
[5 empty] | Valor do BDI => | 1.03 | Valor com BDI => |  |  | 6.1
6.1.9 | Código | Banco | Descrição | Tipo |  | Und | Quant. | Porcent. | Valor Unit | Total
Composição | COMP SPDA 06 | Próprio | CABO DE COBRE FLEXÍVEL ISOLADO, 16 MM², ANTI-CHAMA 450/750 V COM PRESILHA, PARAFUSO E BUCHA | INEL - INSTALAÇÃO ELÉTRICA/ELETRIFICAÇÃO E ILUMINAÇÃO EXTERNA |  | M | 1 |  | 29.53 | 29.53
Composição Auxiliar | 88247 | SINAPI | AUXILIAR DE ELETRICISTA COM ENCARGOS COMPLEMENTARES | Livro SINAPI: Cálculos e Parâmetros |  | H | 0.114 | 0 | 31.08 | 3.54
Composição Auxiliar | 88264 | SINAPI | ELETRICISTA COM ENCARGOS COMPLEMENTARES | Livro SINAPI: Cálculos e Parâmetros |  | H | 0.114 | 0 | 37.55 | 4.28
Insumo | COT GEO 11 | Próprio | Parafuso autoatarrachante em inox 4,2x50mm cabeça boleada | Material |  | UN | 1 | 0 | 0.43 | 0.43
Insumo | COT GEO 14 | Próprio | Presilha latão cabo 16/25mm2 furo 5mm | Material |  | UN | 1 | 0 | 1.73 | 1.73
Insumo | 00000979 | SINAPI | CABO DE COBRE, FLEXIVEL, CLASSE 4 OU 5, ISOLACAO EM PVC/A, ANTICHAMA BWF-B, 1 CONDUTOR, 450/750 V, SECAO NOMINAL 16 MM2 | Material |  | M | 1.2434 | 0 | 15.5 | 19.27
Insumo | 00021127 | SINAPI | FITA ISOLANTE ADESIVA ANTICHAMA, USO ATE 750 V, EM ROLO DE 19 MM X 5 M | Material |  | UN | 0.0094 | 0 | 10.62 | 0.09
Insumo | 00004376 | SINAPI | BUCHA DE NYLON SEM ABA S8 | Material |  | UN | 1 | 0 | 0.19 | 0.19
[5 empty] | MO sem LS => | 5.52 | LS => | 0 | MO com LS => | 5.52
[5 empty] | Valor do BDI => | 6 | Valor com BDI => |  |  | 35.53
Observação
ADAPTADA SINAPI 91934
6.1.10 | Código | Banco | Descrição | Tipo |  | Und | Quant. | Porcent. | Valor Unit | Total
Composição | 061533 | SBC | TERMINAL COMPRESSAO SEM ISOLACAO 16MM2 1FURO/ BURNDY | INSTALACOES ELETRICAS - ELETRODUTOS |  | UN | 1 |  | 4.37 | 4.37
Composição Auxiliar | 88247 | SINAPI | AUXILIAR DE ELETRICISTA COM ENCARGOS COMPLEMENTARES | Livro SINAPI: Cálculos e Parâmetros |  | H | 0.03 | 0 | 31.08 | 0.93
Composição Auxiliar | 88264 | SINAPI | ELETRICISTA COM ENCARGOS COMPLEMENTARES | Livro SINAPI: Cálculos e Parâmetros |  | H | 0.03 | 0 | 37.55 | 1.12
Insumo | 001897 | SBC | TERMINAL COMPRESSAO PARA CABO 16mm2 | Material |  | UN | 1 | 0 | 2.32 | 2.32
[5 empty] | MO sem LS => | 1.45 | LS => | 0 | MO com LS => | 1.45
[5 empty] | Valor do BDI => | 0.88 | Valor com BDI => |  |  | 5.25
6.1.11 | Código | Banco | Descrição | Tipo |  | Und | Quant. | Porcent. | Valor Unit | Total
Composição | 104752 | SINAPI | CONECTOR SPLIT-BOLT, PARA SPDA, PARA CABOS ATÉ 35 MM2 - FORNECIMENTO E INSTALAÇÃO. AF_08/2023 | Sistema de Proteção contra Descargas Atmosféricas - SPDA |  | UN | 1 |  | 23.62 | 23.62
Composição Auxiliar | 88264 | SINAPI | ELETRICISTA COM ENCARGOS COMPLEMENTARES | Livro SINAPI: Cálculos e Parâmetros |  | H | 0.1863 | 0 | 37.55 | 6.99
Composição Auxiliar | 88247 | SINAPI | AUXILIAR DE ELETRICISTA COM ENCARGOS COMPLEMENTARES | Livro SINAPI: Cálculos e Parâmetros |  | H | 0.1863 | 0 | 31.08 | 5.79
Insumo | 00011854 | SINAPI | CONECTOR METALICO TIPO PARAFUSO FENDIDO (SPLIT BOLT), PARA CABOS ATE 35 MM2 | Material |  | UN | 1 | 0 | 10.84 | 10.84
[5 empty] | MO sem LS => | 9.03 | LS => | 0 | MO com LS => | 9.03
[5 empty] | Valor do BDI => | 4.8 | Valor com BDI => |  |  | 28.42
6.1.12 | Código | Banco | Descrição | Tipo |  | Und | Quant. | Porcent. | Valor Unit | Total
Composição | COMP SPDA 11 | Próprio | MINI CAPTOR COM CONECTOR SPLIT BOLD PARA SPDA - FORNECIMENTO E INSTALAÇÃO. | INEL - INSTALAÇÃO ELÉTRICA/ELETRIFICAÇÃO E ILUMINAÇÃO EXTERNA |  | UN | 1 |  | 62.28 | 62.28
Composição Auxiliar | 88247 | SINAPI | AUXILIAR DE ELETRICISTA COM ENCARGOS COMPLEMENTARES | Livro SINAPI: Cálculos e Parâmetros |  | H | 0.25 | 0 | 31.08 | 7.77
Composição Auxiliar | 88264 | SINAPI | ELETRICISTA COM ENCARGOS COMPLEMENTARES | Livro SINAPI: Cálculos e Parâmetros |  | H | 0.25 | 0 | 37.55 | 9.38
Insumo | COT GEO 16 | Próprio | Conector split bolt com furo para minicaptor | Material |  | UN | 1 | 0 | 28.86 | 28.86
Insumo | 00041426 | SINAPI | MINICAPTOR, EM ACO GALVANIZADO A FOGO, FIXACAO HORIZONTAL DE 2 FUROS, SEM BANDEIRA, H=600 MM X DN=10 MM | Material |  | UN | 1 | 0 | 12.59 | 12.59
Insumo | 00011267 | SINAPI | ARRUELA LISA, REDONDA, DE LATAO POLIDO, DIAMETRO NOMINAL 5/8", DIAMETRO EXTERNO = 34 MM, DIAMETRO DO FURO = 17 MM, ESPESSURA = *2,5* MM | Material |  | UN | 2 | 0 | 1.43 | 2.86
Insumo | 00007583 | SINAPI | BUCHA DE NYLON SEM ABA S8, COM PARAFUSO DE 4,80 X 50 MM EM ACO ZINCADO COM ROSCA SOBERBA, CABECA CHATA E FENDA PHILLIPS | Material |  | UN | 2 | 0 | 0.41 | 0.82
[5 empty] | MO sem LS => | 12.12 | LS => | 0 | MO com LS => | 12.12
[5 empty] | Valor do BDI => | 12.66 | Valor com BDI => |  |  | 74.94
Observação
ADAPTADA SINAPI 104746
6.2.1 | Código | Banco | Descrição | Tipo |  | Und | Quant. | Porcent. | Valor Unit | Total
Composição | 91934 | SINAPI | CABO DE COBRE FLEXÍVEL ISOLADO, 16 MM², ANTI-CHAMA 450/750 V, PARA CIRCUITOS TERMINAIS - FORNECIMENTO E INSTALAÇÃO. AF_03/2023 | Instalações Elétricas - Eletrodutos Embutidos, Cabos, Caixas, Tomadas e Interruptores |  | M | 1 |  | 27.18 | 27.18
Composição Auxiliar | 88264 | SINAPI | ELETRICISTA COM ENCARGOS COMPLEMENTARES | Livro SINAPI: Cálculos e Parâmetros |  | H | 0.114 | 0 | 37.55 | 4.28
Composição Auxiliar | 88247 | SINAPI | AUXILIAR DE ELETRICISTA COM ENCARGOS COMPLEMENTARES | Livro SINAPI: Cálculos e Parâmetros |  | H | 0.114 | 0 | 31.08 | 3.54
Insumo | 00021127 | SINAPI | FITA ISOLANTE ADESIVA ANTICHAMA, USO ATE 750 V, EM ROLO DE 19 MM X 5 M | Material |  | UN | 0.0094 | 0 | 10.62 | 0.09
Insumo | 00000979 | SINAPI | CABO DE COBRE, FLEXIVEL, CLASSE 4 OU 5, ISOLACAO EM PVC/A, ANTICHAMA BWF-B, 1 CONDUTOR, 450/750 V, SECAO NOMINAL 16 MM2 | Material |  | M | 1.2434 | 0 | 15.5 | 19.27
[5 empty] | MO sem LS => | 5.52 | LS => | 0 | MO com LS => | 5.52
[5 empty] | Valor do BDI => | 5.52 | Valor com BDI => |  |  | 32.7
6.2.3 | Código | Banco | Descrição | Tipo |  | Und | Quant. | Porcent. | Valor Unit | Total
Composição | COMP SPDA 13 | Próprio | CABO DE COBRE NU MEIO DURO 7 FIOS 16mm2 COM PRESILHA, PARAFUSO E BUCHA | INEL - INSTALAÇÃO ELÉTRICA/ELETRIFICAÇÃO E ILUMINAÇÃO EXTERNA |  | M | 1 |  | 62.29 | 62.29
Composição Auxiliar | 88264 | SINAPI | ELETRICISTA COM ENCARGOS COMPLEMENTARES | Livro SINAPI: Cálculos e Parâmetros |  | H | 0.6 | 0 | 37.55 | 22.53
Composição Auxiliar | 88247 | SINAPI | AUXILIAR DE ELETRICISTA COM ENCARGOS COMPLEMENTARES | Livro SINAPI: Cálculos e Parâmetros |  | H | 0.6 | 0 | 31.08 | 18.64
Insumo | 00004376 | SINAPI | BUCHA DE NYLON SEM ABA S8 | Material |  | UN | 1 | 0 | 0.19 | 0.19
Insumo | 00000857 | SINAPI | CABO DE COBRE NU 16 MM2 MEIO-DURO | Material |  | M | 1 | 0 | 18.77 | 18.77
Insumo | COT GEO 14 | Próprio | Presilha latão cabo 16/25mm2 furo 5mm | Material |  | UN | 1 | 0 | 1.73 | 1.73
Insumo | COT GEO 11 | Próprio | Parafuso autoatarrachante em inox 4,2x50mm cabeça boleada | Material |  | UN | 1 | 0 | 0.43 | 0.43
[5 empty] | MO sem LS => | 29.11 | LS => | 0 | MO com LS => | 29.11
[5 empty] | Valor do BDI => | 12.66 | Valor com BDI => |  |  | 74.95
Observação
ADAPTADA SBC 078204
6.2.4 | Código | Banco | Descrição | Tipo |  | Und | Quant. | Porcent. | Valor Unit | Total
Composição | 078181 | SBC | CONECTOR METALICO TIPO PARAFUSO FENDIDO SPLIT BOLT 35mm | ATERRAMENTO |  | UN | 1 |  | 49.79 | 49.79
Composição Auxiliar | 88264 | SINAPI | ELETRICISTA COM ENCARGOS COMPLEMENTARES | Livro SINAPI: Cálculos e Parâmetros |  | H | 0.478 | 0 | 37.55 | 17.94
Composição Auxiliar | 88247 | SINAPI | AUXILIAR DE ELETRICISTA COM ENCARGOS COMPLEMENTARES | Livro SINAPI: Cálculos e Parâmetros |  | H | 0.478 | 0 | 31.08 | 14.85
Insumo | 045210 | SBC | CONECTOR METALICO TIPO PARAFUSO FENDIDO (SPLIT BOLT) 35mm | Material |  | UN | 1 | 0 | 17 | 17
[5 empty] | MO sem LS => | 23.19 | LS => | 0 | MO com LS => | 23.19
[5 empty] | Valor do BDI => | 10.12 | Valor com BDI => |  |  | 59.91
6.2.6 | Código | Banco | Descrição | Tipo |  | Und | Quant. | Porcent. | Valor Unit | Total
Composição | 104774 | SINAPI | FURO MECANIZADO EM CONCRETO, COM PERFURATRIZ, PARA INSTALAÇÕES ELÉTRICAS, DIÂMETROS MENORES OU IGUAIS A 40 MM. AF_09/2023 | Rasgos e Fixações |  | UN | 1 |  | 2.95 | 2.95
Composição Auxiliar | 90626 | SINAPI | PERFURATRIZ MANUAL, TORQUE MÁXIMO 83 N.M, POTÊNCIA 5 CV, COM DIÂMETRO MÁXIMO 4" - CHI DIURNO. AF_06/2015 | Custos Horários Produtivo e Improdutivo dos Equipamentos |  | CHI | 0.0408 | 0 | 3.42 | 0.13
Composição Auxiliar | 88264 | SINAPI | ELETRICISTA COM ENCARGOS COMPLEMENTARES | Livro SINAPI: Cálculos e Parâmetros |  | H | 0.0575 | 0 | 37.55 | 2.15
Composição Auxiliar | 88247 | SINAPI | AUXILIAR DE ELETRICISTA COM ENCARGOS COMPLEMENTARES | Livro SINAPI: Cálculos e Parâmetros |  | H | 0.0162 | 0 | 31.08 | 0.5
Composição Auxiliar | 90625 | SINAPI | PERFURATRIZ MANUAL, TORQUE MÁXIMO 83 N.M, POTÊNCIA 5 CV, COM DIÂMETRO MÁXIMO 4" - CHP DIURNO. AF_06/2015 | Custos Horários Produtivo e Improdutivo dos Equipamentos |  | CHP | 0.0167 | 0 | 10.46 | 0.17
[5 empty] | MO sem LS => | 1.92 | LS => | 0 | MO com LS => | 1.92
[5 empty] | Valor do BDI => | 0.6 | Valor com BDI => |  |  | 3.55
6.2.7 | Código | Banco | Descrição | Tipo |  | Und | Quant. | Porcent. | Valor Unit | Total
Composição | PJ 15.10.0900 | SCO | Tela em polietileno de alta densidade, 100% virgem, com malha de (5x5)cm, com resistencia a tracao de 500Kgf. Fornecimento e colocacao. | PJ |  | m² | 1 |  | 39.53 | 39.53
Composição Auxiliar | 88243 | SINAPI | AJUDANTE ESPECIALIZADO COM ENCARGOS COMPLEMENTARES | Livro SINAPI: Cálculos e Parâmetros |  | H | 0.62 | 0 | 30.78 | 19.08
Insumo | MAT132950 | SCO | Tela de polietileno de alta densidade, malha de (5x5)cm, estabilizado contra acao de raios ultra-violeta, resistencia a tracao(m)/ pano de 250Kgf, 100% virgem | Material |  | m² | 1 | 0 | 20.45 | 20.45
[5 empty] | MO sem LS => | 12.92 | LS => | 0 | MO com LS => | 12.92
[5 empty] | Valor do BDI => | 8.04 | Valor com BDI => |  |  | 47.57
6.3.1 | Código | Banco | Descrição | Tipo |  | Und | Quant. | Porcent. | Valor Unit | Total
Composição | 078212 | SBC | CABO DE COBRE NU MEIO DURO 7 FIOS 50mm2 | ATERRAMENTO |  | M | 1 |  | 58.52 | 58.52
Composição Auxiliar | 88264 | SINAPI | ELETRICISTA COM ENCARGOS COMPLEMENTARES | Livro SINAPI: Cálculos e Parâmetros |  | H | 0.035 | 0 | 37.55 | 1.31
Composição Auxiliar | 88247 | SINAPI | AUXILIAR DE ELETRICISTA COM ENCARGOS COMPLEMENTARES | Livro SINAPI: Cálculos e Parâmetros |  | H | 0.035 | 0 | 31.08 | 1.08
Insumo | 00000867 | SINAPI | CABO DE COBRE NU 50 MM2 MEIO-DURO | Material |  | M | 1 | 0 | 56.13 | 56.13
[5 empty] | MO sem LS => | 1.69 | LS => | 0 | MO com LS => | 1.69
[5 empty] | Valor do BDI => | 11.9 | Valor com BDI => |  |  | 70.42
6.3.2 | Código | Banco | Descrição | Tipo |  | Und | Quant. | Porcent. | Valor Unit | Total
Composição | 078051 | SBC | SOLDA EXOTERMICA COM MOLDE GTB 16Y | ATERRAMENTO |  | UN | 1 |  | 72.33 | 72.33
Composição Auxiliar | 88264 | SINAPI | ELETRICISTA COM ENCARGOS COMPLEMENTARES | Livro SINAPI: Cálculos e Parâmetros |  | H | 0.516 | 0 | 37.55 | 19.37
Composição Auxiliar | 88247 | SINAPI | AUXILIAR DE ELETRICISTA COM ENCARGOS COMPLEMENTARES | Livro SINAPI: Cálculos e Parâmetros |  | H | 0.516 | 0 | 31.08 | 16.03
Insumo | 033225 | SBC | MOLDE CADINHO SOLDA EXOTERMICA 16/35mm HASTE 35mm Fi Hcj 5/8-35-2 MAXXAWELD | Material |  | UN | 0.04 | 0 | 115.99 | 4.63
Insumo | 087547 | SBC | FERRAMENTA - ALICATE PARA CADINHO SOLDA EXOTERMICA Z201 GRANDE | Material |  | UN | 0.033 | 0 | 111.64 | 3.68
Insumo | 163358 | SBC | PALITO IGNITOR PARA SOLDA EXOTERMICA | Material |  | UN | 1.031 | 0 | 0.68 | 0.7
Insumo | 071889 | SBC | CARTUCHO EM PO PARA SOLDA EXOTERMICA 90/115/150/250 | Material |  | UN | 1 | 0 | 27.92 | 27.92
[5 empty] | MO sem LS => | 25.04 | LS => | 0 | MO com LS => | 25.04
[5 empty] | Valor do BDI => | 14.71 | Valor com BDI => |  |  | 87.04
6.3.3 | Código | Banco | Descrição | Tipo |  | Und | Quant. | Porcent. | Valor Unit | Total
Composição | 078122 | SBC | CONECTOR CABO/HASTE TEL 580 TERMOTECNICA | ATERRAMENTO |  | UN | 1 |  | 92.98 | 92.98
Composição Auxiliar | 88264 | SINAPI | ELETRICISTA COM ENCARGOS COMPLEMENTARES | Livro SINAPI: Cálculos e Parâmetros |  | H | 0.06 | 0 | 37.55 | 2.25
Composição Auxiliar | 88247 | SINAPI | AUXILIAR DE ELETRICISTA COM ENCARGOS COMPLEMENTARES | Livro SINAPI: Cálculos e Parâmetros |  | H | 0.06 | 0 | 31.08 | 1.86
Insumo | 010040 | SBC | CONECTOR CABO/HASTE TEL 580 TERMOTECNICA | Material |  | UN | 1 | 0 | 88.87 | 88.87
[5 empty] | MO sem LS => | 2.91 | LS => | 0 | MO com LS => | 2.91
[5 empty] | Valor do BDI => | 18.91 | Valor com BDI => |  |  | 111.89
6.3.4 | Código | Banco | Descrição | Tipo |  | Und | Quant. | Porcent. | Valor Unit | Total
Composição | 078016 | SBC | MEDICAO DA MALHA DE ATERRAMENTO INCLUSIVE ART | ATERRAMENTO |  | UN | 1 |  | 910.11 | 910.11
Composição Auxiliar | 91677 | SINAPI | ENGENHEIRO ELETRICISTA COM ENCARGOS COMPLEMENTARES | SEDI - SERVIÇOS DIVERSOS |  | H | 6 | 0 | 106.44 | 638.64
Insumo | 007474 | SBC | A R T TABELA A DO CREA ACIMA DE 15000,01 | Material |  | UN | 1 | 0 | 271.47 | 271.47
[5 empty] | MO sem LS => | 624.9 | LS => | 0 | MO com LS => | 624.9
[5 empty] | Valor do BDI => | 185.11 | Valor com BDI => |  |  | 1095.22
6.3.5 | Código | Banco | Descrição | Tipo |  | Und | Quant. | Porcent. | Valor Unit | Total
Composição | 071847 | SBC | CHAPA DE ACO FINA, PRETA 3/16"" 4,75mm (37,35kg/m2) | INSTALACOES MECANICAS - VAPOR E CALEFACAO |  | KG | 1 |  | 13.53 | 13.53
Composição Auxiliar | 88251 | SINAPI | AUXILIAR DE SERRALHEIRO COM ENCARGOS COMPLEMENTARES | Livro SINAPI: Cálculos e Parâmetros |  | H | 0.065 | 0 | 30.53 | 1.98
Composição Auxiliar | 88315 | SINAPI | SERRALHEIRO COM ENCARGOS COMPLEMENTARES | Livro SINAPI: Cálculos e Parâmetros |  | H | 0.065 | 0 | 37.56 | 2.44
Insumo | 045848 | SBC | CHAPA DE ACO CARBONO FINA, PRETA 3/16" 4,75mm (37,38kg/m2) | Material |  | KG | 1 | 0 | 9.11 | 9.11
[5 empty] | MO sem LS => | 3.12 | LS => | 0 | MO com LS => | 3.12
[5 empty] | Valor do BDI => | 2.75 | Valor com BDI => |  |  | 16.28
6.3.6 | Código | Banco | Descrição | Tipo |  | Und | Quant. | Porcent. | Valor Unit | Total
Composição | 180004 | SBC | PINTURA ESMALTE ACETINADO DUAS DEMAOS | PINTURAS |  | m² | 1 |  | 45.9 | 45.9
Composição Auxiliar | 88316 | SINAPI | SERVENTE COM ENCARGOS COMPLEMENTARES | Livro SINAPI: Cálculos e Parâmetros |  | H | 0.4 | 0 | 29.6 | 11.84
Composição Auxiliar | 88310 | SINAPI | PINTOR COM ENCARGOS COMPLEMENTARES | Livro SINAPI: Cálculos e Parâmetros |  | H | 0.5 | 0 | 38.82 | 19.41
Insumo | 018117 | SBC | TINTA ESMALTE ACETINADO CORAL | Material |  | L | 0.33 | 0 | 44.42 | 14.65
[5 empty] | MO sem LS => | 21.35 | LS => | 0 | MO com LS => | 21.35
[5 empty] | Valor do BDI => | 9.33 | Valor com BDI => |  |  | 55.23
6.3.7 | Código | Banco | Descrição | Tipo |  | Und | Quant. | Porcent. | Valor Unit | Total
Composição | 90285 | SINAPI | GRAUTE FGK=30 MPA; TRAÇO 1:0,9:1,2:0,6 (EM MASSA SECA DE CIMENTO/ AREIA GROSSA/ BRITA 0/ ADITIVO) - PREPARO MECÂNICO COM BETONEIRA 400 L. AF_09/2021 | Graute e Armação |  | m³ | 1 |  | 704.07 | 704.07
Composição Auxiliar | 88831 | SINAPI | BETONEIRA CAPACIDADE NOMINAL DE 400 L, CAPACIDADE DE MISTURA 280 L, MOTOR ELÉTRICO TRIFÁSICO POTÊNCIA DE 2 CV, SEM CARREGADOR - CHI DIURNO. AF_05/2023 | Custos Horários Produtivo e Improdutivo dos Equipamentos |  | CHI | 0.468 | 0 | 0.4 | 0.18
Composição Auxiliar | 88316 | SINAPI | SERVENTE COM ENCARGOS COMPLEMENTARES | Livro SINAPI: Cálculos e Parâmetros |  | H | 2.4225 | 0 | 29.6 | 71.7
Composição Auxiliar | 88830 | SINAPI | BETONEIRA CAPACIDADE NOMINAL DE 400 L, CAPACIDADE DE MISTURA 280 L, MOTOR ELÉTRICO TRIFÁSICO POTÊNCIA DE 2 CV, SEM CARREGADOR - CHP DIURNO. AF_05/2023 | Custos Horários Produtivo e Improdutivo dos Equipamentos |  | CHP | 1.0571 | 0 | 2.19 | 2.31
Composição Auxiliar | 88377 | SINAPI | OPERADOR DE BETONEIRA ESTACIONÁRIA/MISTURADOR COM ENCARGOS COMPLEMENTARES | Livro SINAPI: Cálculos e Parâmetros |  | H | 1.5252 | 0 | 32.96 | 50.27
Insumo | 00000132 | SINAPI | ADITIVO PLASTIFICANTE RETARDADOR DE PEGA E REDUTOR DE AGUA PARA CONCRETO, LIQUIDO E ISENTO DE CLORETOS | Material |  | L | 2.0977 | 0 | 7.87 | 16.5
Insumo | 00001379 | SINAPI | CIMENTO PORTLAND COMPOSTO CP II-32 | Material |  | KG | 668.4461 | 0 | 0.66 | 441.17
Insumo | 00000367 | SINAPI | AREIA GROSSA - POSTO JAZIDA/FORNECEDOR (RETIRADO NA JAZIDA, SEM TRANSPORTE) | Material |  | m³ | 0.5013 | 0 | 96.24 | 48.24
Insumo | 00004720 | SINAPI | PEDRA BRITADA N. 0, OU PEDRISCO (4,8 A 9,5 MM) POSTO PEDREIRA/FORNECEDOR, SEM FRETE | Material |  | m³ | 0.5348 | 0 | 137.81 | 73.7
[5 empty] | MO sem LS => | 84.45 | LS => | 0 | MO com LS => | 84.45
[5 empty] | Valor do BDI => | 143.2 | Valor com BDI => |  |  | 847.27
6.3.8 | Código | Banco | Descrição | Tipo |  | Und | Quant. | Porcent. | Valor Unit | Total
Composição | 94965 | SINAPI | CONCRETO FCK = 25MPA, TRAÇO 1:2,3:2,7 (EM MASSA SECA DE CIMENTO/ AREIA MÉDIA/ BRITA 1) - PREPARO MECÂNICO COM BETONEIRA 400 L. AF_05/2021 | Produção de Concreto |  | m³ | 1 |  | 497.43 | 497.43
Composição Auxiliar | 88831 | SINAPI | BETONEIRA CAPACIDADE NOMINAL DE 400 L, CAPACIDADE DE MISTURA 280 L, MOTOR ELÉTRICO TRIFÁSICO POTÊNCIA DE 2 CV, SEM CARREGADOR - CHI DIURNO. AF_05/2023 | Custos Horários Produtivo e Improdutivo dos Equipamentos |  | CHI | 0.7103 | 0 | 0.4 | 0.28
Composição Auxiliar | 88830 | SINAPI | BETONEIRA CAPACIDADE NOMINAL DE 400 L, CAPACIDADE DE MISTURA 280 L, MOTOR ELÉTRICO TRIFÁSICO POTÊNCIA DE 2 CV, SEM CARREGADOR - CHP DIURNO. AF_05/2023 | Custos Horários Produtivo e Improdutivo dos Equipamentos |  | CHP | 0.7534 | 0 | 2.19 | 1.64
Composição Auxiliar | 88377 | SINAPI | OPERADOR DE BETONEIRA ESTACIONÁRIA/MISTURADOR COM ENCARGOS COMPLEMENTARES | Livro SINAPI: Cálculos e Parâmetros |  | H | 1.4637 | 0 | 32.96 | 48.24
Composição Auxiliar | 88316 | SINAPI | SERVENTE COM ENCARGOS COMPLEMENTARES | Livro SINAPI: Cálculos e Parâmetros |  | H | 2.3117 | 0 | 29.6 | 68.42
Insumo | 00000370 | SINAPI | AREIA MEDIA - POSTO JAZIDA/FORNECEDOR (RETIRADO NA JAZIDA, SEM TRANSPORTE) | Material |  | m³ | 0.7229 | 0 | 95 | 68.67
Insumo | 00001379 | SINAPI | CIMENTO PORTLAND COMPOSTO CP II-32 | Material |  | KG | 362.6579 | 0 | 0.66 | 239.35
Insumo | 00004721 | SINAPI | PEDRA BRITADA N. 1 (9,5 A 19 MM) POSTO PEDREIRA/FORNECEDOR, SEM FRETE | Material |  | m³ | 0.5934 | 0 | 119.37 | 70.83
[5 empty] | MO sem LS => | 80.78 | LS => | 0 | MO com LS => | 80.78
[5 empty] | Valor do BDI => | 101.17 | Valor com BDI => |  |  | 598.6
6.3.10 | Código | Banco | Descrição | Tipo |  | Und | Quant. | Porcent. | Valor Unit | Total
Composição | 061302 | SBC | TERMINAL DE COMPRESSAO PARA CABO 50mm2 | INSTALACOES ELETRICAS - ELETRODUTOS |  | UN | 1 |  | 48.23 | 48.23
Composição Auxiliar | 88264 | SINAPI | ELETRICISTA COM ENCARGOS COMPLEMENTARES | Livro SINAPI: Cálculos e Parâmetros |  | H | 0.619 | 0 | 37.55 | 23.24
Composição Auxiliar | 88247 | SINAPI | AUXILIAR DE ELETRICISTA COM ENCARGOS COMPLEMENTARES | Livro SINAPI: Cálculos e Parâmetros |  | H | 0.619 | 0 | 31.08 | 19.23
Insumo | 001931 | SBC | TERMINAL COMPRESSAO PARA CABO 50mm2 | Material |  | UN | 1 | 0 | 5.76 | 5.76
[5 empty] | MO sem LS => | 30.03 | LS => | 0 | MO com LS => | 30.03
[5 empty] | Valor do BDI => | 9.8 | Valor com BDI => |  |  | 58.03
6.3.11 | Código | Banco | Descrição | Tipo |  | Und | Quant. | Porcent. | Valor Unit | Total
Composição | COMP SPDA 14 | Próprio | Haste para aterramento, de cobre, alta camada, de 5/8", com 3m de comprimento. Fornecimento e instalacao. | INEL - INSTALAÇÃO ELÉTRICA/ELETRIFICAÇÃO E ILUMINAÇÃO EXTERNA |  | UN | 1 |  | 206.09 | 206.09
Composição Auxiliar | 88264 | SINAPI | ELETRICISTA COM ENCARGOS COMPLEMENTARES | Livro SINAPI: Cálculos e Parâmetros |  | H | 1 | 0 | 37.55 | 37.55
Composição Auxiliar | 88247 | SINAPI | AUXILIAR DE ELETRICISTA COM ENCARGOS COMPLEMENTARES | Livro SINAPI: Cálculos e Parâmetros |  | H | 1 | 0 | 31.08 | 31.08
Insumo | COT GEO 19 | Próprio | HASTE DE ATERRAMENTO ALTA CAMADA 5/8 COM 3 M | Material |  | UN | 1 | 0 | 137.46 | 137.46
[5 empty] | MO sem LS => | 48.53 | LS => | 0 | MO com LS => | 48.53
[5 empty] | Valor do BDI => | 41.91 | Valor com BDI => |  |  | 248
Observação
ADAPTADA SCO - IT 25.70.0100
6.3.12 | Código | Banco | Descrição | Tipo |  | Und | Quant. | Porcent. | Valor Unit | Total
Composição | 078030 | SBC | CAIXA DE EQUALIZACAO TERRA 210x210x90 TEL-901 | ATERRAMENTO |  | UN | 1 |  | 562.81 | 562.81
Composição Auxiliar | 88247 | SINAPI | AUXILIAR DE ELETRICISTA COM ENCARGOS COMPLEMENTARES | Livro SINAPI: Cálculos e Parâmetros |  | H | 0.851 | 0 | 31.08 | 26.44
Composição Auxiliar | 88264 | SINAPI | ELETRICISTA COM ENCARGOS COMPLEMENTARES | Livro SINAPI: Cálculos e Parâmetros |  | H | 0.851 | 0 | 37.55 | 31.95
Insumo | 080123 | SBC | CAIXA DE EQUALIZACAO COM BARRAMENTO TERMOTECNICA 210x210x90 TEL-901 | Material |  | UN | 1 | 0 | 504.42 | 504.42
[5 empty] | MO sem LS => | 41.29 | LS => | 0 | MO com LS => | 41.29
[5 empty] | Valor do BDI => | 114.47 | Valor com BDI => |  |  | 677.28
6.3.13 | Código | Banco | Descrição | Tipo |  | Und | Quant. | Porcent. | Valor Unit | Total
Composição | COMP SPDA 07 | Próprio | ARTERRINSERT FORNECIMENTO E INSTALAÇÃO | INEL - INSTALAÇÃO ELÉTRICA/ELETRIFICAÇÃO E ILUMINAÇÃO EXTERNA |  | UN | 1 |  | 126.46 | 126.46
Composição Auxiliar | 88247 | SINAPI | AUXILIAR DE ELETRICISTA COM ENCARGOS COMPLEMENTARES | Livro SINAPI: Cálculos e Parâmetros |  | H | 1 | 0 | 31.08 | 31.08
Composição Auxiliar | 88264 | SINAPI | ELETRICISTA COM ENCARGOS COMPLEMENTARES | Livro SINAPI: Cálculos e Parâmetros |  | H | 1 | 0 | 37.55 | 37.55
Insumo | COT GEO 15 | Próprio | Arterrinsert | Material |  | UN | 1 | 0 | 57.83 | 57.83
[5 empty] | MO sem LS => | 48.53 | LS => | 0 | MO com LS => | 48.53
[5 empty] | Valor do BDI => | 25.72 | Valor com BDI => |  |  | 152.18
Observação
COMPOSIÇÃO LEONARDO DOMINGUES
6.4.1 | Código | Banco | Descrição | Tipo |  | Und | Quant. | Porcent. | Valor Unit | Total
Composição | 15.007.0400-0 | EMOP | QUADRO DE DISTRIBUICAO DE ENERGIA PARA DISJUNTORES TERMO-MAG NETICOS UNIPOLARES,DE SOBREPOR,COM PORTA E BARRAMENTOS DE FA SE,NEUTRO E TERRA,PARA INSTALACAO DE ATE 4 DISJUNTORES SEM DISPOSITIVO PARA CHAVE GERAL.FORNECIMENTO E COLOCACAO 3%-DESGASTE DE FERRAMENTAS E EPI | 15 |  | UN | 1 |  | 159.77 | 159.77
Composição Auxiliar | 88316 | SINAPI | SERVENTE COM ENCARGOS COMPLEMENTARES | Livro SINAPI: Cálculos e Parâmetros |  | H | 1.8 | 3 | 29.6 | 54.87
Composição Auxiliar | 88264 | SINAPI | ELETRICISTA COM ENCARGOS COMPLEMENTARES | Livro SINAPI: Cálculos e Parâmetros |  | H | 1.8 | 3 | 37.55 | 69.61
Insumo | 11856 | EMOP | QUADRO DE DISTRIBUICAO DE ENERGIA,DE SOB REPOR,BARRAMENTO NEUTRO,SEM DISP.P/CHAVE GERAL,P/ATE 04 DISJUNTORES | Material |  | UN | 1 | 0 | 35.29 | 35.29
[5 empty] | MO sem LS => | 87.44 | LS => | 0 | MO com LS => | 87.44
[5 empty] | Valor do BDI => | 32.49 | Valor com BDI => |  |  | 192.26
6.4.2 | Código | Banco | Descrição | Tipo |  | Und | Quant. | Porcent. | Valor Unit | Total
Composição | 15.007.0647-0 | EMOP | DISPOSITIVO DE PROTECAO CONTRA SURTO (DPS),CLASSE II,1 POLO, TENSAO 275V,CORRENTES APROXIMADAS DE DESCARGA NOMINAL E MAXI MA DE 30KA E 90KA.FORNECIMENTO E COLOCACAO 3%-DESGASTE DE FERRAMENTAS E EPI | 15 |  | UN | 1 |  | 201.16 | 201.16
Composição Auxiliar | 88264 | SINAPI | ELETRICISTA COM ENCARGOS COMPLEMENTARES | Livro SINAPI: Cálculos e Parâmetros |  | H | 0.125 | 3 | 37.55 | 4.83
Composição Auxiliar | 88316 | SINAPI | SERVENTE COM ENCARGOS COMPLEMENTARES | Livro SINAPI: Cálculos e Parâmetros |  | H | 0.125 | 3 | 29.6 | 3.81
Insumo | 14762 | EMOP | DISPOSITIVO DE PROTECAO CONTRA SURTO,CLA SSE II,1 POLO,TENSAO 275V,CORRENTE DESC. NOMINAL 30KA,CORRENTE DESC.MAXIMA 90KA | Material |  | UN | 1 | 0 | 192.52 | 192.52
[5 empty] | MO sem LS => | 6.07 | LS => | 0 | MO com LS => | 6.07
[5 empty] | Valor do BDI => | 40.91 | Valor com BDI => |  |  | 242.07
6.4.3 | Código | Banco | Descrição | Tipo |  | Und | Quant. | Porcent. | Valor Unit | Total
Composição | 91930 | SINAPI | CABO DE COBRE FLEXÍVEL ISOLADO, 6 MM², ANTI-CHAMA 450/750 V, PARA CIRCUITOS TERMINAIS - FORNECIMENTO E INSTALAÇÃO. AF_03/2023 | Instalações Elétricas - Eletrodutos Embutidos, Cabos, Caixas, Tomadas e Interruptores |  | M | 1 |  | 10.64 | 10.64
Composição Auxiliar | 88247 | SINAPI | AUXILIAR DE ELETRICISTA COM ENCARGOS COMPLEMENTARES | Livro SINAPI: Cálculos e Parâmetros |  | H | 0.051 | 0 | 31.08 | 1.58
Composição Auxiliar | 88264 | SINAPI | ELETRICISTA COM ENCARGOS COMPLEMENTARES | Livro SINAPI: Cálculos e Parâmetros |  | H | 0.051 | 0 | 37.55 | 1.91
Insumo | 00000982 | SINAPI | CABO DE COBRE, FLEXIVEL, CLASSE 4 OU 5, ISOLACAO EM PVC/A, ANTICHAMA BWF-B, 1 CONDUTOR, 450/750 V, SECAO NOMINAL 6 MM2 | Material |  | M | 1.2434 | 0 | 5.68 | 7.06
Insumo | 00021127 | SINAPI | FITA ISOLANTE ADESIVA ANTICHAMA, USO ATE 750 V, EM ROLO DE 19 MM X 5 M | Material |  | UN | 0.0094 | 0 | 10.62 | 0.09
[5 empty] | MO sem LS => | 2.47 | LS => | 0 | MO com LS => | 2.47
[5 empty] | Valor do BDI => | 2.16 | Valor com BDI => |  |  | 12.8
7.1.1 | Código | Banco | Descrição | Tipo |  | Und | Quant. | Porcent. | Valor Unit | Total
Composição | SEG 01 | Próprio | PGR (PROGRAMA DE GERENCIAMENTO DE RISCO NR-1) | SERT - SERVIÇOS TÉCNICOS |  | UND | 1 |  | 1200 | 1200
Composição Auxiliar | 016690 | SBC | ATESTADO PCMAT (NR18) | DESPESAS LEGAIS |  | UN | 1 | 0 | 1200 | 1200
[5 empty] | MO sem LS => | 0 | LS => | 0 | MO com LS => | 0
[5 empty] | Valor do BDI => | 244.08 | Valor com BDI => |  |  | 1444.08
7.1.2 | Código | Banco | Descrição | Tipo |  | Und | Quant. | Porcent. | Valor Unit | Total
Composição | 016691 | SBC | ATESTADO PCMSO (NR7)- ANUAL | DESPESAS LEGAIS |  | UN | 1 |  | 900 | 900
Insumo | 087756 | SBC | ATESTADO - NR-7 PCMSO ANUAL | Material |  | UN | 1 | 0 | 900 | 900
[5 empty] | MO sem LS => | 0 | LS => | 0 | MO com LS => | 0
[5 empty] | Valor do BDI => | 183.06 | Valor com BDI => |  |  | 1083.06
7.1.3 | Código | Banco | Descrição | Tipo |  | Und | Quant. | Porcent. | Valor Unit | Total
Composição | CO 05.10.0475 | SCO | Aluguel de andaime suspenso, tipo balancin, cadeirinha ou similar, considerando cabo de aco, cordas, equipamentos de seguranca (cinto paraquedista, trava quedas, etc), acessorios de montagem e fixacao (freios, afastador, jota, barra de ligacao, etc), inclusive deslocamentos horizontal e vertical e manutencao do equipamento. | CO |  | un.mes | 1 |  | 1543.18 | 1543.18
Composição Auxiliar | 88243 | SINAPI | AJUDANTE ESPECIALIZADO COM ENCARGOS COMPLEMENTARES | Livro SINAPI: Cálculos e Parâmetros |  | H | 5 | 0 | 30.78 | 153.9
Composição Auxiliar | 88316 | SINAPI | SERVENTE COM ENCARGOS COMPLEMENTARES | Livro SINAPI: Cálculos e Parâmetros |  | H | 10 | 0 | 29.6 | 296
Insumo | MAT041700 | SCO | Corda de Polipropileno, trancada, com diametro de 8mm | Material |  | m | 50 | 0 | 1.94 | 97
Insumo | MAT020150 | SCO | Cabo de aco galvanizado com alma de fibra, 6 pernas de 19 fios, com diametro de 3/8" | Material |  | m | 18 | 0 | 16.06 | 289.08
Insumo | MAT003170 | SCO | Andaime suspenso, tipo balancin, cadeirinha ou similar, inclusive acessorios de montagem e equipamentos - equivalente ao elementar MAT029800 | Material |  | Kg | 80 | 0 | 8.84 | 707.2
[5 empty] | MO sem LS => | 300.95 | LS => | 0 | MO com LS => | 300.95
[5 empty] | Valor do BDI => | 313.88 | Valor com BDI => |  |  | 1857.06
7.1.4 | Código | Banco | Descrição | Tipo |  | Und | Quant. | Porcent. | Valor Unit | Total
Composição | SPDA-GEO-TRA | Próprio | TRANSPORTE, CARGA E DESCARGA DE EQUIPAMENTOS, ACESSÓRIOS E DO BALANCIM POR ATÉ 30KM | TRAN - TRANSPORTES, CARGAS E DESCARGAS |  | UN | 1 |  | 256.77 | 256.77
Composição Auxiliar | 88316 | SINAPI | SERVENTE COM ENCARGOS COMPLEMENTARES | Livro SINAPI: Cálculos e Parâmetros |  | H | 2 | 0 | 29.6 | 59.2
Composição Auxiliar | 92146 | SINAPI | CAMINHONETE CABINE SIMPLES COM MOTOR 1.6 FLEX, CÂMBIO MANUAL, POTÊNCIA 101/104 CV, 2 PORTAS - CHI DIURNO. AF_11/2015 | Custos Horários Produtivo e Improdutivo dos Equipamentos |  | CHI | 2 | 0 | 50.26 | 100.52
Composição Auxiliar | 92145 | SINAPI | CAMINHONETE CABINE SIMPLES COM MOTOR 1.6 FLEX, CÂMBIO MANUAL, POTÊNCIA 101/104 CV, 2 PORTAS - CHP DIURNO. AF_11/2015 | Custos Horários Produtivo e Improdutivo dos Equipamentos |  | CHP | 1 | 0 | 97.05 | 97.05
[5 empty] | MO sem LS => | 142.15 | LS => | 0 | MO com LS => | 142.15
[5 empty] | Valor do BDI => | 52.22 | Valor com BDI => |  |  | 308.99
7.1.6 | Código | Banco | Descrição | Tipo |  | Und | Quant. | Porcent. | Valor Unit | Total
Composição | 97064 | SINAPI | MONTAGEM E DESMONTAGEM DE ANDAIME TUBULAR TIPO "TORRE" (EXCLUSIVE ANDAIME E LIMPEZA). AF_03/2024 | Equipamentos de Proteção Coletiva |  | M | 1 |  | 39.28 | 39.28
Composição Auxiliar | 100251 | SINAPI | TRANSPORTE HORIZONTAL MANUAL, DE TUBO DE AÇO CARBONO LEVE OU MÉDIO, PRETO OU GALVANIZADO, COM DIÂMETRO MAIOR QUE 32 MM E MENOR OU IGUAL A 65 MM (UNIDADE: MXKM). AF_07/2019 | Transporte de Materiais dentro do Canteiro de Obras |  | MXKM | 0.402 | 0 | 18.1 | 7.27
Composição Auxiliar | 88316 | SINAPI | SERVENTE COM ENCARGOS COMPLEMENTARES | Livro SINAPI: Cálculos e Parâmetros |  | H | 0.1331 | 0 | 29.6 | 3.93
Composição Auxiliar | 88278 | SINAPI | MONTADOR DE ESTRUTURAS METÁLICAS COM ENCARGOS COMPLEMENTARES | Livro SINAPI: Cálculos e Parâmetros |  | H | 0.6977 | 0 | 40.26 | 28.08
[5 empty] | MO sem LS => | 29.36 | LS => | 0 | MO com LS => | 29.36
[5 empty] | Valor do BDI => | 7.98 | Valor com BDI => |  |  | 47.26
7.1.7 | Código | Banco | Descrição | Tipo |  | Und | Quant. | Porcent. | Valor Unit | Total
Composição | 04.020.0122-0 | EMOP | TRANSPORTE DE ANDAIME TUBULAR,CONSIDERANDO-SE A AREA DE PROJ ECAO VERTICAL DO ANDAIME,EXCLUSIVE CARGA,DESCARGA E TEMPO DE ESPERA DO CAMINHAO(VIDE ITEM 04.021.0010) | 4 |  | M2XKM | 1 |  | 0.24 | 0.24
Composição Auxiliar | 19.004.0001-2 | EMOP | CAMINHAO COM CARROCERIA FIXA,NO TOCO,CAPACICADE DE 3,5T,INCL USIVE MOTORISTA 50%-FILTRO 15%-SEGURO TOTAL | 19 |  | H | 0.00121 | 0 | 202.92 | 0.24
[5 empty] | MO sem LS => | 0.06 | LS => | 0 | MO com LS => | 0.06
[5 empty] | Valor do BDI => | 0.04 | Valor com BDI => |  |  | 0.28
7.1.8 | Código | Banco | Descrição | Tipo |  | Und | Quant. | Porcent. | Valor Unit | Total
Composição | 04.021.0010-0 | EMOP | CARGA E DESCARGA MANUAL DE ANDAIME TUBULAR,INCLUSIVE TEMPO D E ESPERA DO CAMINHAO,CONSIDERANDO-SE A AREA DE PROJECAO VERT ICAL 3%-DESGASTE DE FERRAMENTAS E EPI | 4 |  | m² | 1 |  | 1.59 | 1.59
Composição Auxiliar | 88316 | SINAPI | SERVENTE COM ENCARGOS COMPLEMENTARES | Livro SINAPI: Cálculos e Parâmetros |  | H | 0.013 | 3 | 29.6 | 0.39
Composição Auxiliar | 19.004.0001-4 | EMOP | CAMINHAO COM CARROCERIA FIXA,NO TOCO,CAPACIDADE DE 3,5T,INCL USIVE MOTORISTA 22,76%-SEGURO TOTAL | 19 |  | H | 0.013 | 0 | 92.36 | 1.2
[5 empty] | MO sem LS => | 0.94 | LS => | 0 | MO com LS => | 0.94
[5 empty] | Valor do BDI => | 0.32 | Valor com BDI => |  |  | 1.91
7.1.9 | Código | Banco | Descrição | Tipo |  | Und | Quant. | Porcent. | Valor Unit | Total
Composição | COB 08 | Próprio | RECOLOCAÇÃO DE TELHA ESTRUTURAL DE FIBROCIMENTO ESTRUTURAL 8MM REAPROVEITADA. [ADAPTADA SINAPI (94218)] | Telhamento para Cobertura |  | m² | 1 |  | 13.86 | 13.86
Composição Auxiliar | 88316 | SINAPI | SERVENTE COM ENCARGOS COMPLEMENTARES | Livro SINAPI: Cálculos e Parâmetros |  | H | 0.157 | 0 | 29.6 | 4.64
Composição Auxiliar | 88323 | SINAPI | TELHADISTA COM ENCARGOS COMPLEMENTARES | Livro SINAPI: Cálculos e Parâmetros |  | H | 0.139 | 0 | 37.16 | 5.16
Insumo | 00001607 | SINAPI | CONJUNTO ARRUELAS DE VEDACAO 5/16" PARA TELHA FIBROCIMENTO (UMA ARRUELA METALICA E UMA ARRUELA PVC - CONICAS) | Material |  | CJ | 0.94 | 0 | 0.32 | 0.3
Insumo | 00004312 | SINAPI | FIXADOR DE ABA SIMPLES PARA TELHA DE FIBROCIMENTO, TIPO CANALETA 90 OU KALHETAO | Material |  | UN | 0.31 | 0 | 3.77 | 1.16
Insumo | 00004315 | SINAPI | GANCHO CHATO EM ACO GALVANIZADO, L = 110 MM, RECOBRIMENTO = 100MM, SECAO 1/8 X 1/2" (3 MM X 12 MM), PARA FIXAR TELHA DE FIBROCIMENTO ONDULADA | Material |  | UN | 0.94 | 0 | 2.77 | 2.6
[5 empty] | MO sem LS => | 6.88 | LS => | 0 | MO com LS => | 6.88
[5 empty] | Valor do BDI => | 2.81 | Valor com BDI => |  |  | 16.67
7.1.10 | Código | Banco | Descrição | Tipo |  | Und | Quant. | Porcent. | Valor Unit | Total
Composição | COB 15 | Próprio | REMOÇÃO MANUAL DE TELHA EM FIBROCIMENTO, TIPO ESTRUTURAL 8MM, COM REAPROVEITAMENTO, AFASTAMENTO E EMPILHAMENTO [ADAPTADA SINAPI 94218 e SETOP ED-48510] | Telhamento para Cobertura |  | m² | 1 |  | 13.35 | 13.35
Composição Auxiliar | 88323 | SINAPI | TELHADISTA COM ENCARGOS COMPLEMENTARES | Livro SINAPI: Cálculos e Parâmetros |  | H | 0.2 | 0 | 37.16 | 7.43
Composição Auxiliar | 88316 | SINAPI | SERVENTE COM ENCARGOS COMPLEMENTARES | Livro SINAPI: Cálculos e Parâmetros |  | H | 0.2 | 0 | 29.6 | 5.92
[5 empty] | MO sem LS => | 9.4 | LS => | 0 | MO com LS => | 9.4
[5 empty] | Valor do BDI => | 2.71 | Valor com BDI => |  |  | 16.06
7.1.11 | Código | Banco | Descrição | Tipo |  | Und | Quant. | Porcent. | Valor Unit | Total
Composição | COMP SPDA 08 | Próprio | PONTO DE ANCORAGEM COM TESTE DE ARRANCAMENTO, LAUDO E ART INCLUIDOS - FORNECIMENTO E INSTALAÇÃO | SERT - SERVIÇOS TÉCNICOS |  | UN | 1 |  | 275.44 | 275.44
Composição Auxiliar | 88316 | SINAPI | SERVENTE COM ENCARGOS COMPLEMENTARES | Livro SINAPI: Cálculos e Parâmetros |  | H | 0.5 | 0 | 29.6 | 14.8
Composição Auxiliar | COMP SPDA 09 | Próprio | LIMPEZA DE FURO EM CONCRETO, COM JATO DE AR COMPRIMIDO E ESCOVA DE NYLON | SEDI - SERVIÇOS DIVERSOS |  | UN | 1 | 0 | 4.86 | 4.86
Composição Auxiliar | 05.001.0607-0 | EMOP | FURACAO EM CONCRETO COM FURADEIRA MANUAL E BROCA DE WIDIA DE DIAMETRO ATE 1/2" 3%-DESGASTE DE FERRAMENTAS E EPI | 5 |  | M | 0.15 | 0 | 18.37 | 2.75
Composição Auxiliar | 2407972 | SICRO3 | Fornecimento e aplicação de adesivo estrutural à base de resina epóxi |  |  | kg | 0.05227 | 0 | 74.78 | 3.9
Composição Auxiliar | 88309 | SINAPI | PEDREIRO COM ENCARGOS COMPLEMENTARES | Livro SINAPI: Cálculos e Parâmetros |  | H | 0.5 | 0 | 37.82 | 18.91
Insumo | COT GEO 18 | Próprio | KIT OLHAL DE ANCORAGEM+BARRA INOX - 2.500KG | Material |  | UN | 1 | 0 | 129.7 | 129.7
Insumo | COT GEO 05 | Próprio | TESTE DE ARRANCAMENTO COM LAUDO E ART - ANCORAGEM | Serviços |  | UN | 1 | 0 | 100.52 | 100.52
[5 empty] | MO sem LS => | 26.46 | LS => | 0.7 | MO com LS => | 27.16
[5 empty] | Valor do BDI => | 56.02 | Valor com BDI => |  |  | 331.46
Observação
Composição Engenharia SAEP ( Matias e Leonardo Domingues)
7.1.12 | Código | Banco | Descrição | Tipo |  | Und | Quant. | Porcent. | Valor Unit | Total
Composição | COMP SPDA 12 | Próprio | PONTO DE ANCORAGEM PARA LINHA DE VIDA - FORNECIMENTO E INSTALAÇÃO | SEDI - SERVIÇOS DIVERSOS |  | UN | 1 |  | 56.76 | 56.76
Composição Auxiliar | 2407972 | SICRO3 | Fornecimento e aplicação de adesivo estrutural à base de resina epóxi |  |  | kg | 0.026135 | 0 | 74.78 | 1.95
Composição Auxiliar | 05.001.0607-0 | EMOP | FURACAO EM CONCRETO COM FURADEIRA MANUAL E BROCA DE WIDIA DE DIAMETRO ATE 1/2" 3%-DESGASTE DE FERRAMENTAS E EPI | 5 |  | M | 0.08 | 0 | 18.37 | 1.46
Composição Auxiliar | 88316 | SINAPI | SERVENTE COM ENCARGOS COMPLEMENTARES | Livro SINAPI: Cálculos e Parâmetros |  | H | 0.5 | 0 | 29.6 | 14.8
Composição Auxiliar | 88309 | SINAPI | PEDREIRO COM ENCARGOS COMPLEMENTARES | Livro SINAPI: Cálculos e Parâmetros |  | H | 0.5 | 0 | 37.82 | 18.91
Composição Auxiliar | COMP SPDA 09 | Próprio | LIMPEZA DE FURO EM CONCRETO, COM JATO DE AR COMPRIMIDO E ESCOVA DE NYLON | SEDI - SERVIÇOS DIVERSOS |  | UN | 1 | 0 | 4.86 | 4.86
Insumo | COT GEO 20 | Próprio | KIT CHUMBADOR+PASSANTE+OLHAL ROSCA 3/8x3.1/2" | Material |  | UN | 1 | 0 | 14.78 | 14.78
[5 empty] | MO sem LS => | 25.64 | LS => | 0.35 | MO com LS => | 25.99
[5 empty] | Valor do BDI => | 11.54 | Valor com BDI => |  |  | 68.3
Observação
ADAPTADA COMP SPDA 08
7.1.13 | Código | Banco | Descrição | Tipo |  | Und | Quant. | Porcent. | Valor Unit | Total
Composição | COMP SPDA 10 | Próprio | LINHA DE VIDA INSTALADA JUNTO AO PISO PARA EDIFÍCIOS (ADAPTADA SINAPI 104980) | SEDI - SERVIÇOS DIVERSOS |  | M | 1 |  | 12.44 | 12.44
Composição Auxiliar | 88262 | SINAPI | CARPINTEIRO DE FORMAS COM ENCARGOS COMPLEMENTARES | Livro SINAPI: Cálculos e Parâmetros |  | H | 0.03491 | 0 | 37.51 | 1.3
Composição Auxiliar | 88239 | SINAPI | AJUDANTE DE CARPINTEIRO COM ENCARGOS COMPLEMENTARES | Livro SINAPI: Cálculos e Parâmetros |  | H | 0.0038789 | 0 | 30.37 | 0.11
Insumo | COT GEO 04 | Próprio | INSUMO 41952 - MANILHA RETA PESADA PADRAO "D", CORPO EM ACO CARBONO 1045 E PINO REFORCADO EM ACO ALLOY, GALVANIZADO, ROSCADO, DIAMETRO 1/2" | Material |  | UN | 0.0075 | 0 | 27.1 | 0.2
Insumo | COT GEO 03 | Próprio | INSUMO 41950 - GRAMPO PESADO FORJADO EM ACO CARBONO 1045 GALVANIZADO (CLIP'S) PARA CABO DE ACO DE DIAMETRO 12,7 MM (1/2") (FS FF-C-450D, TIPO 1, CLASSE 1) | Material |  | UN | 0.044859 | 0 | 36.99 | 1.65
Insumo | COT GEO 02 | Próprio | INSUMO 41947 - ESTICADOR FORJADO PARA CABO DE ACO DE DIAMETRO 12,7 MM (1/2"), TIPO GANCHO X OLHAL (DIN 1480) | Material |  | UN | 0.0075 | 0 | 33.73 | 0.25
Insumo | 00041955 | SINAPI | CABO DE ACO GALVANIZADO, DIAMETRO 12,7 MM (1/2"), COM ALMA DE ACO CABO INDEPENDENTE 6 X 25 F | Material |  | KG | 0.1271 | 0 | 70.28 | 8.93
[5 empty] | MO sem LS => | 1.03 | LS => | 0 | MO com LS => | 1.03
[5 empty] | Valor do BDI => | 2.53 | Valor com BDI => |  |  | 14.97
7.2.1 | Código | Banco | Descrição | Tipo |  | Und | Quant. | Porcent. | Valor Unit | Total
Composição | UFF-025-TRN-04 | Próprio | TRANSPORTE VERTICAL MANUAL, 1 PAVIMENTO. | TRAN - TRANSPORTES, CARGAS E DESCARGAS |  | KG | 1 |  | 0.05 | 0.05
Composição Auxiliar | 88316 | SINAPI | SERVENTE COM ENCARGOS COMPLEMENTARES | Livro SINAPI: Cálculos e Parâmetros |  | H | 0.0018 | 0 | 29.6 | 0.05
[5 empty] | MO sem LS => | 0.03 | LS => | 0 | MO com LS => | 0.03
[5 empty] | Valor do BDI => | 0.01 | Valor com BDI => |  |  | 0.06
Observação
ADAPTADA SINAPI 100231
7.2.2 | Código | Banco | Descrição | Tipo |  | Und | Quant. | Porcent. | Valor Unit | Total
Composição | UFF-025-TRN-05 | Próprio | TRANSPORTE HORIZONTAL COM CARRINHO DE MÃO | TRAN - TRANSPORTES, CARGAS E DESCARGAS |  | KGxKM | 1 |  | 1.52 | 1.52
Composição Auxiliar | 88316 | SINAPI | SERVENTE COM ENCARGOS COMPLEMENTARES | Livro SINAPI: Cálculos e Parâmetros |  | H | 0.0516 | 0 | 29.6 | 1.52
[5 empty] | MO sem LS => | 1.01 | LS => | 0 | MO com LS => | 1.01
[5 empty] | Valor do BDI => | 0.3 | Valor com BDI => |  |  | 1.82
Observação
ADAPTADA SINAPI 100203
7.3.1 | Código | Banco | Descrição | Tipo |  | Und | Quant. | Porcent. | Valor Unit | Total
Composição | 04.014.0095-0 | EMOP | RETIRADA DE ENTULHO DE OBRA COM CACAMBA DE ACO TIPO CONTAINE R COM 5M3 DE CAPACIDADE,INCLUSIVE CARREGAMENTO,TRANSPORTE E DESCARREGAMENTO.CUSTO POR UNIDADE DE CACAMBA E INCLUI A TAX A PARA DESCARGA EM LOCAIS AUTORIZADOS 3%-DESGASTE DE FERRAMENTAS E EPI | 4 |  | UN | 1 |  | 368.29 | 368.29
Composição Auxiliar | 88316 | SINAPI | SERVENTE COM ENCARGOS COMPLEMENTARES | Livro SINAPI: Cálculos e Parâmetros |  | H | 0.6 | 3 | 29.6 | 18.29
Insumo | 10962 | EMOP | ALUGUEL CACAMBA DE ACO TIPO CONTAINER C/ 5M3 CAPAC.P/RETIRADA ENTULHO OBRA,INCL.C ARREGA.,TRANSP.E DESCAR.LOCAIS AUTORIZ. | Material |  | UN | 1 | 0 | 350 | 350
[5 empty] | MO sem LS => | 12.15 | LS => | 0 | MO com LS => | 12.15
[5 empty] | Valor do BDI => | 74.91 | Valor com BDI => |  |  | 443.2
7.3.2 | Código | Banco | Descrição | Tipo |  | Und | Quant. | Porcent. | Valor Unit | Total
Composição | UFF-025-LIMP-002 | Próprio | LIMPEZA DE OBRA | SEDI - SERVIÇOS DIVERSOS |  | m² | 1 |  | 4.88 | 4.88
Composição Auxiliar | 88316 | SINAPI | SERVENTE COM ENCARGOS COMPLEMENTARES | Livro SINAPI: Cálculos e Parâmetros |  | H | 0.165 | 0 | 29.6 | 4.88
[5 empty] | MO sem LS => | 3.24 | LS => | 0 | MO com LS => | 3.24
[5 empty] | Valor do BDI => | 0.99 | Valor com BDI => |  |  | 5.87
Observação
ADAPTADA SINAPI 99811
7.3.6 | Código | Banco | Descrição | Tipo |  | Und | Quant. | Porcent. | Valor Unit | Total
Composição | CANT 04 | Próprio | DESMOBILIZAÇÃO DE CANTEIRO DE OBRA | CANT - CANTEIRO DE OBRAS |  | UND | 1 |  | 1396.32 | 1396.32
Composição Auxiliar | 92138 | SINAPI | CAMINHONETE COM MOTOR A DIESEL, POTÊNCIA 180 CV, CABINE DUPLA, 4X4 - CHP DIURNO. AF_11/2015 | Custos Horários Produtivo e Improdutivo dos Equipamentos |  | CHP | 8 | 0 | 115.34 | 922.72
Composição Auxiliar | 88316 | SINAPI | SERVENTE COM ENCARGOS COMPLEMENTARES | Livro SINAPI: Cálculos e Parâmetros |  | H | 16 | 0 | 29.6 | 473.6
[5 empty] | MO sem LS => | 588.88 | LS => | 0 | MO com LS => | 588.88
[5 empty] | Valor do BDI => | 284.01 | Valor com BDI => |  |  | 1680.33
Observação
ALTERAR COEFICIENTES DE ACORDO COM A OBRA CASO NECESSÁRIO
Composições Auxiliares
| Código | Banco | Descrição | Tipo |  | Und | Quant. | Porcent. | Valor Unit | Total
Composição | 88239 | SINAPI | AJUDANTE DE CARPINTEIRO COM ENCARGOS COMPLEMENTARES | Livro SINAPI: Cálculos e Parâmetros |  | H | 1 |  | 30.37 | 30.37
Composição Auxiliar | 95309 | SINAPI | CURSO DE CAPACITAÇÃO PARA AJUDANTE DE CARPINTEIRO (ENCARGOS COMPLEMENTARES) - HORISTA | Livro SINAPI: Cálculos e Parâmetros |  | H | 1 | 0 | 0.29 | 0.29
Insumo | 00037373 | SINAPI | SEGURO - HORISTA (COLETADO CAIXA - ENCARGOS COMPLEMENTARES) | Material |  | H | 1 | 0 | 0.08 | 0.08
Insumo | 00037372 | SINAPI | EXAMES - HORISTA (COLETADO CAIXA - ENCARGOS COMPLEMENTARES) | Material |  | H | 1 | 0 | 1.43 | 1.43
Insumo | 00043459 | SINAPI | FERRAMENTAS - FAMILIA CARPINTEIRO DE FORMAS - HORISTA (ENCARGOS COMPLEMENTARES - COLETADO CAIXA) | Material |  | H | 1 | 0 | 0.44 | 0.44
Insumo | 00037371 | SINAPI | TRANSPORTE - HORISTA (COLETADO CAIXA - ENCARGOS COMPLEMENTARES) | Material |  | H | 1 | 0 | 1.58 | 1.58
Insumo | 00043483 | SINAPI | EPI - FAMILIA CARPINTEIRO DE FORMAS - HORISTA (ENCARGOS COMPLEMENTARES - COLETADO CAIXA) | Material |  | H | 1 | 0 | 1.43 | 1.43
Insumo | 00037370 | SINAPI | ALIMENTACAO - HORISTA (COLETADO CAIXA - ENCARGOS COMPLEMENTARES) | Material |  | H | 1 | 0 | 4.84 | 4.84
Insumo | 00006117 | SINAPI | CARPINTEIRO AUXILIAR (HORISTA) | Mão de Obra |  | H | 1 | 0 | 20.28 | 20.28
[5 empty] | MO sem LS => | 20.57 | LS => | 0 | MO com LS => | 20.57
[5 empty] | Valor do BDI => | 6.17 | Valor com BDI => |  |  | 36.54
| Código | Banco | Descrição | Tipo |  | Und | Quant. | Porcent. | Valor Unit | Total
Composição | 88243 | SINAPI | AJUDANTE ESPECIALIZADO COM ENCARGOS COMPLEMENTARES | Livro SINAPI: Cálculos e Parâmetros |  | H | 1 |  | 30.78 | 30.78
Composição Auxiliar | 95313 | SINAPI | CURSO DE CAPACITAÇÃO PARA AJUDANTE ESPECIALIZADO (ENCARGOS COMPLEMENTARES) - HORISTA | Livro SINAPI: Cálculos e Parâmetros |  | H | 1 | 0 | 0.23 | 0.23
Insumo | 00037370 | SINAPI | ALIMENTACAO - HORISTA (COLETADO CAIXA - ENCARGOS COMPLEMENTARES) | Material |  | H | 1 | 0 | 4.84 | 4.84
Insumo | 00000242 | SINAPI | AJUDANTE ESPECIALIZADO (HORISTA) | Mão de Obra |  | H | 1 | 0 | 20.62 | 20.62
Insumo | 00037372 | SINAPI | EXAMES - HORISTA (COLETADO CAIXA - ENCARGOS COMPLEMENTARES) | Material |  | H | 1 | 0 | 1.43 | 1.43
Insumo | 00043491 | SINAPI | EPI - FAMILIA SERVENTE - HORISTA (ENCARGOS COMPLEMENTARES - COLETADO CAIXA) | Material |  | H | 1 | 0 | 1.39 | 1.39
Insumo | 00037373 | SINAPI | SEGURO - HORISTA (COLETADO CAIXA - ENCARGOS COMPLEMENTARES) | Material |  | H | 1 | 0 | 0.08 | 0.08
Insumo | 00037371 | SINAPI | TRANSPORTE - HORISTA (COLETADO CAIXA - ENCARGOS COMPLEMENTARES) | Material |  | H | 1 | 0 | 1.58 | 1.58
Insumo | 00043467 | SINAPI | FERRAMENTAS - FAMILIA SERVENTE - HORISTA (ENCARGOS COMPLEMENTARES - COLETADO CAIXA) | Material |  | H | 1 | 0 | 0.61 | 0.61
[5 empty] | MO sem LS => | 20.85 | LS => | 0 | MO com LS => | 20.85
[5 empty] | Valor do BDI => | 6.26 | Valor com BDI => |  |  | 37.04
| Código | Banco | Descrição | Tipo |  | Und | Quant. | Porcent. | Valor Unit | Total
Composição | 87283 | SINAPI | ARGAMASSA TRAÇO 1:6 (EM VOLUME DE CIMENTO E AREIA MÉDIA ÚMIDA) COM ADIÇÃO DE PLASTIFICANTE PARA EMBOÇO/MASSA ÚNICA/ASSENTAMENTO DE ALVENARIA DE VEDAÇÃO, PREPARO MECÂNICO COM BETONEIRA 400 L. AF_08/2019 | Argamassas |  | m³ | 1 |  | 457.38 | 457.38
Composição Auxiliar | 88831 | SINAPI | BETONEIRA CAPACIDADE NOMINAL DE 400 L, CAPACIDADE DE MISTURA 280 L, MOTOR ELÉTRICO TRIFÁSICO POTÊNCIA DE 2 CV, SEM CARREGADOR - CHI DIURNO. AF_05/2023 | Custos Horários Produtivo e Improdutivo dos Equipamentos |  | CHI | 1.01 | 0 | 0.4 | 0.4
Composição Auxiliar | 88830 | SINAPI | BETONEIRA CAPACIDADE NOMINAL DE 400 L, CAPACIDADE DE MISTURA 280 L, MOTOR ELÉTRICO TRIFÁSICO POTÊNCIA DE 2 CV, SEM CARREGADOR - CHP DIURNO. AF_05/2023 | Custos Horários Produtivo e Improdutivo dos Equipamentos |  | CHP | 3.332 | 0 | 2.19 | 7.29
Composição Auxiliar | 88377 | SINAPI | OPERADOR DE BETONEIRA ESTACIONÁRIA/MISTURADOR COM ENCARGOS COMPLEMENTARES | Livro SINAPI: Cálculos e Parâmetros |  | H | 4.33 | 0 | 32.96 | 142.71
Insumo | 00000370 | SINAPI | AREIA MEDIA - POSTO JAZIDA/FORNECEDOR (RETIRADO NA JAZIDA, SEM TRANSPORTE) | Material |  | m³ | 1.27 | 0 | 95 | 120.65
Insumo | 00001379 | SINAPI | CIMENTO PORTLAND COMPOSTO CP II-32 | Material |  | KG | 281.53 | 0 | 0.66 | 185.8
Insumo | 00043617 | SINAPI | ADITIVO PLASTIFICANTE E ESTABILIZADOR PARA ARGAMASSAS DE ASSENTAMENTO E REBOCO, LIQUIDO E ISENTO DE CLORETOS | Material |  | L | 0.063 | 0 | 8.48 | 0.53
[5 empty] | MO sem LS => | 104.48 | LS => | 0 | MO com LS => | 104.48
[5 empty] | Valor do BDI => | 93.03 | Valor com BDI => |  |  | 550.41
| Código | Banco | Descrição | Tipo |  | Und | Quant. | Porcent. | Valor Unit | Total
Composição | 016690 | SBC | ATESTADO PCMAT (NR18) | DESPESAS LEGAIS |  | UN | 1 |  | 1200 | 1200
Insumo | 074854 | SBC | ATESTADO - NR-18 PCMAT - ADMISSIONAL ATE 50 COLABORADORES | Material |  | UN | 1 | 0 | 1200 | 1200
[5 empty] | MO sem LS => | 0 | LS => | 0 | MO com LS => | 0
[5 empty] | Valor do BDI => | 244.08 | Valor com BDI => |  |  | 1444.08
| Código | Banco | Descrição | Tipo |  | Und | Quant. | Porcent. | Valor Unit | Total
Composição | 88247 | SINAPI | AUXILIAR DE ELETRICISTA COM ENCARGOS COMPLEMENTARES | Livro SINAPI: Cálculos e Parâmetros |  | H | 1 |  | 31.08 | 31.08
Composição Auxiliar | 95316 | SINAPI | CURSO DE CAPACITAÇÃO PARA AUXILIAR DE ELETRICISTA (ENCARGOS COMPLEMENTARES) - HORISTA | Livro SINAPI: Cálculos e Parâmetros |  | H | 1 | 0 | 0.75 | 0.75
Insumo | 00037372 | SINAPI | EXAMES - HORISTA (COLETADO CAIXA - ENCARGOS COMPLEMENTARES) | Material |  | H | 1 | 0 | 1.43 | 1.43
Insumo | 00037373 | SINAPI | SEGURO - HORISTA (COLETADO CAIXA - ENCARGOS COMPLEMENTARES) | Material |  | H | 1 | 0 | 0.08 | 0.08
Insumo | 00037370 | SINAPI | ALIMENTACAO - HORISTA (COLETADO CAIXA - ENCARGOS COMPLEMENTARES) | Material |  | H | 1 | 0 | 4.84 | 4.84
Insumo | 00043484 | SINAPI | EPI - FAMILIA ELETRICISTA - HORISTA (ENCARGOS COMPLEMENTARES - COLETADO CAIXA) | Material |  | H | 1 | 0 | 1.26 | 1.26
Insumo | 00000247 | SINAPI | AJUDANTE DE ELETRICISTA (HORISTA) | Mão de Obra |  | H | 1 | 0 | 20.28 | 20.28
Insumo | 00043460 | SINAPI | FERRAMENTAS - FAMILIA ELETRICISTA - HORISTA (ENCARGOS COMPLEMENTARES - COLETADO CAIXA) | Material |  | H | 1 | 0 | 0.86 | 0.86
Insumo | 00037371 | SINAPI | TRANSPORTE - HORISTA (COLETADO CAIXA - ENCARGOS COMPLEMENTARES) | Material |  | H | 1 | 0 | 1.58 | 1.58
[5 empty] | MO sem LS => | 21.03 | LS => | 0 | MO com LS => | 21.03
[5 empty] | Valor do BDI => | 6.32 | Valor com BDI => |  |  | 37.4
| Código | Banco | Descrição | Tipo |  | Und | Quant. | Porcent. | Valor Unit | Total
Composição | 88251 | SINAPI | AUXILIAR DE SERRALHEIRO COM ENCARGOS COMPLEMENTARES | Livro SINAPI: Cálculos e Parâmetros |  | H | 1 |  | 30.53 | 30.53
Composição Auxiliar | 95320 | SINAPI | CURSO DE CAPACITAÇÃO PARA AUXILIAR DE SERRALHEIRO (ENCARGOS COMPLEMENTARES) - HORISTA | Livro SINAPI: Cálculos e Parâmetros |  | H | 1 | 0 | 0.23 | 0.23
Insumo | 00043489 | SINAPI | EPI - FAMILIA PEDREIRO - HORISTA (ENCARGOS COMPLEMENTARES - COLETADO CAIXA) | Material |  | H | 1 | 0 | 1.31 | 1.31
Insumo | 00037370 | SINAPI | ALIMENTACAO - HORISTA (COLETADO CAIXA - ENCARGOS COMPLEMENTARES) | Material |  | H | 1 | 0 | 4.84 | 4.84
Insumo | 00043465 | SINAPI | FERRAMENTAS - FAMILIA PEDREIRO - HORISTA (ENCARGOS COMPLEMENTARES - COLETADO CAIXA) | Material |  | H | 1 | 0 | 0.78 | 0.78
Insumo | 00037372 | SINAPI | EXAMES - HORISTA (COLETADO CAIXA - ENCARGOS COMPLEMENTARES) | Material |  | H | 1 | 0 | 1.43 | 1.43
Insumo | 00037371 | SINAPI | TRANSPORTE - HORISTA (COLETADO CAIXA - ENCARGOS COMPLEMENTARES) | Material |  | H | 1 | 0 | 1.58 | 1.58
Insumo | 00000252 | SINAPI | AJUDANTE DE SERRALHEIRO (HORISTA) | Mão de Obra |  | H | 1 | 0 | 20.28 | 20.28
Insumo | 00037373 | SINAPI | SEGURO - HORISTA (COLETADO CAIXA - ENCARGOS COMPLEMENTARES) | Material |  | H | 1 | 0 | 0.08 | 0.08
[5 empty] | MO sem LS => | 20.51 | LS => | 0 | MO com LS => | 20.51
[5 empty] | Valor do BDI => | 6.2 | Valor com BDI => |  |  | 36.73
| Código | Banco | Descrição | Tipo |  | Und | Quant. | Porcent. | Valor Unit | Total
Composição | 88831 | SINAPI | BETONEIRA CAPACIDADE NOMINAL DE 400 L, CAPACIDADE DE MISTURA 280 L, MOTOR ELÉTRICO TRIFÁSICO POTÊNCIA DE 2 CV, SEM CARREGADOR - CHI DIURNO. AF_05/2023 | Custos Horários Produtivo e Improdutivo dos Equipamentos |  | CHI | 1 |  | 0.4 | 0.4
Composição Auxiliar | 88827 | SINAPI | BETONEIRA CAPACIDADE NOMINAL DE 400 L, CAPACIDADE DE MISTURA 280 L, MOTOR ELÉTRICO TRIFÁSICO POTÊNCIA DE 2 CV, SEM CARREGADOR - JUROS. AF_05/2023 | Depreciação, Juros, Impostos e Seguros, Manutenção e Materiais na Operação dos Equipamentos |  | H | 1 | 0 | 0.07 | 0.07
Composição Auxiliar | 88826 | SINAPI | BETONEIRA CAPACIDADE NOMINAL DE 400 L, CAPACIDADE DE MISTURA 280 L, MOTOR ELÉTRICO TRIFÁSICO POTÊNCIA DE 2 CV, SEM CARREGADOR - DEPRECIAÇÃO. AF_05/2023 | Depreciação, Juros, Impostos e Seguros, Manutenção e Materiais na Operação dos Equipamentos |  | H | 1 | 0 | 0.33 | 0.33
[5 empty] | MO sem LS => | 0 | LS => | 0 | MO com LS => | 0
[5 empty] | Valor do BDI => | 0.08 | Valor com BDI => |  |  | 0.48
| Código | Banco | Descrição | Tipo |  | Und | Quant. | Porcent. | Valor Unit | Total
Composição | 88830 | SINAPI | BETONEIRA CAPACIDADE NOMINAL DE 400 L, CAPACIDADE DE MISTURA 280 L, MOTOR ELÉTRICO TRIFÁSICO POTÊNCIA DE 2 CV, SEM CARREGADOR - CHP DIURNO. AF_05/2023 | Custos Horários Produtivo e Improdutivo dos Equipamentos |  | CHP | 1 |  | 2.19 | 2.19
Composição Auxiliar | 88826 | SINAPI | BETONEIRA CAPACIDADE NOMINAL DE 400 L, CAPACIDADE DE MISTURA 280 L, MOTOR ELÉTRICO TRIFÁSICO POTÊNCIA DE 2 CV, SEM CARREGADOR - DEPRECIAÇÃO. AF_05/2023 | Depreciação, Juros, Impostos e Seguros, Manutenção e Materiais na Operação dos Equipamentos |  | H | 1 | 0 | 0.33 | 0.33
Composição Auxiliar | 88829 | SINAPI | BETONEIRA CAPACIDADE NOMINAL DE 400 L, CAPACIDADE DE MISTURA 280 L, MOTOR ELÉTRICO TRIFÁSICO POTÊNCIA DE 2 CV, SEM CARREGADOR - MATERIAIS NA OPERAÇÃO. AF_05/2023 | Depreciação, Juros, Impostos e Seguros, Manutenção e Materiais na Operação dos Equipamentos |  | H | 1 | 0 | 1.42 | 1.42
Composição Auxiliar | 88827 | SINAPI | BETONEIRA CAPACIDADE NOMINAL DE 400 L, CAPACIDADE DE MISTURA 280 L, MOTOR ELÉTRICO TRIFÁSICO POTÊNCIA DE 2 CV, SEM CARREGADOR - JUROS. AF_05/2023 | Depreciação, Juros, Impostos e Seguros, Manutenção e Materiais na Operação dos Equipamentos |  | H | 1 | 0 | 0.07 | 0.07
Composição Auxiliar | 88828 | SINAPI | BETONEIRA CAPACIDADE NOMINAL DE 400 L, CAPACIDADE DE MISTURA 280 L, MOTOR ELÉTRICO TRIFÁSICO POTÊNCIA DE 2 CV, SEM CARREGADOR - MANUTENÇÃO. AF_05/2023 | Depreciação, Juros, Impostos e Seguros, Manutenção e Materiais na Operação dos Equipamentos |  | H | 1 | 0 | 0.37 | 0.37
[5 empty] | MO sem LS => | 0 | LS => | 0 | MO com LS => | 0
[5 empty] | Valor do BDI => | 0.44 | Valor com BDI => |  |  | 2.63
| Código | Banco | Descrição | Tipo |  | Und | Quant. | Porcent. | Valor Unit | Total
Composição | 88826 | SINAPI | BETONEIRA CAPACIDADE NOMINAL DE 400 L, CAPACIDADE DE MISTURA 280 L, MOTOR ELÉTRICO TRIFÁSICO POTÊNCIA DE 2 CV, SEM CARREGADOR - DEPRECIAÇÃO. AF_05/2023 | Depreciação, Juros, Impostos e Seguros, Manutenção e Materiais na Operação dos Equipamentos |  | H | 1 |  | 0.33 | 0.33
Insumo | 00010535 | SINAPI | BETONEIRA, CAPACIDADE NOMINAL 400 L, CAPACIDADE DE MISTURA 280 L, MOTOR ELETRICO TRIFASICO 220/380 V, POTENCIA 2 CV, SEM CARREGADOR | Equipamento para Aquisição Permanente |  | UN | 6.4e-05 | 0 | 5295 | 0.33
[5 empty] | MO sem LS => | 0 | LS => | 0 | MO com LS => | 0
[5 empty] | Valor do BDI => | 0.06 | Valor com BDI => |  |  | 0.39
| Código | Banco | Descrição | Tipo |  | Und | Quant. | Porcent. | Valor Unit | Total
Composição | 88827 | SINAPI | BETONEIRA CAPACIDADE NOMINAL DE 400 L, CAPACIDADE DE MISTURA 280 L, MOTOR ELÉTRICO TRIFÁSICO POTÊNCIA DE 2 CV, SEM CARREGADOR - JUROS. AF_05/2023 | Depreciação, Juros, Impostos e Seguros, Manutenção e Materiais na Operação dos Equipamentos |  | H | 1 |  | 0.07 | 0.07
Insumo | 00010535 | SINAPI | BETONEIRA, CAPACIDADE NOMINAL 400 L, CAPACIDADE DE MISTURA 280 L, MOTOR ELETRICO TRIFASICO 220/380 V, POTENCIA 2 CV, SEM CARREGADOR | Equipamento para Aquisição Permanente |  | UN | 1.48e-05 | 0 | 5295 | 0.07
[5 empty] | MO sem LS => | 0 | LS => | 0 | MO com LS => | 0
[5 empty] | Valor do BDI => | 0.01 | Valor com BDI => |  |  | 0.08
| Código | Banco | Descrição | Tipo |  | Und | Quant. | Porcent. | Valor Unit | Total
Composição | 88828 | SINAPI | BETONEIRA CAPACIDADE NOMINAL DE 400 L, CAPACIDADE DE MISTURA 280 L, MOTOR ELÉTRICO TRIFÁSICO POTÊNCIA DE 2 CV, SEM CARREGADOR - MANUTENÇÃO. AF_05/2023 | Depreciação, Juros, Impostos e Seguros, Manutenção e Materiais na Operação dos Equipamentos |  | H | 1 |  | 0.37 | 0.37
Insumo | 00010535 | SINAPI | BETONEIRA, CAPACIDADE NOMINAL 400 L, CAPACIDADE DE MISTURA 280 L, MOTOR ELETRICO TRIFASICO 220/380 V, POTENCIA 2 CV, SEM CARREGADOR | Equipamento para Aquisição Permanente |  | UN | 7e-05 | 0 | 5295 | 0.37
[5 empty] | MO sem LS => | 0 | LS => | 0 | MO com LS => | 0
[5 empty] | Valor do BDI => | 0.07 | Valor com BDI => |  |  | 0.44
| Código | Banco | Descrição | Tipo |  | Und | Quant. | Porcent. | Valor Unit | Total
Composição | 88829 | SINAPI | BETONEIRA CAPACIDADE NOMINAL DE 400 L, CAPACIDADE DE MISTURA 280 L, MOTOR ELÉTRICO TRIFÁSICO POTÊNCIA DE 2 CV, SEM CARREGADOR - MATERIAIS NA OPERAÇÃO. AF_05/2023 | Depreciação, Juros, Impostos e Seguros, Manutenção e Materiais na Operação dos Equipamentos |  | H | 1 |  | 1.42 | 1.42
Insumo | 00002705 | SINAPI | ENERGIA ELETRICA ATE 2000 KWH INDUSTRIAL, SEM DEMANDA | Franquia |  | KWH | 1.25 | 0 | 1.14 | 1.42
[5 empty] | MO sem LS => | 0 | LS => | 0 | MO com LS => | 0
[5 empty] | Valor do BDI => | 0.28 | Valor com BDI => |  |  | 1.7
| Código | Banco | Descrição | Tipo |  | Und | Quant. | Porcent. | Valor Unit | Total
Composição | 88260 | SINAPI | CALCETEIRO COM ENCARGOS COMPLEMENTARES | Livro SINAPI: Cálculos e Parâmetros |  | H | 1 |  | 36.52 | 36.52
Composição Auxiliar | 95328 | SINAPI | CURSO DE CAPACITAÇÃO PARA CALCETEIRO (ENCARGOS COMPLEMENTARES) - HORISTA | Livro SINAPI: Cálculos e Parâmetros |  | H | 1 | 0 | 0.3 | 0.3
Insumo | 00037370 | SINAPI | ALIMENTACAO - HORISTA (COLETADO CAIXA - ENCARGOS COMPLEMENTARES) | Material |  | H | 1 | 0 | 4.84 | 4.84
Insumo | 00037372 | SINAPI | EXAMES - HORISTA (COLETADO CAIXA - ENCARGOS COMPLEMENTARES) | Material |  | H | 1 | 0 | 1.43 | 1.43
Insumo | 00037373 | SINAPI | SEGURO - HORISTA (COLETADO CAIXA - ENCARGOS COMPLEMENTARES) | Material |  | H | 1 | 0 | 0.08 | 0.08
Insumo | 00043465 | SINAPI | FERRAMENTAS - FAMILIA PEDREIRO - HORISTA (ENCARGOS COMPLEMENTARES - COLETADO CAIXA) | Material |  | H | 1 | 0 | 0.78 | 0.78
Insumo | 00043489 | SINAPI | EPI - FAMILIA PEDREIRO - HORISTA (ENCARGOS COMPLEMENTARES - COLETADO CAIXA) | Material |  | H | 1 | 0 | 1.31 | 1.31
Insumo | 00037371 | SINAPI | TRANSPORTE - HORISTA (COLETADO CAIXA - ENCARGOS COMPLEMENTARES) | Material |  | H | 1 | 0 | 1.58 | 1.58
Insumo | 00004759 | SINAPI | CALCETEIRO / RASTELEIRO (HORISTA) | Mão de Obra |  | H | 1 | 0 | 26.2 | 26.2
[5 empty] | MO sem LS => | 26.5 | LS => | 0 | MO com LS => | 26.5
[5 empty] | Valor do BDI => | 7.42 | Valor com BDI => |  |  | 43.94
| Código | Banco | Descrição | Tipo |  | Und | Quant. | Porcent. | Valor Unit | Total
Composição | 19.004.0001-2 | EMOP | CAMINHAO COM CARROCERIA FIXA,NO TOCO,CAPACICADE DE 3,5T,INCL USIVE MOTORISTA 50%-FILTRO 15%-SEGURO TOTAL | 19 |  | H | 1 |  | 202.92 | 202.92
Composição Auxiliar | 88283 | SINAPI | MOTORISTA DE CAMINHÃO E CARRETA COM ENCARGOS COMPLEMENTARES | Livro SINAPI: Cálculos e Parâmetros |  | H | 1 | 0 | 61.14 | 61.14
Insumo | 00218 | EMOP | OLEO DIESEL COMBUSTIVEL COMUM, NA BOMBA | Material |  | L | 13 | 0 | 5.91 | 76.83
Insumo | 00222 | EMOP | GRAXA COMUM P/LUBRIFICACAO DE CHASSIS, E M TAMBORES DE 170KG | Material |  | KG | 0.085 | 0 | 11.39 | 0.96
Insumo | 01585 | EMOP | CAMINHAO COM CARROCERIA FIXA, NO TOCO, P RECO SEM PNEUS, CAPACIDADE DE 3,5T | Equipamento |  | UN | 0.00014 | 15 | 317952.02 | 51.19
Insumo | 00220 | EMOP | OLEO LUBRIFICANTE MINERAL MULTIVISCOSO, CLASSIFICACAO API CG-4, GRAU SAE 20W-40 | Material |  | L | 0.17 | 50 | 27.98 | 7.13
Insumo | 14919 | EMOP | CONJUNTO DE 6 PNEUS RADIAIS, 275/80R22.5 | Material |  | UN | 0.0006 | 0 | 9454.98 | 5.67
[5 empty] | MO sem LS => | 52.31 | LS => | 0 | MO com LS => | 52.31
[5 empty] | Valor do BDI => | 41.27 | Valor com BDI => |  |  | 244.19
| Código | Banco | Descrição | Tipo |  | Und | Quant. | Porcent. | Valor Unit | Total
Composição | 19.004.0001-4 | EMOP | CAMINHAO COM CARROCERIA FIXA,NO TOCO,CAPACIDADE DE 3,5T,INCL USIVE MOTORISTA 22,76%-SEGURO TOTAL | 19 |  | H | 1 |  | 92.36 | 92.36
Composição Auxiliar | 88283 | SINAPI | MOTORISTA DE CAMINHÃO E CARRETA COM ENCARGOS COMPLEMENTARES | Livro SINAPI: Cálculos e Parâmetros |  | H | 1 | 0 | 61.14 | 61.14
Insumo | 01585 | EMOP | CAMINHAO COM CARROCERIA FIXA, NO TOCO, P RECO SEM PNEUS, CAPACIDADE DE 3,5T | Equipamento |  | UN | 8e-05 | 22.76 | 317952.02 | 31.22
[5 empty] | MO sem LS => | 52.31 | LS => | 0 | MO com LS => | 52.31
[5 empty] | Valor do BDI => | 18.78 | Valor com BDI => |  |  | 111.14
| Código | Banco | Descrição | Tipo |  | Und | Quant. | Porcent. | Valor Unit | Total
Composição | 92146 | SINAPI | CAMINHONETE CABINE SIMPLES COM MOTOR 1.6 FLEX, CÂMBIO MANUAL, POTÊNCIA 101/104 CV, 2 PORTAS - CHI DIURNO. AF_11/2015 | Custos Horários Produtivo e Improdutivo dos Equipamentos |  | CHI | 1 |  | 50.26 | 50.26
Composição Auxiliar | 92140 | SINAPI | CAMINHONETE CABINE SIMPLES COM MOTOR 1.6 FLEX, CÂMBIO MANUAL, POTÊNCIA 101/104 CV, 2 PORTAS - DEPRECIAÇÃO. AF_11/2015 | Depreciação, Juros, Impostos e Seguros, Manutenção e Materiais na Operação dos Equipamentos |  | H | 1 | 0 | 5 | 5
Composição Auxiliar | 88284 | SINAPI | MOTORISTA DE VEÍCULO LEVE COM ENCARGOS COMPLEMENTARES | Livro SINAPI: Cálculos e Parâmetros |  | H | 1 | 0 | 43.1 | 43.1
Composição Auxiliar | 92141 | SINAPI | CAMINHONETE CABINE SIMPLES COM MOTOR 1.6 FLEX, CÂMBIO MANUAL, POTÊNCIA 101/104 CV, 2 PORTAS - JUROS. AF_11/2015 | Depreciação, Juros, Impostos e Seguros, Manutenção e Materiais na Operação dos Equipamentos |  | H | 1 | 0 | 1.54 | 1.54
Composição Auxiliar | 92142 | SINAPI | CAMINHONETE CABINE SIMPLES COM MOTOR 1.6 FLEX, CÂMBIO MANUAL, POTÊNCIA 101/104 CV, 2 PORTAS - IMPOSTOS E SEGUROS. AF_11/2015 | Depreciação, Juros, Impostos e Seguros, Manutenção e Materiais na Operação dos Equipamentos |  | H | 1 | 0 | 0.62 | 0.62
[5 empty] | MO sem LS => | 34.27 | LS => | 0 | MO com LS => | 34.27
[5 empty] | Valor do BDI => | 10.22 | Valor com BDI => |  |  | 60.48
| Código | Banco | Descrição | Tipo |  | Und | Quant. | Porcent. | Valor Unit | Total
Composição | 92145 | SINAPI | CAMINHONETE CABINE SIMPLES COM MOTOR 1.6 FLEX, CÂMBIO MANUAL, POTÊNCIA 101/104 CV, 2 PORTAS - CHP DIURNO. AF_11/2015 | Custos Horários Produtivo e Improdutivo dos Equipamentos |  | CHP | 1 |  | 97.05 | 97.05
Composição Auxiliar | 92143 | SINAPI | CAMINHONETE CABINE SIMPLES COM MOTOR 1.6 FLEX, CÂMBIO MANUAL, POTÊNCIA 101/104 CV, 2 PORTAS - MANUTENÇÃO. AF_11/2015 | Depreciação, Juros, Impostos e Seguros, Manutenção e Materiais na Operação dos Equipamentos |  | H | 1 | 0 | 6.25 | 6.25
Composição Auxiliar | 92141 | SINAPI | CAMINHONETE CABINE SIMPLES COM MOTOR 1.6 FLEX, CÂMBIO MANUAL, POTÊNCIA 101/104 CV, 2 PORTAS - JUROS. AF_11/2015 | Depreciação, Juros, Impostos e Seguros, Manutenção e Materiais na Operação dos Equipamentos |  | H | 1 | 0 | 1.54 | 1.54
Composição Auxiliar | 88284 | SINAPI | MOTORISTA DE VEÍCULO LEVE COM ENCARGOS COMPLEMENTARES | Livro SINAPI: Cálculos e Parâmetros |  | H | 1 | 0 | 43.1 | 43.1
Composição Auxiliar | 92144 | SINAPI | CAMINHONETE CABINE SIMPLES COM MOTOR 1.6 FLEX, CÂMBIO MANUAL, POTÊNCIA 101/104 CV, 2 PORTAS - MATERIAIS NA OPERAÇÃO. AF_11/2015 | Depreciação, Juros, Impostos e Seguros, Manutenção e Materiais na Operação dos Equipamentos |  | H | 1 | 0 | 40.54 | 40.54
Composição Auxiliar | 92140 | SINAPI | CAMINHONETE CABINE SIMPLES COM MOTOR 1.6 FLEX, CÂMBIO MANUAL, POTÊNCIA 101/104 CV, 2 PORTAS - DEPRECIAÇÃO. AF_11/2015 | Depreciação, Juros, Impostos e Seguros, Manutenção e Materiais na Operação dos Equipamentos |  | H | 1 | 0 | 5 | 5
Composição Auxiliar | 92142 | SINAPI | CAMINHONETE CABINE SIMPLES COM MOTOR 1.6 FLEX, CÂMBIO MANUAL, POTÊNCIA 101/104 CV, 2 PORTAS - IMPOSTOS E SEGUROS. AF_11/2015 | Depreciação, Juros, Impostos e Seguros, Manutenção e Materiais na Operação dos Equipamentos |  | H | 1 | 0 | 0.62 | 0.62
[5 empty] | MO sem LS => | 34.27 | LS => | 0 | MO com LS => | 34.27
[5 empty] | Valor do BDI => | 19.73 | Valor com BDI => |  |  | 116.78
| Código | Banco | Descrição | Tipo |  | Und | Quant. | Porcent. | Valor Unit | Total
Composição | 92140 | SINAPI | CAMINHONETE CABINE SIMPLES COM MOTOR 1.6 FLEX, CÂMBIO MANUAL, POTÊNCIA 101/104 CV, 2 PORTAS - DEPRECIAÇÃO. AF_11/2015 | Depreciação, Juros, Impostos e Seguros, Manutenção e Materiais na Operação dos Equipamentos |  | H | 1 |  | 5 | 5
Insumo | 00013617 | SINAPI | PICAPE CABINE SIMPLES COM MOTOR 1.6 FLEX, CAMBIO MANUAL, POTENCIA 101/104 CV, 2 PORTAS | Equipamento para Aquisição Permanente |  | UN | 4.8e-05 | 0 | 104224.54 | 5
[5 empty] | MO sem LS => | 0 | LS => | 0 | MO com LS => | 0
[5 empty] | Valor do BDI => | 1.01 | Valor com BDI => |  |  | 6.01
| Código | Banco | Descrição | Tipo |  | Und | Quant. | Porcent. | Valor Unit | Total
Composição | 92142 | SINAPI | CAMINHONETE CABINE SIMPLES COM MOTOR 1.6 FLEX, CÂMBIO MANUAL, POTÊNCIA 101/104 CV, 2 PORTAS - IMPOSTOS E SEGUROS. AF_11/2015 | Depreciação, Juros, Impostos e Seguros, Manutenção e Materiais na Operação dos Equipamentos |  | H | 1 |  | 0.62 | 0.62
Insumo | 00013617 | SINAPI | PICAPE CABINE SIMPLES COM MOTOR 1.6 FLEX, CAMBIO MANUAL, POTENCIA 101/104 CV, 2 PORTAS | Equipamento para Aquisição Permanente |  | UN | 6e-06 | 0 | 104224.54 | 0.62
[5 empty] | MO sem LS => | 0 | LS => | 0 | MO com LS => | 0
[5 empty] | Valor do BDI => | 0.12 | Valor com BDI => |  |  | 0.74
| Código | Banco | Descrição | Tipo |  | Und | Quant. | Porcent. | Valor Unit | Total
Composição | 92141 | SINAPI | CAMINHONETE CABINE SIMPLES COM MOTOR 1.6 FLEX, CÂMBIO MANUAL, POTÊNCIA 101/104 CV, 2 PORTAS - JUROS. AF_11/2015 | Depreciação, Juros, Impostos e Seguros, Manutenção e Materiais na Operação dos Equipamentos |  | H | 1 |  | 1.54 | 1.54
Insumo | 00013617 | SINAPI | PICAPE CABINE SIMPLES COM MOTOR 1.6 FLEX, CAMBIO MANUAL, POTENCIA 101/104 CV, 2 PORTAS | Equipamento para Aquisição Permanente |  | UN | 1.48e-05 | 0 | 104224.54 | 1.54
[5 empty] | MO sem LS => | 0 | LS => | 0 | MO com LS => | 0
[5 empty] | Valor do BDI => | 0.31 | Valor com BDI => |  |  | 1.85
| Código | Banco | Descrição | Tipo |  | Und | Quant. | Porcent. | Valor Unit | Total
Composição | 92143 | SINAPI | CAMINHONETE CABINE SIMPLES COM MOTOR 1.6 FLEX, CÂMBIO MANUAL, POTÊNCIA 101/104 CV, 2 PORTAS - MANUTENÇÃO. AF_11/2015 | Depreciação, Juros, Impostos e Seguros, Manutenção e Materiais na Operação dos Equipamentos |  | H | 1 |  | 6.25 | 6.25
Insumo | 00013617 | SINAPI | PICAPE CABINE SIMPLES COM MOTOR 1.6 FLEX, CAMBIO MANUAL, POTENCIA 101/104 CV, 2 PORTAS | Equipamento para Aquisição Permanente |  | UN | 6e-05 | 0 | 104224.54 | 6.25
[5 empty] | MO sem LS => | 0 | LS => | 0 | MO com LS => | 0
[5 empty] | Valor do BDI => | 1.27 | Valor com BDI => |  |  | 7.52
| Código | Banco | Descrição | Tipo |  | Und | Quant. | Porcent. | Valor Unit | Total
Composição | 92144 | SINAPI | CAMINHONETE CABINE SIMPLES COM MOTOR 1.6 FLEX, CÂMBIO MANUAL, POTÊNCIA 101/104 CV, 2 PORTAS - MATERIAIS NA OPERAÇÃO. AF_11/2015 | Depreciação, Juros, Impostos e Seguros, Manutenção e Materiais na Operação dos Equipamentos |  | H | 1 |  | 40.54 | 40.54
Insumo | 00004222 | SINAPI | GASOLINA COMUM | Material |  | L | 6.69 | 0 | 6.06 | 40.54
[5 empty] | MO sem LS => | 0 | LS => | 0 | MO com LS => | 0
[5 empty] | Valor do BDI => | 8.24 | Valor com BDI => |  |  | 48.78
| Código | Banco | Descrição | Tipo |  | Und | Quant. | Porcent. | Valor Unit | Total
Composição | 92138 | SINAPI | CAMINHONETE COM MOTOR A DIESEL, POTÊNCIA 180 CV, CABINE DUPLA, 4X4 - CHP DIURNO. AF_11/2015 | Custos Horários Produtivo e Improdutivo dos Equipamentos |  | CHP | 1 |  | 115.34 | 115.34
Composição Auxiliar | 88284 | SINAPI | MOTORISTA DE VEÍCULO LEVE COM ENCARGOS COMPLEMENTARES | Livro SINAPI: Cálculos e Parâmetros |  | H | 1 | 0 | 43.1 | 43.1
Composição Auxiliar | 92135 | SINAPI | CAMINHONETE COM MOTOR A DIESEL, POTÊNCIA 180 CV, CABINE DUPLA, 4X4 - IMPOSTOS E SEGUROS. AF_11/2015 | Depreciação, Juros, Impostos e Seguros, Manutenção e Materiais na Operação dos Equipamentos |  | H | 1 | 0 | 1.7 | 1.7
Composição Auxiliar | 92133 | SINAPI | CAMINHONETE COM MOTOR A DIESEL, POTÊNCIA 180 CV, CABINE DUPLA, 4X4 - DEPRECIAÇÃO. AF_11/2015 | Depreciação, Juros, Impostos e Seguros, Manutenção e Materiais na Operação dos Equipamentos |  | H | 1 | 0 | 13.65 | 13.65
Composição Auxiliar | 92137 | SINAPI | CAMINHONETE COM MOTOR A DIESEL, POTÊNCIA 180 CV, CABINE DUPLA, 4X4 - MATERIAIS NA OPERAÇÃO. AF_11/2015 | Depreciação, Juros, Impostos e Seguros, Manutenção e Materiais na Operação dos Equipamentos |  | H | 1 | 0 | 35.63 | 35.63
Composição Auxiliar | 92134 | SINAPI | CAMINHONETE COM MOTOR A DIESEL, POTÊNCIA 180 CV, CABINE DUPLA, 4X4 - JUROS. AF_11/2015 | Depreciação, Juros, Impostos e Seguros, Manutenção e Materiais na Operação dos Equipamentos |  | H | 1 | 0 | 4.2 | 4.2
Composição Auxiliar | 92136 | SINAPI | CAMINHONETE COM MOTOR A DIESEL, POTÊNCIA 180 CV, CABINE DUPLA, 4X4 - MANUTENÇÃO. AF_11/2015 | Depreciação, Juros, Impostos e Seguros, Manutenção e Materiais na Operação dos Equipamentos |  | H | 1 | 0 | 17.06 | 17.06
[5 empty] | MO sem LS => | 34.27 | LS => | 0 | MO com LS => | 34.27
[5 empty] | Valor do BDI => | 23.46 | Valor com BDI => |  |  | 138.8
| Código | Banco | Descrição | Tipo |  | Und | Quant. | Porcent. | Valor Unit | Total
Composição | 92133 | SINAPI | CAMINHONETE COM MOTOR A DIESEL, POTÊNCIA 180 CV, CABINE DUPLA, 4X4 - DEPRECIAÇÃO. AF_11/2015 | Depreciação, Juros, Impostos e Seguros, Manutenção e Materiais na Operação dos Equipamentos |  | H | 1 |  | 13.65 | 13.65
Insumo | 00001159 | SINAPI | CAMINHONETE COM MOTOR A DIESEL, POTENCIA *160* CV, CABINE DUPLA, 4X4 | Equipamento para Aquisição Permanente |  | UN | 4.8e-05 | 0 | 284444 | 13.65
[5 empty] | MO sem LS => | 0 | LS => | 0 | MO com LS => | 0
[5 empty] | Valor do BDI => | 2.77 | Valor com BDI => |  |  | 16.42
| Código | Banco | Descrição | Tipo |  | Und | Quant. | Porcent. | Valor Unit | Total
Composição | 92135 | SINAPI | CAMINHONETE COM MOTOR A DIESEL, POTÊNCIA 180 CV, CABINE DUPLA, 4X4 - IMPOSTOS E SEGUROS. AF_11/2015 | Depreciação, Juros, Impostos e Seguros, Manutenção e Materiais na Operação dos Equipamentos |  | H | 1 |  | 1.7 | 1.7
Insumo | 00001159 | SINAPI | CAMINHONETE COM MOTOR A DIESEL, POTENCIA *160* CV, CABINE DUPLA, 4X4 | Equipamento para Aquisição Permanente |  | UN | 6e-06 | 0 | 284444 | 1.7
[5 empty] | MO sem LS => | 0 | LS => | 0 | MO com LS => | 0
[5 empty] | Valor do BDI => | 0.34 | Valor com BDI => |  |  | 2.04
| Código | Banco | Descrição | Tipo |  | Und | Quant. | Porcent. | Valor Unit | Total
Composição | 92134 | SINAPI | CAMINHONETE COM MOTOR A DIESEL, POTÊNCIA 180 CV, CABINE DUPLA, 4X4 - JUROS. AF_11/2015 | Depreciação, Juros, Impostos e Seguros, Manutenção e Materiais na Operação dos Equipamentos |  | H | 1 |  | 4.2 | 4.2
Insumo | 00001159 | SINAPI | CAMINHONETE COM MOTOR A DIESEL, POTENCIA *160* CV, CABINE DUPLA, 4X4 | Equipamento para Aquisição Permanente |  | UN | 1.48e-05 | 0 | 284444 | 4.2
[5 empty] | MO sem LS => | 0 | LS => | 0 | MO com LS => | 0
[5 empty] | Valor do BDI => | 0.85 | Valor com BDI => |  |  | 5.05
| Código | Banco | Descrição | Tipo |  | Und | Quant. | Porcent. | Valor Unit | Total
Composição | 92136 | SINAPI | CAMINHONETE COM MOTOR A DIESEL, POTÊNCIA 180 CV, CABINE DUPLA, 4X4 - MANUTENÇÃO. AF_11/2015 | Depreciação, Juros, Impostos e Seguros, Manutenção e Materiais na Operação dos Equipamentos |  | H | 1 |  | 17.06 | 17.06
Insumo | 00001159 | SINAPI | CAMINHONETE COM MOTOR A DIESEL, POTENCIA *160* CV, CABINE DUPLA, 4X4 | Equipamento para Aquisição Permanente |  | UN | 6e-05 | 0 | 284444 | 17.06
[5 empty] | MO sem LS => | 0 | LS => | 0 | MO com LS => | 0
[5 empty] | Valor do BDI => | 3.47 | Valor com BDI => |  |  | 20.53
| Código | Banco | Descrição | Tipo |  | Und | Quant. | Porcent. | Valor Unit | Total
Composição | 92137 | SINAPI | CAMINHONETE COM MOTOR A DIESEL, POTÊNCIA 180 CV, CABINE DUPLA, 4X4 - MATERIAIS NA OPERAÇÃO. AF_11/2015 | Depreciação, Juros, Impostos e Seguros, Manutenção e Materiais na Operação dos Equipamentos |  | H | 1 |  | 35.63 | 35.63
Insumo | 00004221 | SINAPI | OLEO DIESEL COMBUSTIVEL COMUM METROPOLITANO S-10 OU S-500 | Material |  | L | 5.89 | 0 | 6.05 | 35.63
[5 empty] | MO sem LS => | 0 | LS => | 0 | MO com LS => | 0
[5 empty] | Valor do BDI => | 7.24 | Valor com BDI => |  |  | 42.87
| Código | Banco | Descrição | Tipo |  | Und | Quant. | Porcent. | Valor Unit | Total
Composição | 5903 | SINAPI | CAMINHÃO PIPA 10.000 L TRUCADO, PESO BRUTO TOTAL 23.000 KG, CARGA ÚTIL MÁXIMA 15.935 KG, DISTÂNCIA ENTRE EIXOS 4,8 M, POTÊNCIA 230 CV, INCLUSIVE TANQUE DE AÇO PARA TRANSPORTE DE ÁGUA - CHI DIURNO. AF_06/2014 | Custos Horários Produtivo e Improdutivo dos Equipamentos |  | CHI | 1 |  | 96.3 | 96.3
Composição Auxiliar | 91398 | SINAPI | CAMINHÃO PIPA 10.000 L TRUCADO, PESO BRUTO TOTAL 23.000 KG, CARGA ÚTIL MÁXIMA 15.935 KG, DISTÂNCIA ENTRE EIXOS 4,8 M, POTÊNCIA 230 CV, INCLUSIVE TANQUE DE AÇO PARA TRANSPORTE DE ÁGUA - IMPOSTOS E SEGUROS. AF_06/2014 | Depreciação, Juros, Impostos e Seguros, Manutenção e Materiais na Operação dos Equipamentos |  | H | 1 | 0 | 4.59 | 4.59
Composição Auxiliar | 91397 | SINAPI | CAMINHÃO PIPA 10.000 L TRUCADO, PESO BRUTO TOTAL 23.000 KG, CARGA ÚTIL MÁXIMA 15.935 KG, DISTÂNCIA ENTRE EIXOS 4,8 M, POTÊNCIA 230 CV, INCLUSIVE TANQUE DE AÇO PARA TRANSPORTE DE ÁGUA - JUROS. AF_06/2014 | Depreciação, Juros, Impostos e Seguros, Manutenção e Materiais na Operação dos Equipamentos |  | H | 1 | 0 | 11.38 | 11.38
Composição Auxiliar | 91396 | SINAPI | CAMINHÃO PIPA 10.000 L TRUCADO, PESO BRUTO TOTAL 23.000 KG, CARGA ÚTIL MÁXIMA 15.935 KG, DISTÂNCIA ENTRE EIXOS 4,8 M, POTÊNCIA 230 CV, INCLUSIVE TANQUE DE AÇO PARA TRANSPORTE DE ÁGUA - DEPRECIAÇÃO. AF_06/2014 | Depreciação, Juros, Impostos e Seguros, Manutenção e Materiais na Operação dos Equipamentos |  | H | 1 | 0 | 29.43 | 29.43
Composição Auxiliar | 88282 | SINAPI | MOTORISTA DE CAMINHÃO COM ENCARGOS COMPLEMENTARES | Livro SINAPI: Cálculos e Parâmetros |  | H | 1 | 0 | 50.9 | 50.9
[5 empty] | MO sem LS => | 42.07 | LS => | 0 | MO com LS => | 42.07
[5 empty] | Valor do BDI => | 19.58 | Valor com BDI => |  |  | 115.88
| Código | Banco | Descrição | Tipo |  | Und | Quant. | Porcent. | Valor Unit | Total
Composição | 5901 | SINAPI | CAMINHÃO PIPA 10.000 L TRUCADO, PESO BRUTO TOTAL 23.000 KG, CARGA ÚTIL MÁXIMA 15.935 KG, DISTÂNCIA ENTRE EIXOS 4,8 M, POTÊNCIA 230 CV, INCLUSIVE TANQUE DE AÇO PARA TRANSPORTE DE ÁGUA - CHP DIURNO. AF_06/2014 | Custos Horários Produtivo e Improdutivo dos Equipamentos |  | CHP | 1 |  | 343.09 | 343.09
Composição Auxiliar | 53831 | SINAPI | CAMINHÃO PIPA 10.000 L TRUCADO, PESO BRUTO TOTAL 23.000 KG, CARGA ÚTIL MÁXIMA 15.935 KG, DISTÂNCIA ENTRE EIXOS 4,8 M, POTÊNCIA 230 CV, INCLUSIVE TANQUE DE AÇO PARA TRANSPORTE DE ÁGUA - MATERIAIS NA OPERAÇÃO. AF_06/2014 | Depreciação, Juros, Impostos e Seguros, Manutenção e Materiais na Operação dos Equipamentos |  | H | 1 | 0 | 194.56 | 194.56
Composição Auxiliar | 91397 | SINAPI | CAMINHÃO PIPA 10.000 L TRUCADO, PESO BRUTO TOTAL 23.000 KG, CARGA ÚTIL MÁXIMA 15.935 KG, DISTÂNCIA ENTRE EIXOS 4,8 M, POTÊNCIA 230 CV, INCLUSIVE TANQUE DE AÇO PARA TRANSPORTE DE ÁGUA - JUROS. AF_06/2014 | Depreciação, Juros, Impostos e Seguros, Manutenção e Materiais na Operação dos Equipamentos |  | H | 1 | 0 | 11.38 | 11.38
Composição Auxiliar | 91398 | SINAPI | CAMINHÃO PIPA 10.000 L TRUCADO, PESO BRUTO TOTAL 23.000 KG, CARGA ÚTIL MÁXIMA 15.935 KG, DISTÂNCIA ENTRE EIXOS 4,8 M, POTÊNCIA 230 CV, INCLUSIVE TANQUE DE AÇO PARA TRANSPORTE DE ÁGUA - IMPOSTOS E SEGUROS. AF_06/2014 | Depreciação, Juros, Impostos e Seguros, Manutenção e Materiais na Operação dos Equipamentos |  | H | 1 | 0 | 4.59 | 4.59
Composição Auxiliar | 91396 | SINAPI | CAMINHÃO PIPA 10.000 L TRUCADO, PESO BRUTO TOTAL 23.000 KG, CARGA ÚTIL MÁXIMA 15.935 KG, DISTÂNCIA ENTRE EIXOS 4,8 M, POTÊNCIA 230 CV, INCLUSIVE TANQUE DE AÇO PARA TRANSPORTE DE ÁGUA - DEPRECIAÇÃO. AF_06/2014 | Depreciação, Juros, Impostos e Seguros, Manutenção e Materiais na Operação dos Equipamentos |  | H | 1 | 0 | 29.43 | 29.43
Composição Auxiliar | 88282 | SINAPI | MOTORISTA DE CAMINHÃO COM ENCARGOS COMPLEMENTARES | Livro SINAPI: Cálculos e Parâmetros |  | H | 1 | 0 | 50.9 | 50.9
Composição Auxiliar | 5763 | SINAPI | CAMINHÃO PIPA 10.000 L TRUCADO, PESO BRUTO TOTAL 23.000 KG, CARGA ÚTIL MÁXIMA 15.935 KG, DISTÂNCIA ENTRE EIXOS 4,8 M, POTÊNCIA 230 CV, INCLUSIVE TANQUE DE AÇO PARA TRANSPORTE DE ÁGUA - MANUTENÇÃO. AF_06/2014 | Depreciação, Juros, Impostos e Seguros, Manutenção e Materiais na Operação dos Equipamentos |  | H | 1 | 0 | 52.23 | 52.23
[5 empty] | MO sem LS => | 42.07 | LS => | 0 | MO com LS => | 42.07
[5 empty] | Valor do BDI => | 69.78 | Valor com BDI => |  |  | 412.87
| Código | Banco | Descrição | Tipo |  | Und | Quant. | Porcent. | Valor Unit | Total
Composição | 91396 | SINAPI | CAMINHÃO PIPA 10.000 L TRUCADO, PESO BRUTO TOTAL 23.000 KG, CARGA ÚTIL MÁXIMA 15.935 KG, DISTÂNCIA ENTRE EIXOS 4,8 M, POTÊNCIA 230 CV, INCLUSIVE TANQUE DE AÇO PARA TRANSPORTE DE ÁGUA - DEPRECIAÇÃO. AF_06/2014 | Depreciação, Juros, Impostos e Seguros, Manutenção e Materiais na Operação dos Equipamentos |  | H | 1 |  | 29.43 | 29.43
Insumo | 00037736 | SINAPI | TANQUE DE ACO CARBONO NAO REVESTIDO, PARA TRANSPORTE DE AGUA COM CAPACIDADE DE 10 M3, COM BOMBA CENTRIFUGA POR TOMADA DE FORCA, VAZAO MAXIMA *75* M3/H (INCLUI MONTAGEM, NAO INCLUI CAMINHAO) | Equipamento para Aquisição Permanente |  | UN | 5.51e-05 | 0 | 85950 | 4.73
Insumo | 00037758 | SINAPI | CAMINHAO TRUCADO, PESO BRUTO TOTAL 23000 KG, CARGA UTIL MAXIMA 15285 KG, DISTANCIA ENTRE EIXOS 4,80 M, POTENCIA 326 CV (INCLUI CABINE E CHASSI, NAO INCLUI CARROCERIA) | Equipamento para Aquisição Permanente |  | UN | 3.43e-05 | 0 | 720250.97 | 24.7
[5 empty] | MO sem LS => | 0 | LS => | 0 | MO com LS => | 0
[5 empty] | Valor do BDI => | 5.98 | Valor com BDI => |  |  | 35.41
| Código | Banco | Descrição | Tipo |  | Und | Quant. | Porcent. | Valor Unit | Total
Composição | 91398 | SINAPI | CAMINHÃO PIPA 10.000 L TRUCADO, PESO BRUTO TOTAL 23.000 KG, CARGA ÚTIL MÁXIMA 15.935 KG, DISTÂNCIA ENTRE EIXOS 4,8 M, POTÊNCIA 230 CV, INCLUSIVE TANQUE DE AÇO PARA TRANSPORTE DE ÁGUA - IMPOSTOS E SEGUROS. AF_06/2014 | Depreciação, Juros, Impostos e Seguros, Manutenção e Materiais na Operação dos Equipamentos |  | H | 1 |  | 4.59 | 4.59
Insumo | 00037758 | SINAPI | CAMINHAO TRUCADO, PESO BRUTO TOTAL 23000 KG, CARGA UTIL MAXIMA 15285 KG, DISTANCIA ENTRE EIXOS 4,80 M, POTENCIA 326 CV (INCLUI CABINE E CHASSI, NAO INCLUI CARROCERIA) | Equipamento para Aquisição Permanente |  | UN | 5.7e-06 | 0 | 720250.97 | 4.1
Insumo | 00037736 | SINAPI | TANQUE DE ACO CARBONO NAO REVESTIDO, PARA TRANSPORTE DE AGUA COM CAPACIDADE DE 10 M3, COM BOMBA CENTRIFUGA POR TOMADA DE FORCA, VAZAO MAXIMA *75* M3/H (INCLUI MONTAGEM, NAO INCLUI CAMINHAO) | Equipamento para Aquisição Permanente |  | UN | 5.8e-06 | 0 | 85950 | 0.49
[5 empty] | MO sem LS => | 0 | LS => | 0 | MO com LS => | 0
[5 empty] | Valor do BDI => | 0.93 | Valor com BDI => |  |  | 5.52
| Código | Banco | Descrição | Tipo |  | Und | Quant. | Porcent. | Valor Unit | Total
Composição | 91397 | SINAPI | CAMINHÃO PIPA 10.000 L TRUCADO, PESO BRUTO TOTAL 23.000 KG, CARGA ÚTIL MÁXIMA 15.935 KG, DISTÂNCIA ENTRE EIXOS 4,8 M, POTÊNCIA 230 CV, INCLUSIVE TANQUE DE AÇO PARA TRANSPORTE DE ÁGUA - JUROS. AF_06/2014 | Depreciação, Juros, Impostos e Seguros, Manutenção e Materiais na Operação dos Equipamentos |  | H | 1 |  | 11.38 | 11.38
Insumo | 00037736 | SINAPI | TANQUE DE ACO CARBONO NAO REVESTIDO, PARA TRANSPORTE DE AGUA COM CAPACIDADE DE 10 M3, COM BOMBA CENTRIFUGA POR TOMADA DE FORCA, VAZAO MAXIMA *75* M3/H (INCLUI MONTAGEM, NAO INCLUI CAMINHAO) | Equipamento para Aquisição Permanente |  | UN | 1.44e-05 | 0 | 85950 | 1.23
Insumo | 00037758 | SINAPI | CAMINHAO TRUCADO, PESO BRUTO TOTAL 23000 KG, CARGA UTIL MAXIMA 15285 KG, DISTANCIA ENTRE EIXOS 4,80 M, POTENCIA 326 CV (INCLUI CABINE E CHASSI, NAO INCLUI CARROCERIA) | Equipamento para Aquisição Permanente |  | UN | 1.41e-05 | 0 | 720250.97 | 10.15
[5 empty] | MO sem LS => | 0 | LS => | 0 | MO com LS => | 0
[5 empty] | Valor do BDI => | 2.31 | Valor com BDI => |  |  | 13.69
| Código | Banco | Descrição | Tipo |  | Und | Quant. | Porcent. | Valor Unit | Total
Composição | 5763 | SINAPI | CAMINHÃO PIPA 10.000 L TRUCADO, PESO BRUTO TOTAL 23.000 KG, CARGA ÚTIL MÁXIMA 15.935 KG, DISTÂNCIA ENTRE EIXOS 4,8 M, POTÊNCIA 230 CV, INCLUSIVE TANQUE DE AÇO PARA TRANSPORTE DE ÁGUA - MANUTENÇÃO. AF_06/2014 | Depreciação, Juros, Impostos e Seguros, Manutenção e Materiais na Operação dos Equipamentos |  | H | 1 |  | 52.23 | 52.23
Insumo | 00037758 | SINAPI | CAMINHAO TRUCADO, PESO BRUTO TOTAL 23000 KG, CARGA UTIL MAXIMA 15285 KG, DISTANCIA ENTRE EIXOS 4,80 M, POTENCIA 326 CV (INCLUI CABINE E CHASSI, NAO INCLUI CARROCERIA) | Equipamento para Aquisição Permanente |  | UN | 6.43e-05 | 0 | 720250.97 | 46.31
Insumo | 00037736 | SINAPI | TANQUE DE ACO CARBONO NAO REVESTIDO, PARA TRANSPORTE DE AGUA COM CAPACIDADE DE 10 M3, COM BOMBA CENTRIFUGA POR TOMADA DE FORCA, VAZAO MAXIMA *75* M3/H (INCLUI MONTAGEM, NAO INCLUI CAMINHAO) | Equipamento para Aquisição Permanente |  | UN | 6.89e-05 | 0 | 85950 | 5.92
[5 empty] | MO sem LS => | 0 | LS => | 0 | MO com LS => | 0
[5 empty] | Valor do BDI => | 10.62 | Valor com BDI => |  |  | 62.85
| Código | Banco | Descrição | Tipo |  | Und | Quant. | Porcent. | Valor Unit | Total
Composição | 53831 | SINAPI | CAMINHÃO PIPA 10.000 L TRUCADO, PESO BRUTO TOTAL 23.000 KG, CARGA ÚTIL MÁXIMA 15.935 KG, DISTÂNCIA ENTRE EIXOS 4,8 M, POTÊNCIA 230 CV, INCLUSIVE TANQUE DE AÇO PARA TRANSPORTE DE ÁGUA - MATERIAIS NA OPERAÇÃO. AF_06/2014 | Depreciação, Juros, Impostos e Seguros, Manutenção e Materiais na Operação dos Equipamentos |  | H | 1 |  | 194.56 | 194.56
Insumo | 00004221 | SINAPI | OLEO DIESEL COMBUSTIVEL COMUM METROPOLITANO S-10 OU S-500 | Material |  | L | 32.16 | 0 | 6.05 | 194.56
[5 empty] | MO sem LS => | 0 | LS => | 0 | MO com LS => | 0
[5 empty] | Valor do BDI => | 39.57 | Valor com BDI => |  |  | 234.13
| Código | Banco | Descrição | Tipo |  | Und | Quant. | Porcent. | Valor Unit | Total
Composição | 88262 | SINAPI | CARPINTEIRO DE FORMAS COM ENCARGOS COMPLEMENTARES | Livro SINAPI: Cálculos e Parâmetros |  | H | 1 |  | 37.51 | 37.51
Composição Auxiliar | 95330 | SINAPI | CURSO DE CAPACITAÇÃO PARA CARPINTEIRO DE FÔRMAS (ENCARGOS COMPLEMENTARES) - HORISTA | Livro SINAPI: Cálculos e Parâmetros |  | H | 1 | 0 | 0.31 | 0.31
Insumo | 00037370 | SINAPI | ALIMENTACAO - HORISTA (COLETADO CAIXA - ENCARGOS COMPLEMENTARES) | Material |  | H | 1 | 0 | 4.84 | 4.84
Insumo | 00037372 | SINAPI | EXAMES - HORISTA (COLETADO CAIXA - ENCARGOS COMPLEMENTARES) | Material |  | H | 1 | 0 | 1.43 | 1.43
Insumo | 00043483 | SINAPI | EPI - FAMILIA CARPINTEIRO DE FORMAS - HORISTA (ENCARGOS COMPLEMENTARES - COLETADO CAIXA) | Material |  | H | 1 | 0 | 1.43 | 1.43
Insumo | 00043459 | SINAPI | FERRAMENTAS - FAMILIA CARPINTEIRO DE FORMAS - HORISTA (ENCARGOS COMPLEMENTARES - COLETADO CAIXA) | Material |  | H | 1 | 0 | 0.44 | 0.44
Insumo | 00037373 | SINAPI | SEGURO - HORISTA (COLETADO CAIXA - ENCARGOS COMPLEMENTARES) | Material |  | H | 1 | 0 | 0.08 | 0.08
Insumo | 00001213 | SINAPI | CARPINTEIRO DE FORMAS PARA CONCRETO (HORISTA) | Mão de Obra |  | H | 1 | 0 | 27.4 | 27.4
Insumo | 00037371 | SINAPI | TRANSPORTE - HORISTA (COLETADO CAIXA - ENCARGOS COMPLEMENTARES) | Material |  | H | 1 | 0 | 1.58 | 1.58
[5 empty] | MO sem LS => | 27.71 | LS => | 0 | MO com LS => | 27.71
[5 empty] | Valor do BDI => | 7.62 | Valor com BDI => |  |  | 45.13
| Código | Banco | Descrição | Tipo |  | Und | Quant. | Porcent. | Valor Unit | Total
Composição | 91533 | SINAPI | COMPACTADOR DE SOLOS DE PERCUSSÃO (SOQUETE) COM MOTOR A GASOLINA 4 TEMPOS, POTÊNCIA 4 CV - CHP DIURNO. AF_08/2015 | Custos Horários Produtivo e Improdutivo dos Equipamentos |  | CHP | 1 |  | 49.43 | 49.43
Composição Auxiliar | 91531 | SINAPI | COMPACTADOR DE SOLOS DE PERCUSSÃO (SOQUETE) COM MOTOR A GASOLINA 4 TEMPOS, POTÊNCIA 4 CV - MANUTENÇÃO. AF_08/2015 | Depreciação, Juros, Impostos e Seguros, Manutenção e Materiais na Operação dos Equipamentos |  | H | 1 | 0 | 1.15 | 1.15
Composição Auxiliar | 91530 | SINAPI | COMPACTADOR DE SOLOS DE PERCUSSÃO (SOQUETE) COM MOTOR A GASOLINA 4 TEMPOS, POTÊNCIA 4 CV - JUROS. AF_08/2015 | Depreciação, Juros, Impostos e Seguros, Manutenção e Materiais na Operação dos Equipamentos |  | H | 1 | 0 | 0.24 | 0.24
Composição Auxiliar | 88297 | SINAPI | OPERADOR DE MÁQUINAS E EQUIPAMENTOS COM ENCARGOS COMPLEMENTARES | Livro SINAPI: Cálculos e Parâmetros |  | H | 1 | 0 | 40.88 | 40.88
Composição Auxiliar | 91529 | SINAPI | COMPACTADOR DE SOLOS DE PERCUSSÃO (SOQUETE) COM MOTOR A GASOLINA 4 TEMPOS, POTÊNCIA 4 CV - DEPRECIAÇÃO. AF_08/2015 | Depreciação, Juros, Impostos e Seguros, Manutenção e Materiais na Operação dos Equipamentos |  | H | 1 | 0 | 0.92 | 0.92
Composição Auxiliar | 91532 | SINAPI | COMPACTADOR DE SOLOS DE PERCUSSÃO (SOQUETE) COM MOTOR A GASOLINA 4 TEMPOS, POTÊNCIA 4 CV - MATERIAIS NA OPERAÇÃO. AF_08/2015 | Depreciação, Juros, Impostos e Seguros, Manutenção e Materiais na Operação dos Equipamentos |  | H | 1 | 0 | 6.24 | 6.24
[5 empty] | MO sem LS => | 32.05 | LS => | 0 | MO com LS => | 32.05
[5 empty] | Valor do BDI => | 10.05 | Valor com BDI => |  |  | 59.48
| Código | Banco | Descrição | Tipo |  | Und | Quant. | Porcent. | Valor Unit | Total
Composição | 91529 | SINAPI | COMPACTADOR DE SOLOS DE PERCUSSÃO (SOQUETE) COM MOTOR A GASOLINA 4 TEMPOS, POTÊNCIA 4 CV - DEPRECIAÇÃO. AF_08/2015 | Depreciação, Juros, Impostos e Seguros, Manutenção e Materiais na Operação dos Equipamentos |  | H | 1 |  | 0.92 | 0.92
Insumo | 00013458 | SINAPI | COMPACTADOR DE SOLOS DE PERCURSAO (SOQUETE) COM MOTOR A GASOLINA 4 TEMPOS DE 4 HP (4 CV) | Equipamento para Aquisição Permanente |  | UN | 5.33e-05 | 0 | 17335.43 | 0.92
[5 empty] | MO sem LS => | 0 | LS => | 0 | MO com LS => | 0
[5 empty] | Valor do BDI => | 0.18 | Valor com BDI => |  |  | 1.1
| Código | Banco | Descrição | Tipo |  | Und | Quant. | Porcent. | Valor Unit | Total
Composição | 91530 | SINAPI | COMPACTADOR DE SOLOS DE PERCUSSÃO (SOQUETE) COM MOTOR A GASOLINA 4 TEMPOS, POTÊNCIA 4 CV - JUROS. AF_08/2015 | Depreciação, Juros, Impostos e Seguros, Manutenção e Materiais na Operação dos Equipamentos |  | H | 1 |  | 0.24 | 0.24
Insumo | 00013458 | SINAPI | COMPACTADOR DE SOLOS DE PERCURSAO (SOQUETE) COM MOTOR A GASOLINA 4 TEMPOS DE 4 HP (4 CV) | Equipamento para Aquisição Permanente |  | UN | 1.43e-05 | 0 | 17335.43 | 0.24
[5 empty] | MO sem LS => | 0 | LS => | 0 | MO com LS => | 0
[5 empty] | Valor do BDI => | 0.04 | Valor com BDI => |  |  | 0.28
| Código | Banco | Descrição | Tipo |  | Und | Quant. | Porcent. | Valor Unit | Total
Composição | 91531 | SINAPI | COMPACTADOR DE SOLOS DE PERCUSSÃO (SOQUETE) COM MOTOR A GASOLINA 4 TEMPOS, POTÊNCIA 4 CV - MANUTENÇÃO. AF_08/2015 | Depreciação, Juros, Impostos e Seguros, Manutenção e Materiais na Operação dos Equipamentos |  | H | 1 |  | 1.15 | 1.15
Insumo | 00013458 | SINAPI | COMPACTADOR DE SOLOS DE PERCURSAO (SOQUETE) COM MOTOR A GASOLINA 4 TEMPOS DE 4 HP (4 CV) | Equipamento para Aquisição Permanente |  | UN | 6.67e-05 | 0 | 17335.43 | 1.15
[5 empty] | MO sem LS => | 0 | LS => | 0 | MO com LS => | 0
[5 empty] | Valor do BDI => | 0.23 | Valor com BDI => |  |  | 1.38
| Código | Banco | Descrição | Tipo |  | Und | Quant. | Porcent. | Valor Unit | Total
Composição | 91532 | SINAPI | COMPACTADOR DE SOLOS DE PERCUSSÃO (SOQUETE) COM MOTOR A GASOLINA 4 TEMPOS, POTÊNCIA 4 CV - MATERIAIS NA OPERAÇÃO. AF_08/2015 | Depreciação, Juros, Impostos e Seguros, Manutenção e Materiais na Operação dos Equipamentos |  | H | 1 |  | 6.24 | 6.24
Insumo | 00004222 | SINAPI | GASOLINA COMUM | Material |  | L | 1.03 | 0 | 6.06 | 6.24
[5 empty] | MO sem LS => | 0 | LS => | 0 | MO com LS => | 0
[5 empty] | Valor do BDI => | 1.26 | Valor com BDI => |  |  | 7.5
| Código | Banco | Descrição | Tipo |  | Und | Quant. | Porcent. | Valor Unit | Total
Composição | 90965 | SINAPI | COMPRESSOR DE AR REBOCÁVEL, VAZÃO 89 PCM, PRESSÃO EFETIVA DE TRABALHO 102 PSI, MOTOR DIESEL, POTÊNCIA 20 CV - CHI DIURNO. AF_06/2015 | Custos Horários Produtivo e Improdutivo dos Equipamentos |  | CHI | 1 |  | 8.9 | 8.9
Composição Auxiliar | 90960 | SINAPI | COMPRESSOR DE AR REBOCÁVEL, VAZÃO 89 PCM, PRESSÃO EFETIVA DE TRABALHO 102 PSI, MOTOR DIESEL, POTÊNCIA 20 CV - DEPRECIAÇÃO. AF_06/2015 | Depreciação, Juros, Impostos e Seguros, Manutenção e Materiais na Operação dos Equipamentos |  | H | 1 | 0 | 7.02 | 7.02
Composição Auxiliar | 90961 | SINAPI | COMPRESSOR DE AR REBOCÁVEL, VAZÃO 89 PCM, PRESSÃO EFETIVA DE TRABALHO 102 PSI, MOTOR DIESEL, POTÊNCIA 20 CV - JUROS. AF_06/2015 | Depreciação, Juros, Impostos e Seguros, Manutenção e Materiais na Operação dos Equipamentos |  | H | 1 | 0 | 1.88 | 1.88
[5 empty] | MO sem LS => | 0 | LS => | 0 | MO com LS => | 0
[5 empty] | Valor do BDI => | 1.81 | Valor com BDI => |  |  | 10.71
| Código | Banco | Descrição | Tipo |  | Und | Quant. | Porcent. | Valor Unit | Total
Composição | 90964 | SINAPI | COMPRESSOR DE AR REBOCÁVEL, VAZÃO 89 PCM, PRESSÃO EFETIVA DE TRABALHO 102 PSI, MOTOR DIESEL, POTÊNCIA 20 CV - CHP DIURNO. AF_06/2015 | Custos Horários Produtivo e Improdutivo dos Equipamentos |  | CHP | 1 |  | 32.81 | 32.81
Composição Auxiliar | 90960 | SINAPI | COMPRESSOR DE AR REBOCÁVEL, VAZÃO 89 PCM, PRESSÃO EFETIVA DE TRABALHO 102 PSI, MOTOR DIESEL, POTÊNCIA 20 CV - DEPRECIAÇÃO. AF_06/2015 | Depreciação, Juros, Impostos e Seguros, Manutenção e Materiais na Operação dos Equipamentos |  | H | 1 | 0 | 7.02 | 7.02
Composição Auxiliar | 90962 | SINAPI | COMPRESSOR DE AR REBOCÁVEL, VAZÃO 89 PCM, PRESSÃO EFETIVA DE TRABALHO 102 PSI, MOTOR DIESEL, POTÊNCIA 20 CV - MANUTENÇÃO. AF_06/2015 | Depreciação, Juros, Impostos e Seguros, Manutenção e Materiais na Operação dos Equipamentos |  | H | 1 | 0 | 8.79 | 8.79
Composição Auxiliar | 90963 | SINAPI | COMPRESSOR DE AR REBOCÁVEL, VAZÃO 89 PCM, PRESSÃO EFETIVA DE TRABALHO 102 PSI, MOTOR DIESEL, POTÊNCIA 20 CV - MATERIAIS NA OPERAÇÃO. AF_06/2015 | Depreciação, Juros, Impostos e Seguros, Manutenção e Materiais na Operação dos Equipamentos |  | H | 1 | 0 | 15.12 | 15.12
Composição Auxiliar | 90961 | SINAPI | COMPRESSOR DE AR REBOCÁVEL, VAZÃO 89 PCM, PRESSÃO EFETIVA DE TRABALHO 102 PSI, MOTOR DIESEL, POTÊNCIA 20 CV - JUROS. AF_06/2015 | Depreciação, Juros, Impostos e Seguros, Manutenção e Materiais na Operação dos Equipamentos |  | H | 1 | 0 | 1.88 | 1.88
[5 empty] | MO sem LS => | 0 | LS => | 0 | MO com LS => | 0
[5 empty] | Valor do BDI => | 6.67 | Valor com BDI => |  |  | 39.48
| Código | Banco | Descrição | Tipo |  | Und | Quant. | Porcent. | Valor Unit | Total
Composição | 90960 | SINAPI | COMPRESSOR DE AR REBOCÁVEL, VAZÃO 89 PCM, PRESSÃO EFETIVA DE TRABALHO 102 PSI, MOTOR DIESEL, POTÊNCIA 20 CV - DEPRECIAÇÃO. AF_06/2015 | Depreciação, Juros, Impostos e Seguros, Manutenção e Materiais na Operação dos Equipamentos |  | H | 1 |  | 7.02 | 7.02
Insumo | 00013803 | SINAPI | COMPRESSOR DE AR REBOCAVEL, VAZAO 89 PCM, PRESSAO EFETIVA DE TRABALHO *102* PSI, MOTOR DIESEL, POTENCIA *20* CV | Equipamento para Aquisição Permanente |  | UN | 5.33e-05 | 0 | 131850 | 7.02
[5 empty] | MO sem LS => | 0 | LS => | 0 | MO com LS => | 0
[5 empty] | Valor do BDI => | 1.42 | Valor com BDI => |  |  | 8.44
| Código | Banco | Descrição | Tipo |  | Und | Quant. | Porcent. | Valor Unit | Total
Composição | 90961 | SINAPI | COMPRESSOR DE AR REBOCÁVEL, VAZÃO 89 PCM, PRESSÃO EFETIVA DE TRABALHO 102 PSI, MOTOR DIESEL, POTÊNCIA 20 CV - JUROS. AF_06/2015 | Depreciação, Juros, Impostos e Seguros, Manutenção e Materiais na Operação dos Equipamentos |  | H | 1 |  | 1.88 | 1.88
Insumo | 00013803 | SINAPI | COMPRESSOR DE AR REBOCAVEL, VAZAO 89 PCM, PRESSAO EFETIVA DE TRABALHO *102* PSI, MOTOR DIESEL, POTENCIA *20* CV | Equipamento para Aquisição Permanente |  | UN | 1.43e-05 | 0 | 131850 | 1.88
[5 empty] | MO sem LS => | 0 | LS => | 0 | MO com LS => | 0
[5 empty] | Valor do BDI => | 0.38 | Valor com BDI => |  |  | 2.26
| Código | Banco | Descrição | Tipo |  | Und | Quant. | Porcent. | Valor Unit | Total
Composição | 90962 | SINAPI | COMPRESSOR DE AR REBOCÁVEL, VAZÃO 89 PCM, PRESSÃO EFETIVA DE TRABALHO 102 PSI, MOTOR DIESEL, POTÊNCIA 20 CV - MANUTENÇÃO. AF_06/2015 | Depreciação, Juros, Impostos e Seguros, Manutenção e Materiais na Operação dos Equipamentos |  | H | 1 |  | 8.79 | 8.79
Insumo | 00013803 | SINAPI | COMPRESSOR DE AR REBOCAVEL, VAZAO 89 PCM, PRESSAO EFETIVA DE TRABALHO *102* PSI, MOTOR DIESEL, POTENCIA *20* CV | Equipamento para Aquisição Permanente |  | UN | 6.67e-05 | 0 | 131850 | 8.79
[5 empty] | MO sem LS => | 0 | LS => | 0 | MO com LS => | 0
[5 empty] | Valor do BDI => | 1.78 | Valor com BDI => |  |  | 10.57
| Código | Banco | Descrição | Tipo |  | Und | Quant. | Porcent. | Valor Unit | Total
Composição | 90963 | SINAPI | COMPRESSOR DE AR REBOCÁVEL, VAZÃO 89 PCM, PRESSÃO EFETIVA DE TRABALHO 102 PSI, MOTOR DIESEL, POTÊNCIA 20 CV - MATERIAIS NA OPERAÇÃO. AF_06/2015 | Depreciação, Juros, Impostos e Seguros, Manutenção e Materiais na Operação dos Equipamentos |  | H | 1 |  | 15.12 | 15.12
Insumo | 00004221 | SINAPI | OLEO DIESEL COMBUSTIVEL COMUM METROPOLITANO S-10 OU S-500 | Material |  | L | 2.5 | 0 | 6.05 | 15.12
[5 empty] | MO sem LS => | 0 | LS => | 0 | MO com LS => | 0
[5 empty] | Valor do BDI => | 3.07 | Valor com BDI => |  |  | 18.19
| Código | Banco | Descrição | Tipo |  | Und | Quant. | Porcent. | Valor Unit | Total
Composição | 95309 | SINAPI | CURSO DE CAPACITAÇÃO PARA AJUDANTE DE CARPINTEIRO (ENCARGOS COMPLEMENTARES) - HORISTA | Livro SINAPI: Cálculos e Parâmetros |  | H | 1 |  | 0.29 | 0.29
Insumo | 00006117 | SINAPI | CARPINTEIRO AUXILIAR (HORISTA) | Mão de Obra |  | H | 0.01476 | 0 | 20.28 | 0.29
[5 empty] | MO sem LS => | 0.29 | LS => | 0 | MO com LS => | 0.29
[5 empty] | Valor do BDI => | 0.05 | Valor com BDI => |  |  | 0.34
| Código | Banco | Descrição | Tipo |  | Und | Quant. | Porcent. | Valor Unit | Total
Composição | 95313 | SINAPI | CURSO DE CAPACITAÇÃO PARA AJUDANTE ESPECIALIZADO (ENCARGOS COMPLEMENTARES) - HORISTA | Livro SINAPI: Cálculos e Parâmetros |  | H | 1 |  | 0.23 | 0.23
Insumo | 00000242 | SINAPI | AJUDANTE ESPECIALIZADO (HORISTA) | Mão de Obra |  | H | 0.01154 | 0 | 20.62 | 0.23
[5 empty] | MO sem LS => | 0.23 | LS => | 0 | MO com LS => | 0.23
[5 empty] | Valor do BDI => | 0.04 | Valor com BDI => |  |  | 0.27
| Código | Banco | Descrição | Tipo |  | Und | Quant. | Porcent. | Valor Unit | Total
Composição | 95316 | SINAPI | CURSO DE CAPACITAÇÃO PARA AUXILIAR DE ELETRICISTA (ENCARGOS COMPLEMENTARES) - HORISTA | Livro SINAPI: Cálculos e Parâmetros |  | H | 1 |  | 0.75 | 0.75
Insumo | 00000247 | SINAPI | AJUDANTE DE ELETRICISTA (HORISTA) | Mão de Obra |  | H | 0.03732 | 0 | 20.28 | 0.75
[5 empty] | MO sem LS => | 0.75 | LS => | 0 | MO com LS => | 0.75
[5 empty] | Valor do BDI => | 0.15 | Valor com BDI => |  |  | 0.9
| Código | Banco | Descrição | Tipo |  | Und | Quant. | Porcent. | Valor Unit | Total
Composição | 95320 | SINAPI | CURSO DE CAPACITAÇÃO PARA AUXILIAR DE SERRALHEIRO (ENCARGOS COMPLEMENTARES) - HORISTA | Livro SINAPI: Cálculos e Parâmetros |  | H | 1 |  | 0.23 | 0.23
Insumo | 00000252 | SINAPI | AJUDANTE DE SERRALHEIRO (HORISTA) | Mão de Obra |  | H | 0.01154 | 0 | 20.28 | 0.23
[5 empty] | MO sem LS => | 0.23 | LS => | 0 | MO com LS => | 0.23
[5 empty] | Valor do BDI => | 0.04 | Valor com BDI => |  |  | 0.27
| Código | Banco | Descrição | Tipo |  | Und | Quant. | Porcent. | Valor Unit | Total
Composição | 95328 | SINAPI | CURSO DE CAPACITAÇÃO PARA CALCETEIRO (ENCARGOS COMPLEMENTARES) - HORISTA | Livro SINAPI: Cálculos e Parâmetros |  | H | 1 |  | 0.3 | 0.3
Insumo | 00004759 | SINAPI | CALCETEIRO / RASTELEIRO (HORISTA) | Mão de Obra |  | H | 0.01154 | 0 | 26.2 | 0.3
[5 empty] | MO sem LS => | 0.3 | LS => | 0 | MO com LS => | 0.3
[5 empty] | Valor do BDI => | 0.06 | Valor com BDI => |  |  | 0.36
| Código | Banco | Descrição | Tipo |  | Und | Quant. | Porcent. | Valor Unit | Total
Composição | 95330 | SINAPI | CURSO DE CAPACITAÇÃO PARA CARPINTEIRO DE FÔRMAS (ENCARGOS COMPLEMENTARES) - HORISTA | Livro SINAPI: Cálculos e Parâmetros |  | H | 1 |  | 0.31 | 0.31
Insumo | 00001213 | SINAPI | CARPINTEIRO DE FORMAS PARA CONCRETO (HORISTA) | Mão de Obra |  | H | 0.01154 | 0 | 27.4 | 0.31
[5 empty] | MO sem LS => | 0.31 | LS => | 0 | MO com LS => | 0.31
[5 empty] | Valor do BDI => | 0.06 | Valor com BDI => |  |  | 0.37
| Código | Banco | Descrição | Tipo |  | Und | Quant. | Porcent. | Valor Unit | Total
Composição | 95332 | SINAPI | CURSO DE CAPACITAÇÃO PARA ELETRICISTA (ENCARGOS COMPLEMENTARES) - HORISTA | Livro SINAPI: Cálculos e Parâmetros |  | H | 1 |  | 0.98 | 0.98
Insumo | 00002436 | SINAPI | ELETRICISTA (HORISTA) | Mão de Obra |  | H | 0.03732 | 0 | 26.52 | 0.98
[5 empty] | MO sem LS => | 0.98 | LS => | 0 | MO com LS => | 0.98
[5 empty] | Valor do BDI => | 0.19 | Valor com BDI => |  |  | 1.17
| Código | Banco | Descrição | Tipo |  | Und | Quant. | Porcent. | Valor Unit | Total
Composição | 95422 | SINAPI | CURSO DE CAPACITAÇÃO PARA ENCARREGADO GERAL DE OBRAS (ENCARGOS COMPLEMENTARES) - MENSALISTA | Livro SINAPI: Cálculos e Parâmetros |  | MES | 1 |  | 122.96 | 122.96
Insumo | 00040818 | SINAPI | ENCARREGADO GERAL DE OBRAS (MENSALISTA) | Mão de Obra |  | MES | 0.01597 | 0 | 7699.54 | 122.96
[5 empty] | MO sem LS => | 122.96 | LS => | 0 | MO com LS => | 122.96
[5 empty] | Valor do BDI => | 25.01 | Valor com BDI => |  |  | 147.97
| Código | Banco | Descrição | Tipo |  | Und | Quant. | Porcent. | Valor Unit | Total
Composição | 95402 | SINAPI | CURSO DE CAPACITAÇÃO PARA ENGENHEIRO CIVIL DE OBRA JÚNIOR (ENCARGOS COMPLEMENTARES) - HORISTA | Livro SINAPI: Cálculos e Parâmetros |  | H | 1 |  | 1.81 | 1.81
Insumo | 00002706 | SINAPI | ENGENHEIRO CIVIL DE OBRA JUNIOR (HORISTA) | Mão de Obra |  | H | 0.01476 | 0 | 122.68 | 1.81
[5 empty] | MO sem LS => | 1.81 | LS => | 0 | MO com LS => | 1.81
[5 empty] | Valor do BDI => | 0.36 | Valor com BDI => |  |  | 2.17
| Código | Banco | Descrição | Tipo |  | Und | Quant. | Porcent. | Valor Unit | Total
Composição | 95415 | SINAPI | CURSO DE CAPACITAÇÃO PARA ENGENHEIRO CIVIL DE OBRA JÚNIOR (ENCARGOS COMPLEMENTARES) - MENSALISTA | Livro SINAPI: Cálculos e Parâmetros |  | MES | 1 |  | 239.74 | 239.74
Insumo | 00040811 | SINAPI | ENGENHEIRO CIVIL DE OBRA JUNIOR (MENSALISTA) | Mão de Obra |  | MES | 0.01112 | 0 | 21559.39 | 239.74
[5 empty] | MO sem LS => | 239.74 | LS => | 0 | MO com LS => | 239.74
[5 empty] | Valor do BDI => | 48.76 | Valor com BDI => |  |  | 288.5
| Código | Banco | Descrição | Tipo |  | Und | Quant. | Porcent. | Valor Unit | Total
Composição | 101284 | SINAPI | CURSO DE CAPACITAÇÃO PARA ENGENHEIRO CIVIL SENIOR (ENCARGOS COMPLEMENTARES) - HORISTA | SEDI - SERVIÇOS DIVERSOS |  | H | 1 |  | 1.89 | 1.89
Insumo | 00034782 | SINAPI | ENGENHEIRO CIVIL SENIOR | Mão de Obra |  | H | 0.01211 | 0 | 156.19 | 1.89
[5 empty] | MO sem LS => | 1.89 | LS => | 0 | MO com LS => | 1.89
[5 empty] | Valor do BDI => | 0.38 | Valor com BDI => |  |  | 2.27
| Código | Banco | Descrição | Tipo |  | Und | Quant. | Porcent. | Valor Unit | Total
Composição | 95407 | SINAPI | CURSO DE CAPACITAÇÃO PARA ENGENHEIRO ELETRICISTA (ENCARGOS COMPLEMENTARES) - HORISTA | SEDI - SERVIÇOS DIVERSOS |  | H | 1 |  | 3.59 | 3.59
Insumo | 00034783 | SINAPI | ENGENHEIRO ELETRICISTA | Mão de Obra |  | H | 0.03578 | 0 | 100.56 | 3.59
[5 empty] | MO sem LS => | 3.59 | LS => | 0 | MO com LS => | 3.59
[5 empty] | Valor do BDI => | 0.73 | Valor com BDI => |  |  | 4.32
| Código | Banco | Descrição | Tipo |  | Und | Quant. | Porcent. | Valor Unit | Total
Composição | 101318 | SINAPI | CURSO DE CAPACITAÇÃO PARA ENGENHEIRO ELETRICISTA (ENCARGOS COMPLEMENTARES) - MENSALISTA | SEDI - SERVIÇOS DIVERSOS |  | MES | 1 |  | 475.34 | 475.34
Insumo | 00040939 | SINAPI | ENGENHEIRO ELETRICISTA (MENSALISTA) | Mão de Obra |  | MES | 0.02693 | 0 | 17651.11 | 475.34
[5 empty] | MO sem LS => | 475.34 | LS => | 0 | MO com LS => | 475.34
[5 empty] | Valor do BDI => | 96.68 | Valor com BDI => |  |  | 572.02
| Código | Banco | Descrição | Tipo |  | Und | Quant. | Porcent. | Valor Unit | Total
Composição | 95344 | SINAPI | CURSO DE CAPACITAÇÃO PARA MONTADOR DE ESTRUTURA METÁLICA (ENCARGOS COMPLEMENTARES) - HORISTA | Livro SINAPI: Cálculos e Parâmetros |  | H | 1 |  | 0.35 | 0.35
Insumo | 00044497 | SINAPI | MONTADOR DE ESTRUTURAS METALICAS HORISTA | Mão de Obra |  | H | 0.01154 | 0 | 31.08 | 0.35
[5 empty] | MO sem LS => | 0.35 | LS => | 0 | MO com LS => | 0.35
[5 empty] | Valor do BDI => | 0.07 | Valor com BDI => |  |  | 0.42
| Código | Banco | Descrição | Tipo |  | Und | Quant. | Porcent. | Valor Unit | Total
Composição | 95347 | SINAPI | CURSO DE CAPACITAÇÃO PARA MOTORISTA DE CAMINHÃO (ENCARGOS COMPLEMENTARES) - HORISTA | Livro SINAPI: Cálculos e Parâmetros |  | H | 1 |  | 0.21 | 0.21
Insumo | 00004093 | SINAPI | MOTORISTA DE CAMINHAO (HORISTA) | Mão de Obra |  | H | 0.00509 | 0 | 41.86 | 0.21
[5 empty] | MO sem LS => | 0.21 | LS => | 0 | MO com LS => | 0.21
[5 empty] | Valor do BDI => | 0.04 | Valor com BDI => |  |  | 0.25
| Código | Banco | Descrição | Tipo |  | Und | Quant. | Porcent. | Valor Unit | Total
Composição | 95348 | SINAPI | CURSO DE CAPACITAÇÃO PARA MOTORISTA DE CAMINHÃO E CARRETA (ENCARGOS COMPLEMENTARES) - HORISTA | Livro SINAPI: Cálculos e Parâmetros |  | H | 1 |  | 0.26 | 0.26
Insumo | 00004094 | SINAPI | MOTORISTA DE CAMINHAO-CARRETA (HORISTA) | Mão de Obra |  | H | 0.00509 | 0 | 52.05 | 0.26
[5 empty] | MO sem LS => | 0.26 | LS => | 0 | MO com LS => | 0.26
[5 empty] | Valor do BDI => | 0.05 | Valor com BDI => |  |  | 0.31
| Código | Banco | Descrição | Tipo |  | Und | Quant. | Porcent. | Valor Unit | Total
Composição | 95349 | SINAPI | CURSO DE CAPACITAÇÃO PARA MOTORISTA DE VEÍCULO LEVE (ENCARGOS COMPLEMENTARES) - HORISTA | Livro SINAPI: Cálculos e Parâmetros |  | H | 1 |  | 0.17 | 0.17
Insumo | 00004095 | SINAPI | MOTORISTA DE CARRO DE PASSEIO (HORISTA) | Mão de Obra |  | H | 0.00509 | 0 | 34.1 | 0.17
[5 empty] | MO sem LS => | 0.17 | LS => | 0 | MO com LS => | 0.17
[5 empty] | Valor do BDI => | 0.03 | Valor com BDI => |  |  | 0.2
| Código | Banco | Descrição | Tipo |  | Und | Quant. | Porcent. | Valor Unit | Total
Composição | 95389 | SINAPI | CURSO DE CAPACITAÇÃO PARA OPERADOR DE BETONEIRA ESTACIONÁRIA/MISTURADOR (ENCARGOS COMPLEMENTARES) - HORISTA | Livro SINAPI: Cálculos e Parâmetros |  | H | 1 |  | 0.19 | 0.19
Insumo | 00037666 | SINAPI | OPERADOR DE BETONEIRA ESTACIONARIA / MISTURADOR (HORISTA) | Mão de Obra |  | H | 0.00831 | 0 | 23.94 | 0.19
[5 empty] | MO sem LS => | 0.19 | LS => | 0 | MO com LS => | 0.19
[5 empty] | Valor do BDI => | 0.03 | Valor com BDI => |  |  | 0.22
| Código | Banco | Descrição | Tipo |  | Und | Quant. | Porcent. | Valor Unit | Total
Composição | 95361 | SINAPI | CURSO DE CAPACITAÇÃO PARA OPERADOR DE MARTELETE OU MARTELETEIRO (ENCARGOS COMPLEMENTARES) - HORISTA | Livro SINAPI: Cálculos e Parâmetros |  | H | 1 |  | 0.23 | 0.23
Insumo | 00004257 | SINAPI | OPERADOR DE MARTELETE OU MARTELETEIRO (HORISTA) | Mão de Obra |  | H | 0.00831 | 0 | 28.87 | 0.23
[5 empty] | MO sem LS => | 0.23 | LS => | 0 | MO com LS => | 0.23
[5 empty] | Valor do BDI => | 0.04 | Valor com BDI => |  |  | 0.27
| Código | Banco | Descrição | Tipo |  | Und | Quant. | Porcent. | Valor Unit | Total
Composição | 95360 | SINAPI | CURSO DE CAPACITAÇÃO PARA OPERADOR DE MÁQUINAS E EQUIPAMENTOS (ENCARGOS COMPLEMENTARES) - HORISTA | Livro SINAPI: Cálculos e Parâmetros |  | H | 1 |  | 0.36 | 0.36
Insumo | 00004230 | SINAPI | OPERADOR DE MAQUINAS E TRATORES DIVERSOS - TERRAPLANAGEM (HORISTA) | Mão de Obra |  | H | 0.01154 | 0 | 31.69 | 0.36
[5 empty] | MO sem LS => | 0.36 | LS => | 0 | MO com LS => | 0.36
[5 empty] | Valor do BDI => | 0.07 | Valor com BDI => |  |  | 0.43
| Código | Banco | Descrição | Tipo |  | Und | Quant. | Porcent. | Valor Unit | Total
Composição | 95366 | SINAPI | CURSO DE CAPACITAÇÃO PARA OPERADOR DE ROLO COMPACTADOR (ENCARGOS COMPLEMENTARES) - HORISTA | Livro SINAPI: Cálculos e Parâmetros |  | H | 1 |  | 0.24 | 0.24
Insumo | 00004238 | SINAPI | OPERADOR DE ROLO COMPACTADOR (HORISTA) | Mão de Obra |  | H | 0.00831 | 0 | 29.5 | 0.24
[5 empty] | MO sem LS => | 0.24 | LS => | 0 | MO com LS => | 0.24
[5 empty] | Valor do BDI => | 0.04 | Valor com BDI => |  |  | 0.28
| Código | Banco | Descrição | Tipo |  | Und | Quant. | Porcent. | Valor Unit | Total
Composição | 95371 | SINAPI | CURSO DE CAPACITAÇÃO PARA PEDREIRO (ENCARGOS COMPLEMENTARES) - HORISTA | Livro SINAPI: Cálculos e Parâmetros |  | H | 1 |  | 0.57 | 0.57
Insumo | 00004750 | SINAPI | PEDREIRO (HORISTA) | Mão de Obra |  | H | 0.0212 | 0 | 27.23 | 0.57
[5 empty] | MO sem LS => | 0.57 | LS => | 0 | MO com LS => | 0.57
[5 empty] | Valor do BDI => | 0.11 | Valor com BDI => |  |  | 0.68
| Código | Banco | Descrição | Tipo |  | Und | Quant. | Porcent. | Valor Unit | Total
Composição | 95372 | SINAPI | CURSO DE CAPACITAÇÃO PARA PINTOR (ENCARGOS COMPLEMENTARES) - HORISTA | Livro SINAPI: Cálculos e Parâmetros |  | H | 1 |  | 0.39 | 0.39
Insumo | 00004783 | SINAPI | PINTOR (HORISTA) | Mão de Obra |  | H | 0.01476 | 0 | 26.6 | 0.39
[5 empty] | MO sem LS => | 0.39 | LS => | 0 | MO com LS => | 0.39
[5 empty] | Valor do BDI => | 0.07 | Valor com BDI => |  |  | 0.46
| Código | Banco | Descrição | Tipo |  | Und | Quant. | Porcent. | Valor Unit | Total
Composição | 95377 | SINAPI | CURSO DE CAPACITAÇÃO PARA SERRALHEIRO (ENCARGOS COMPLEMENTARES) - HORISTA | Livro SINAPI: Cálculos e Parâmetros |  | H | 1 |  | 0.31 | 0.31
Insumo | 00006110 | SINAPI | SERRALHEIRO (HORISTA) | Mão de Obra |  | H | 0.01154 | 0 | 27.23 | 0.31
[5 empty] | MO sem LS => | 0.31 | LS => | 0 | MO com LS => | 0.31
[5 empty] | Valor do BDI => | 0.06 | Valor com BDI => |  |  | 0.37
| Código | Banco | Descrição | Tipo |  | Und | Quant. | Porcent. | Valor Unit | Total
Composição | 95378 | SINAPI | CURSO DE CAPACITAÇÃO PARA SERVENTE (ENCARGOS COMPLEMENTARES) - HORISTA | Livro SINAPI: Cálculos e Parâmetros |  | H | 1 |  | 0.4 | 0.4
Insumo | 00006111 | SINAPI | SERVENTE DE OBRAS (HORISTA) | Mão de Obra |  | H | 0.0212 | 0 | 19.27 | 0.4
[5 empty] | MO sem LS => | 0.4 | LS => | 0 | MO com LS => | 0.4
[5 empty] | Valor do BDI => | 0.08 | Valor com BDI => |  |  | 0.48
| Código | Banco | Descrição | Tipo |  | Und | Quant. | Porcent. | Valor Unit | Total
Composição | 95385 | SINAPI | CURSO DE CAPACITAÇÃO PARA TELHADISTA (ENCARGOS COMPLEMENTARES) - HORISTA | Livro SINAPI: Cálculos e Parâmetros |  | H | 1 |  | 0.31 | 0.31
Insumo | 00012869 | SINAPI | TELHADOR / TELHADISTA (HORISTA) | Mão de Obra |  | H | 0.01154 | 0 | 27.05 | 0.31
[5 empty] | MO sem LS => | 0.31 | LS => | 0 | MO com LS => | 0.31
[5 empty] | Valor do BDI => | 0.06 | Valor com BDI => |  |  | 0.37
| Código | Banco | Descrição | Tipo |  | Und | Quant. | Porcent. | Valor Unit | Total
Composição | 100315 | SINAPI | CURSO DE CAPACITAÇÃO PARA TÉCNICO EM SEGURANÇA DO TRABALHO (ENCARGOS COMPLEMENTARES) - MENSALISTA | Livro SINAPI: Cálculos e Parâmetros |  | MES | 1 |  | 99.99 | 99.99
Insumo | 00040944 | SINAPI | TECNICO EM SEGURANCA DO TRABALHO (MENSALISTA) | Mão de Obra |  | MES | 0.01354 | 0 | 7384.89 | 99.99
[5 empty] | MO sem LS => | 99.99 | LS => | 0 | MO com LS => | 99.99
[5 empty] | Valor do BDI => | 20.33 | Valor com BDI => |  |  | 120.32
| Código | Banco | Descrição | Tipo |  | Und | Quant. | Valor Unit | Total
Composição | 5914655 | SICRO3 | Carga, manobra e descarga de materiais diversos em caminhão carroceria de 15 t - carga e descarga manuais |  |  | t | 1 | 37.04 | 37.04
A | Código | Banco | Equipamentos | Quantidade | Utilização |  | Custo Horário |  | Custo Horário Total
[5 empty] | Operativa | Improdutiva | Operativa | Improdutiva
Insumo | E9592 | SICRO3 | Caminhão carroceria com capacidade de 15 t - 188 kW | 1 | 1 | 0 | 279.49 | 85.13 | 279.49
[5 empty] | Custo horário total de equipamentos |  |  |  | 279.492
B | Código | Banco | Mão de Obra | Quantidade | Custo Horário |  |  |  | Custo Horário Total
Composição | 88316 | SINAPI | SERVENTE COM ENCARGOS COMPLEMENTARES | 6 |  |  |  | 29,60 | 177,60
[5 empty] | Adicional de Mão de obra (%) |  |  |  | 0
[5 empty] | Custo horário total de mão de obra |  |  |  | 177.6
[5 empty] | Custo horário total de execução |  |  |  | 457.092
[5 empty] | Produção de equipe |  |  |  | 12.34
[5 empty] | Custo unitário de execução |  |  |  | 37.0415
[5 empty] | Custo do FIC |  |  |  | 0
[5 empty] | Custo do FIT |  |  |  | 0
|  |  |  | MO sem LS => | 0 | LS => | 14.39 | MO com LS => | 14.3922
|  |  |  | Valor do BDI => | 7.53 |  | Valor com BDI => |  | 44.57
| Código | Banco | Descrição | Tipo |  | Und | Quant. | Porcent. | Valor Unit | Total
Composição | 97629 | SINAPI | DEMOLIÇÃO DE LAJES, EM CONCRETO ARMADO, DE FORMA MECANIZADA COM MARTELETE, SEM REAPROVEITAMENTO. AF_09/2023 | Demolições e Remoções |  | m³ | 1 |  | 129.3 | 129.3
Composição Auxiliar | 102275 | SINAPI | MARTELO DEMOLIDOR ELÉTRICO, COM POTÊNCIA DE 2.000 W, 1.000 IMPACTOS POR MINUTO, PESO DE 30 KG - CHP DIURNO. AF_01/2021 | Custos Horários Produtivo e Improdutivo dos Equipamentos |  | CHP | 1.5122 | 0 | 41.7 | 63.05
Composição Auxiliar | 88309 | SINAPI | PEDREIRO COM ENCARGOS COMPLEMENTARES | Livro SINAPI: Cálculos e Parâmetros |  | H | 0.0947 | 0 | 37.82 | 3.58
Composição Auxiliar | 102274 | SINAPI | MARTELO DEMOLIDOR ELÉTRICO, COM POTÊNCIA DE 2.000 W, 1.000 IMPACTOS POR MINUTO, PESO DE 30 KG - CHI DIURNO. AF_01/2021 | Custos Horários Produtivo e Improdutivo dos Equipamentos |  | CHI | 1.1662 | 0 | 38.84 | 45.29
Composição Auxiliar | 88316 | SINAPI | SERVENTE COM ENCARGOS COMPLEMENTARES | Livro SINAPI: Cálculos e Parâmetros |  | H | 0.5873 | 0 | 29.6 | 17.38
[5 empty] | MO sem LS => | 92.11 | LS => | 0 | MO com LS => | 92.11
[5 empty] | Valor do BDI => | 26.29 | Valor com BDI => |  |  | 155.59
| Código | Banco | Descrição | Tipo |  | Und | Quant. | Porcent. | Valor Unit | Total
Composição | 88264 | SINAPI | ELETRICISTA COM ENCARGOS COMPLEMENTARES | Livro SINAPI: Cálculos e Parâmetros |  | H | 1 |  | 37.55 | 37.55
Composição Auxiliar | 95332 | SINAPI | CURSO DE CAPACITAÇÃO PARA ELETRICISTA (ENCARGOS COMPLEMENTARES) - HORISTA | Livro SINAPI: Cálculos e Parâmetros |  | H | 1 | 0 | 0.98 | 0.98
Insumo | 00037370 | SINAPI | ALIMENTACAO - HORISTA (COLETADO CAIXA - ENCARGOS COMPLEMENTARES) | Material |  | H | 1 | 0 | 4.84 | 4.84
Insumo | 00002436 | SINAPI | ELETRICISTA (HORISTA) | Mão de Obra |  | H | 1 | 0 | 26.52 | 26.52
Insumo | 00037372 | SINAPI | EXAMES - HORISTA (COLETADO CAIXA - ENCARGOS COMPLEMENTARES) | Material |  | H | 1 | 0 | 1.43 | 1.43
Insumo | 00037373 | SINAPI | SEGURO - HORISTA (COLETADO CAIXA - ENCARGOS COMPLEMENTARES) | Material |  | H | 1 | 0 | 0.08 | 0.08
Insumo | 00043460 | SINAPI | FERRAMENTAS - FAMILIA ELETRICISTA - HORISTA (ENCARGOS COMPLEMENTARES - COLETADO CAIXA) | Material |  | H | 1 | 0 | 0.86 | 0.86
Insumo | 00043484 | SINAPI | EPI - FAMILIA ELETRICISTA - HORISTA (ENCARGOS COMPLEMENTARES - COLETADO CAIXA) | Material |  | H | 1 | 0 | 1.26 | 1.26
Insumo | 00037371 | SINAPI | TRANSPORTE - HORISTA (COLETADO CAIXA - ENCARGOS COMPLEMENTARES) | Material |  | H | 1 | 0 | 1.58 | 1.58
[5 empty] | MO sem LS => | 27.5 | LS => | 0 | MO com LS => | 27.5
[5 empty] | Valor do BDI => | 7.63 | Valor com BDI => |  |  | 45.18
| Código | Banco | Descrição | Tipo |  | Und | Quant. | Porcent. | Valor Unit | Total
Composição | 93572 | SINAPI | ENCARREGADO GERAL DE OBRAS COM ENCARGOS COMPLEMENTARES | Livro SINAPI: Cálculos e Parâmetros |  | MES | 1 |  | 8365.92 | 8365.92
Composição Auxiliar | 95422 | SINAPI | CURSO DE CAPACITAÇÃO PARA ENCARREGADO GERAL DE OBRAS (ENCARGOS COMPLEMENTARES) - MENSALISTA | Livro SINAPI: Cálculos e Parâmetros |  | MES | 1 | 0 | 122.96 | 122.96
Insumo | 00040864 | SINAPI | SEGURO - MENSALISTA (COLETADO CAIXA - ENCARGOS COMPLEMENTARES) | Material |  | MES | 1 | 0 | 15.46 | 15.46
Insumo | 00043475 | SINAPI | FERRAMENTAS - FAMILIA ENCARREGADO GERAL - MENSALISTA (ENCARGOS COMPLEMENTARES - COLETADO CAIXA) | Material |  | MES | 1 | 0 | 15.46 | 15.46
Insumo | 00043499 | SINAPI | EPI - FAMILIA ENCARREGADO GERAL - MENSALISTA (ENCARGOS COMPLEMENTARES - COLETADO CAIXA) | Material |  | MES | 1 | 0 | 241.99 | 241.99
Insumo | 00040818 | SINAPI | ENCARREGADO GERAL DE OBRAS (MENSALISTA) | Mão de Obra |  | MES | 1 | 0 | 7699.54 | 7699.54
Insumo | 00040863 | SINAPI | EXAMES - MENSALISTA (COLETADO CAIXA - ENCARGOS COMPLEMENTARES) | Material |  | MES | 1 | 0 | 270.51 | 270.51
[5 empty] | MO sem LS => | 7822.5 | LS => | 0 | MO com LS => | 7822.5
[5 empty] | Valor do BDI => | 1701.62 | Valor com BDI => |  |  | 10067.54
| Código | Banco | Descrição | Tipo |  | Und | Quant. | Porcent. | Valor Unit | Total
Composição | 93565 | SINAPI | ENGENHEIRO CIVIL DE OBRA JUNIOR COM ENCARGOS COMPLEMENTARES | Livro SINAPI: Cálculos e Parâmetros |  | MES | 1 |  | 22233.45 | 22233.45
Composição Auxiliar | 95415 | SINAPI | CURSO DE CAPACITAÇÃO PARA ENGENHEIRO CIVIL DE OBRA JÚNIOR (ENCARGOS COMPLEMENTARES) - MENSALISTA | Livro SINAPI: Cálculos e Parâmetros |  | MES | 1 | 0 | 239.74 | 239.74
Insumo | 00040864 | SINAPI | SEGURO - MENSALISTA (COLETADO CAIXA - ENCARGOS COMPLEMENTARES) | Material |  | MES | 1 | 0 | 15.46 | 15.46
Insumo | 00043474 | SINAPI | FERRAMENTAS - FAMILIA ENGENHEIRO CIVIL - MENSALISTA (ENCARGOS COMPLEMENTARES - COLETADO CAIXA) | Material |  | MES | 1 | 0 | 2.35 | 2.35
Insumo | 00043498 | SINAPI | EPI - FAMILIA ENGENHEIRO CIVIL - MENSALISTA (ENCARGOS COMPLEMENTARES - COLETADO CAIXA) | Material |  | MES | 1 | 0 | 146 | 146
Insumo | 00040863 | SINAPI | EXAMES - MENSALISTA (COLETADO CAIXA - ENCARGOS COMPLEMENTARES) | Material |  | MES | 1 | 0 | 270.51 | 270.51
Insumo | 00040811 | SINAPI | ENGENHEIRO CIVIL DE OBRA JUNIOR (MENSALISTA) | Mão de Obra |  | MES | 1 | 0 | 21559.39 | 21559.39
[5 empty] | MO sem LS => | 21799.13 | LS => | 0 | MO com LS => | 21799.13
[5 empty] | Valor do BDI => | 4522.28 | Valor com BDI => |  |  | 26755.73
| Código | Banco | Descrição | Tipo |  | Und | Quant. | Porcent. | Valor Unit | Total
Composição | 90777 | SINAPI | ENGENHEIRO CIVIL DE OBRA JUNIOR COM ENCARGOS COMPLEMENTARES | Livro SINAPI: Cálculos e Parâmetros |  | H | 1 |  | 126.78 | 126.78
Composição Auxiliar | 95402 | SINAPI | CURSO DE CAPACITAÇÃO PARA ENGENHEIRO CIVIL DE OBRA JÚNIOR (ENCARGOS COMPLEMENTARES) - HORISTA | Livro SINAPI: Cálculos e Parâmetros |  | H | 1 | 0 | 1.81 | 1.81
Insumo | 00043486 | SINAPI | EPI - FAMILIA ENGENHEIRO CIVIL - HORISTA (ENCARGOS COMPLEMENTARES - COLETADO CAIXA) | Material |  | H | 1 | 0 | 0.77 | 0.77
Insumo | 00037372 | SINAPI | EXAMES - HORISTA (COLETADO CAIXA - ENCARGOS COMPLEMENTARES) | Material |  | H | 1 | 0 | 1.43 | 1.43
Insumo | 00037373 | SINAPI | SEGURO - HORISTA (COLETADO CAIXA - ENCARGOS COMPLEMENTARES) | Material |  | H | 1 | 0 | 0.08 | 0.08
Insumo | 00043462 | SINAPI | FERRAMENTAS - FAMILIA ENGENHEIRO CIVIL - HORISTA (ENCARGOS COMPLEMENTARES - COLETADO CAIXA) | Material |  | H | 1 | 0 | 0.01 | 0.01
Insumo | 00002706 | SINAPI | ENGENHEIRO CIVIL DE OBRA JUNIOR (HORISTA) | Mão de Obra |  | H | 1 | 0 | 122.68 | 122.68
[5 empty] | MO sem LS => | 124.49 | LS => | 0 | MO com LS => | 124.49
[5 empty] | Valor do BDI => | 25.78 | Valor com BDI => |  |  | 152.56
| Código | Banco | Descrição | Tipo |  | Und | Quant. | Porcent. | Valor Unit | Total
Composição | 101373 | SINAPI | ENGENHEIRO CIVIL SENIOR COM ENCARGOS COMPLEMENTARES | SEDI - SERVIÇOS DIVERSOS |  | H | 1 |  | 160.37 | 160.37
Composição Auxiliar | 101284 | SINAPI | CURSO DE CAPACITAÇÃO PARA ENGENHEIRO CIVIL SENIOR (ENCARGOS COMPLEMENTARES) - HORISTA | SEDI - SERVIÇOS DIVERSOS |  | H | 1 | 0 | 1.89 | 1.89
Insumo | 00043462 | SINAPI | FERRAMENTAS - FAMILIA ENGENHEIRO CIVIL - HORISTA (ENCARGOS COMPLEMENTARES - COLETADO CAIXA) | Material |  | H | 1 | 0 | 0.01 | 0.01
Insumo | 00037372 | SINAPI | EXAMES - HORISTA (COLETADO CAIXA - ENCARGOS COMPLEMENTARES) | Material |  | H | 1 | 0 | 1.43 | 1.43
Insumo | 00043486 | SINAPI | EPI - FAMILIA ENGENHEIRO CIVIL - HORISTA (ENCARGOS COMPLEMENTARES - COLETADO CAIXA) | Material |  | H | 1 | 0 | 0.77 | 0.77
Insumo | 00034782 | SINAPI | ENGENHEIRO CIVIL SENIOR | Mão de Obra |  | H | 1 | 0 | 156.19 | 156.19
Insumo | 00037373 | SINAPI | SEGURO - HORISTA (COLETADO CAIXA - ENCARGOS COMPLEMENTARES) | Material |  | H | 1 | 0 | 0.08 | 0.08
[5 empty] | MO sem LS => | 158.08 | LS => | 0 | MO com LS => | 158.08
[5 empty] | Valor do BDI => | 32.61 | Valor com BDI => |  |  | 192.98
| Código | Banco | Descrição | Tipo |  | Und | Quant. | Porcent. | Valor Unit | Total
Composição | 91677 | SINAPI | ENGENHEIRO ELETRICISTA COM ENCARGOS COMPLEMENTARES | SEDI - SERVIÇOS DIVERSOS |  | H | 1 |  | 106.44 | 106.44
Composição Auxiliar | 95407 | SINAPI | CURSO DE CAPACITAÇÃO PARA ENGENHEIRO ELETRICISTA (ENCARGOS COMPLEMENTARES) - HORISTA | SEDI - SERVIÇOS DIVERSOS |  | H | 1 | 0 | 3.59 | 3.59
Insumo | 00043462 | SINAPI | FERRAMENTAS - FAMILIA ENGENHEIRO CIVIL - HORISTA (ENCARGOS COMPLEMENTARES - COLETADO CAIXA) | Material |  | H | 1 | 0 | 0.01 | 0.01
Insumo | 00037372 | SINAPI | EXAMES - HORISTA (COLETADO CAIXA - ENCARGOS COMPLEMENTARES) | Material |  | H | 1 | 0 | 1.43 | 1.43
Insumo | 00043486 | SINAPI | EPI - FAMILIA ENGENHEIRO CIVIL - HORISTA (ENCARGOS COMPLEMENTARES - COLETADO CAIXA) | Material |  | H | 1 | 0 | 0.77 | 0.77
Insumo | 00034783 | SINAPI | ENGENHEIRO ELETRICISTA | Mão de Obra |  | H | 1 | 0 | 100.56 | 100.56
Insumo | 00037373 | SINAPI | SEGURO - HORISTA (COLETADO CAIXA - ENCARGOS COMPLEMENTARES) | Material |  | H | 1 | 0 | 0.08 | 0.08
[5 empty] | MO sem LS => | 104.15 | LS => | 0 | MO com LS => | 104.15
[5 empty] | Valor do BDI => | 21.64 | Valor com BDI => |  |  | 128.08
| Código | Banco | Descrição | Tipo |  | Und | Quant. | Porcent. | Valor Unit | Total
Composição | 101404 | SINAPI | ENGENHEIRO ELETRICISTA COM ENCARGOS COMPLEMENTARES | SEDI - SERVIÇOS DIVERSOS |  | MES | 1 |  | 18560.77 | 18560.77
Composição Auxiliar | 101318 | SINAPI | CURSO DE CAPACITAÇÃO PARA ENGENHEIRO ELETRICISTA (ENCARGOS COMPLEMENTARES) - MENSALISTA | SEDI - SERVIÇOS DIVERSOS |  | MES | 1 | 0 | 475.34 | 475.34
Insumo | 00043498 | SINAPI | EPI - FAMILIA ENGENHEIRO CIVIL - MENSALISTA (ENCARGOS COMPLEMENTARES - COLETADO CAIXA) | Material |  | MES | 1 | 0 | 146 | 146
Insumo | 00040863 | SINAPI | EXAMES - MENSALISTA (COLETADO CAIXA - ENCARGOS COMPLEMENTARES) | Material |  | MES | 1 | 0 | 270.51 | 270.51
Insumo | 00040939 | SINAPI | ENGENHEIRO ELETRICISTA (MENSALISTA) | Mão de Obra |  | MES | 1 | 0 | 17651.11 | 17651.11
Insumo | 00040864 | SINAPI | SEGURO - MENSALISTA (COLETADO CAIXA - ENCARGOS COMPLEMENTARES) | Material |  | MES | 1 | 0 | 15.46 | 15.46
Insumo | 00043474 | SINAPI | FERRAMENTAS - FAMILIA ENGENHEIRO CIVIL - MENSALISTA (ENCARGOS COMPLEMENTARES - COLETADO CAIXA) | Material |  | MES | 1 | 0 | 2.35 | 2.35
[5 empty] | MO sem LS => | 18126.45 | LS => | 0 | MO com LS => | 18126.45
[5 empty] | Valor do BDI => | 3775.26 | Valor com BDI => |  |  | 22336.03
| Código | Banco | Descrição | Tipo |  | Und | Quant. | Porcent. | Valor Unit | Total
Composição | 05.001.0607-0 | EMOP | FURACAO EM CONCRETO COM FURADEIRA MANUAL E BROCA DE WIDIA DE DIAMETRO ATE 1/2" 3%-DESGASTE DE FERRAMENTAS E EPI | 5 |  | M | 1 |  | 18.37 | 18.37
Composição Auxiliar | 88309 | SINAPI | PEDREIRO COM ENCARGOS COMPLEMENTARES | Livro SINAPI: Cálculos e Parâmetros |  | H | 0.24 | 3 | 37.82 | 9.34
Composição Auxiliar | 88316 | SINAPI | SERVENTE COM ENCARGOS COMPLEMENTARES | Livro SINAPI: Cálculos e Parâmetros |  | H | 0.24 | 3 | 29.6 | 7.31
Insumo | 00724 | EMOP | TARIFA DE ENERGIA ELETRICA, TIPO COMERCI AL | Material |  | KWH | 0.05 | 0 | 1.1 | 0.05
Insumo | 13577 | EMOP | MARTELO ELETRICO PERFURADOR ROTATIVO E D E IMPACTO, POTENCIA DE 750W, 3900 IMPACT OS POR MIN. P/PERF.DE CONCR.ATE 1" DIAM. | Equipamento |  | UN | 0.0005 | 0 | 432.5 | 0.21
Insumo | 13572 | EMOP | BROCA COM PONTA WIDIA, TIPO ENCAIXE, SDS MAX, DIAMETRO 13MM OU 1/2", COMPRIMENTO UTIL 200MM E TOTAL 340MM | Material |  | UN | 0.035 | 0 | 41.81 | 1.46
[5 empty] | MO sem LS => | 11.73 | LS => | 0 | MO com LS => | 11.73
[5 empty] | Valor do BDI => | 3.73 | Valor com BDI => |  |  | 22.1
| Código | Banco | Descrição | Tipo |  | Und | Quant. | Valor Unit | Total
Composição | 2407972 | SICRO3 | Fornecimento e aplicação de adesivo estrutural à base de resina epóxi |  |  | kg | 1 | 74.78 | 74.78
B | Código | Banco | Mão de Obra | Quantidade | Custo Horário |  |  |  | Custo Horário Total
Composição | 88316 | SINAPI | SERVENTE COM ENCARGOS COMPLEMENTARES | 1 |  |  |  | 29,60 | 29,60
Composição | 88309 | SINAPI | PEDREIRO COM ENCARGOS COMPLEMENTARES | 1 |  |  |  | 37,82 | 37,82
[5 empty] | Adicional de Mão de obra (%) |  |  |  | 0
[5 empty] | Custo horário total de mão de obra |  |  |  | 67.42
[5 empty] | Custo horário total de execução |  |  |  | 67.42
[5 empty] | Produção de equipe |  |  |  | 5
[5 empty] | Custo unitário de execução |  |  |  | 13.484
[5 empty] | Custo do FIC |  |  |  | 0
[5 empty] | Custo do FIT |  |  |  | 0
C | Código | Banco | MATERIAL | Quantidade | Unidade | Preço Unitário |  |  | Custo Horário
Insumo | M1387 | SICRO3 | Adesivo estrutural à base de resina epóxi de média viscosidade | 1 | kg | 61,26 |  |  | 61,26
[5 empty] | Custo unitário total de material |  |  |  | 61.2569
E | Tempo Fixo | Banco | Descrição | Carga | Quantidade | Unidade | Preço Unitário |  | Custo Horário
Composição | 5914655 | SICRO3 | Carga, manobra e descarga de materiais diversos em caminhão carroceria de 15 t - carga e descarga manuais | M1387 | 0.001 | t | 37.04 |  | 0.04
[5 empty] | Custo Total dos Tempos Fixos |  |  |  | 0.037
F | Momento de Transporte | Banco | Descrição | Quantidade | Distância Média de Transporte (DMT) |  |  |  | Custo Horário
[5 empty] | LN | RP | P | FE
Insumo | M1387 | SICRO3 | Adesivo estrutural à base de resina epóxi de média viscosidade | 0.001 | 5914449 0,00 1,10 0,0000 | 5914464 0,00 0,88 0,0000 | 5914479 0,00 0,72 0,0000 | -- | 0
[5 empty] | Custo total de transporte |  |  |  | 0
|  |  |  | MO sem LS => | 0 | LS => | 13.5 | MO com LS => | 13.4984
|  |  |  | Valor do BDI => | 15.21 |  | Valor com BDI => |  | 89.99
| Código | Banco | Descrição | Tipo |  | Und | Quant. | Porcent. | Valor Unit | Total
Composição | COMP SPDA 09 | Próprio | LIMPEZA DE FURO EM CONCRETO, COM JATO DE AR COMPRIMIDO E ESCOVA DE NYLON | SEDI - SERVIÇOS DIVERSOS |  | UN | 1 |  | 4.86 | 4.86
Composição Auxiliar | 90964 | SINAPI | COMPRESSOR DE AR REBOCÁVEL, VAZÃO 89 PCM, PRESSÃO EFETIVA DE TRABALHO 102 PSI, MOTOR DIESEL, POTÊNCIA 20 CV - CHP DIURNO. AF_06/2015 | Custos Horários Produtivo e Improdutivo dos Equipamentos |  | CHP | 0.05 | 0 | 32.81 | 1.64
Composição Auxiliar | 90965 | SINAPI | COMPRESSOR DE AR REBOCÁVEL, VAZÃO 89 PCM, PRESSÃO EFETIVA DE TRABALHO 102 PSI, MOTOR DIESEL, POTÊNCIA 20 CV - CHI DIURNO. AF_06/2015 | Custos Horários Produtivo e Improdutivo dos Equipamentos |  | CHI | 0.05 | 0 | 8.9 | 0.44
Composição Auxiliar | 88316 | SINAPI | SERVENTE COM ENCARGOS COMPLEMENTARES | Livro SINAPI: Cálculos e Parâmetros |  | H | 0.05 | 0 | 29.6 | 1.48
Insumo | 007320 | SBC | FERRAMENTA - ESCOVA COM CERDAS DE NYLON COM CABO VONDER | Material |  | UN | 0.08 | 0 | 16.35 | 1.3
[5 empty] | MO sem LS => | 0.98 | LS => | 0 | MO com LS => | 0.98
[5 empty] | Valor do BDI => | 0.98 | Valor com BDI => |  |  | 5.84
Observação
ADAPTADA EMBASA 09.60.20
| Código | Banco | Descrição | Tipo |  | Und | Quant. | Porcent. | Valor Unit | Total
Composição | 102274 | SINAPI | MARTELO DEMOLIDOR ELÉTRICO, COM POTÊNCIA DE 2.000 W, 1.000 IMPACTOS POR MINUTO, PESO DE 30 KG - CHI DIURNO. AF_01/2021 | Custos Horários Produtivo e Improdutivo dos Equipamentos |  | CHI | 1 |  | 38.84 | 38.84
Composição Auxiliar | 88298 | SINAPI | OPERADOR DE MARTELETE OU MARTELETEIRO COM ENCARGOS COMPLEMENTARES | Livro SINAPI: Cálculos e Parâmetros |  | H | 1 | 0 | 37.93 | 37.93
Composição Auxiliar | 102271 | SINAPI | MARTELO DEMOLIDOR ELÉTRICO, COM POTÊNCIA DE 2.000 W, 1.000 IMPACTOS POR MINUTO, PESO DE 30 KG - JUROS. AF_01/2021 | Depreciação, Juros, Impostos e Seguros, Manutenção e Materiais na Operação dos Equipamentos |  | H | 1 | 0 | 0.17 | 0.17
Composição Auxiliar | 102270 | SINAPI | MARTELO DEMOLIDOR ELÉTRICO, COM POTÊNCIA DE 2.000 W, 1.000 IMPACTOS POR MINUTO, PESO DE 30 KG - DEPRECIAÇÃO. AF_01/2021 | Depreciação, Juros, Impostos e Seguros, Manutenção e Materiais na Operação dos Equipamentos |  | H | 1 | 0 | 0.74 | 0.74
[5 empty] | MO sem LS => | 29.1 | LS => | 0 | MO com LS => | 29.1
[5 empty] | Valor do BDI => | 7.9 | Valor com BDI => |  |  | 46.74
| Código | Banco | Descrição | Tipo |  | Und | Quant. | Porcent. | Valor Unit | Total
Composição | 102275 | SINAPI | MARTELO DEMOLIDOR ELÉTRICO, COM POTÊNCIA DE 2.000 W, 1.000 IMPACTOS POR MINUTO, PESO DE 30 KG - CHP DIURNO. AF_01/2021 | Custos Horários Produtivo e Improdutivo dos Equipamentos |  | CHP | 1 |  | 41.7 | 41.7
Composição Auxiliar | 102272 | SINAPI | MARTELO DEMOLIDOR ELÉTRICO, COM POTÊNCIA DE 2.000 W, 1.000 IMPACTOS POR MINUTO, PESO DE 30 KG - MANUTENÇÃO. AF_01/2021 | Depreciação, Juros, Impostos e Seguros, Manutenção e Materiais na Operação dos Equipamentos |  | H | 1 | 0 | 0.93 | 0.93
Composição Auxiliar | 102273 | SINAPI | MARTELO DEMOLIDOR ELÉTRICO, COM POTÊNCIA DE 2.000 W, 1.000 IMPACTOS POR MINUTO, PESO DE 30 KG - MATERIAIS NA OPERAÇÃO. AF_01/2021 | Depreciação, Juros, Impostos e Seguros, Manutenção e Materiais na Operação dos Equipamentos |  | H | 1 | 0 | 1.93 | 1.93
Composição Auxiliar | 102270 | SINAPI | MARTELO DEMOLIDOR ELÉTRICO, COM POTÊNCIA DE 2.000 W, 1.000 IMPACTOS POR MINUTO, PESO DE 30 KG - DEPRECIAÇÃO. AF_01/2021 | Depreciação, Juros, Impostos e Seguros, Manutenção e Materiais na Operação dos Equipamentos |  | H | 1 | 0 | 0.74 | 0.74
Composição Auxiliar | 88298 | SINAPI | OPERADOR DE MARTELETE OU MARTELETEIRO COM ENCARGOS COMPLEMENTARES | Livro SINAPI: Cálculos e Parâmetros |  | H | 1 | 0 | 37.93 | 37.93
Composição Auxiliar | 102271 | SINAPI | MARTELO DEMOLIDOR ELÉTRICO, COM POTÊNCIA DE 2.000 W, 1.000 IMPACTOS POR MINUTO, PESO DE 30 KG - JUROS. AF_01/2021 | Depreciação, Juros, Impostos e Seguros, Manutenção e Materiais na Operação dos Equipamentos |  | H | 1 | 0 | 0.17 | 0.17
[5 empty] | MO sem LS => | 29.1 | LS => | 0 | MO com LS => | 29.1
[5 empty] | Valor do BDI => | 8.48 | Valor com BDI => |  |  | 50.18
| Código | Banco | Descrição | Tipo |  | Und | Quant. | Porcent. | Valor Unit | Total
Composição | 102270 | SINAPI | MARTELO DEMOLIDOR ELÉTRICO, COM POTÊNCIA DE 2.000 W, 1.000 IMPACTOS POR MINUTO, PESO DE 30 KG - DEPRECIAÇÃO. AF_01/2021 | Depreciação, Juros, Impostos e Seguros, Manutenção e Materiais na Operação dos Equipamentos |  | H | 1 |  | 0.74 | 0.74
Insumo | 00040703 | SINAPI | MARTELO DEMOLIDOR ELETRICO, COM POTENCIA DE 2.000 W, FREQUENCIA DE 1.000 IMPACTOS POR MINUTO, FORCA DE IMPACTO ENTRE 60 E 65 J, PESO DE 30 KG | Equipamento para Aquisição Permanente |  | UN | 6.4e-05 | 0 | 11699 | 0.74
[5 empty] | MO sem LS => | 0 | LS => | 0 | MO com LS => | 0
[5 empty] | Valor do BDI => | 0.15 | Valor com BDI => |  |  | 0.89
| Código | Banco | Descrição | Tipo |  | Und | Quant. | Porcent. | Valor Unit | Total
Composição | 102271 | SINAPI | MARTELO DEMOLIDOR ELÉTRICO, COM POTÊNCIA DE 2.000 W, 1.000 IMPACTOS POR MINUTO, PESO DE 30 KG - JUROS. AF_01/2021 | Depreciação, Juros, Impostos e Seguros, Manutenção e Materiais na Operação dos Equipamentos |  | H | 1 |  | 0.17 | 0.17
Insumo | 00040703 | SINAPI | MARTELO DEMOLIDOR ELETRICO, COM POTENCIA DE 2.000 W, FREQUENCIA DE 1.000 IMPACTOS POR MINUTO, FORCA DE IMPACTO ENTRE 60 E 65 J, PESO DE 30 KG | Equipamento para Aquisição Permanente |  | UN | 1.48e-05 | 0 | 11699 | 0.17
[5 empty] | MO sem LS => | 0 | LS => | 0 | MO com LS => | 0
[5 empty] | Valor do BDI => | 0.03 | Valor com BDI => |  |  | 0.2
| Código | Banco | Descrição | Tipo |  | Und | Quant. | Porcent. | Valor Unit | Total
Composição | 102272 | SINAPI | MARTELO DEMOLIDOR ELÉTRICO, COM POTÊNCIA DE 2.000 W, 1.000 IMPACTOS POR MINUTO, PESO DE 30 KG - MANUTENÇÃO. AF_01/2021 | Depreciação, Juros, Impostos e Seguros, Manutenção e Materiais na Operação dos Equipamentos |  | H | 1 |  | 0.93 | 0.93
Insumo | 00040703 | SINAPI | MARTELO DEMOLIDOR ELETRICO, COM POTENCIA DE 2.000 W, FREQUENCIA DE 1.000 IMPACTOS POR MINUTO, FORCA DE IMPACTO ENTRE 60 E 65 J, PESO DE 30 KG | Equipamento para Aquisição Permanente |  | UN | 8e-05 | 0 | 11699 | 0.93
[5 empty] | MO sem LS => | 0 | LS => | 0 | MO com LS => | 0
[5 empty] | Valor do BDI => | 0.18 | Valor com BDI => |  |  | 1.11
| Código | Banco | Descrição | Tipo |  | Und | Quant. | Porcent. | Valor Unit | Total
Composição | 102273 | SINAPI | MARTELO DEMOLIDOR ELÉTRICO, COM POTÊNCIA DE 2.000 W, 1.000 IMPACTOS POR MINUTO, PESO DE 30 KG - MATERIAIS NA OPERAÇÃO. AF_01/2021 | Depreciação, Juros, Impostos e Seguros, Manutenção e Materiais na Operação dos Equipamentos |  | H | 1 |  | 1.93 | 1.93
Insumo | 00002705 | SINAPI | ENERGIA ELETRICA ATE 2000 KWH INDUSTRIAL, SEM DEMANDA | Franquia |  | KWH | 1.7 | 0 | 1.14 | 1.93
[5 empty] | MO sem LS => | 0 | LS => | 0 | MO com LS => | 0
[5 empty] | Valor do BDI => | 0.39 | Valor com BDI => |  |  | 2.32
| Código | Banco | Descrição | Tipo |  | Und | Quant. | Porcent. | Valor Unit | Total
Composição | 88278 | SINAPI | MONTADOR DE ESTRUTURAS METÁLICAS COM ENCARGOS COMPLEMENTARES | Livro SINAPI: Cálculos e Parâmetros |  | H | 1 |  | 40.26 | 40.26
Composição Auxiliar | 95344 | SINAPI | CURSO DE CAPACITAÇÃO PARA MONTADOR DE ESTRUTURA METÁLICA (ENCARGOS COMPLEMENTARES) - HORISTA | Livro SINAPI: Cálculos e Parâmetros |  | H | 1 | 0 | 0.35 | 0.35
Insumo | 00037372 | SINAPI | EXAMES - HORISTA (COLETADO CAIXA - ENCARGOS COMPLEMENTARES) | Material |  | H | 1 | 0 | 1.43 | 1.43
Insumo | 00037370 | SINAPI | ALIMENTACAO - HORISTA (COLETADO CAIXA - ENCARGOS COMPLEMENTARES) | Material |  | H | 1 | 0 | 4.84 | 4.84
Insumo | 00043464 | SINAPI | FERRAMENTAS - FAMILIA OPERADOR ESCAVADEIRA - HORISTA (ENCARGOS COMPLEMENTARES - COLETADO CAIXA) | Material |  | H | 1 | 0 | 0.01 | 0.01
Insumo | 00037373 | SINAPI | SEGURO - HORISTA (COLETADO CAIXA - ENCARGOS COMPLEMENTARES) | Material |  | H | 1 | 0 | 0.08 | 0.08
Insumo | 00044497 | SINAPI | MONTADOR DE ESTRUTURAS METALICAS HORISTA | Mão de Obra |  | H | 1 | 0 | 31.08 | 31.08
Insumo | 00037371 | SINAPI | TRANSPORTE - HORISTA (COLETADO CAIXA - ENCARGOS COMPLEMENTARES) | Material |  | H | 1 | 0 | 1.58 | 1.58
Insumo | 00043488 | SINAPI | EPI - FAMILIA OPERADOR ESCAVADEIRA - HORISTA (ENCARGOS COMPLEMENTARES - COLETADO CAIXA) | Material |  | H | 1 | 0 | 0.89 | 0.89
[5 empty] | MO sem LS => | 31.43 | LS => | 0 | MO com LS => | 31.43
[5 empty] | Valor do BDI => | 8.18 | Valor com BDI => |  |  | 48.44
| Código | Banco | Descrição | Tipo |  | Und | Quant. | Porcent. | Valor Unit | Total
Composição | 88282 | SINAPI | MOTORISTA DE CAMINHÃO COM ENCARGOS COMPLEMENTARES | Livro SINAPI: Cálculos e Parâmetros |  | H | 1 |  | 50.9 | 50.9
Composição Auxiliar | 95347 | SINAPI | CURSO DE CAPACITAÇÃO PARA MOTORISTA DE CAMINHÃO (ENCARGOS COMPLEMENTARES) - HORISTA | Livro SINAPI: Cálculos e Parâmetros |  | H | 1 | 0 | 0.21 | 0.21
Insumo | 00037372 | SINAPI | EXAMES - HORISTA (COLETADO CAIXA - ENCARGOS COMPLEMENTARES) | Material |  | H | 1 | 0 | 1.43 | 1.43
Insumo | 00004093 | SINAPI | MOTORISTA DE CAMINHAO (HORISTA) | Mão de Obra |  | H | 1 | 0 | 41.86 | 41.86
Insumo | 00043488 | SINAPI | EPI - FAMILIA OPERADOR ESCAVADEIRA - HORISTA (ENCARGOS COMPLEMENTARES - COLETADO CAIXA) | Material |  | H | 1 | 0 | 0.89 | 0.89
Insumo | 00037370 | SINAPI | ALIMENTACAO - HORISTA (COLETADO CAIXA - ENCARGOS COMPLEMENTARES) | Material |  | H | 1 | 0 | 4.84 | 4.84
Insumo | 00037373 | SINAPI | SEGURO - HORISTA (COLETADO CAIXA - ENCARGOS COMPLEMENTARES) | Material |  | H | 1 | 0 | 0.08 | 0.08
Insumo | 00037371 | SINAPI | TRANSPORTE - HORISTA (COLETADO CAIXA - ENCARGOS COMPLEMENTARES) | Material |  | H | 1 | 0 | 1.58 | 1.58
Insumo | 00043464 | SINAPI | FERRAMENTAS - FAMILIA OPERADOR ESCAVADEIRA - HORISTA (ENCARGOS COMPLEMENTARES - COLETADO CAIXA) | Material |  | H | 1 | 0 | 0.01 | 0.01
[5 empty] | MO sem LS => | 42.07 | LS => | 0 | MO com LS => | 42.07
[5 empty] | Valor do BDI => | 10.35 | Valor com BDI => |  |  | 61.25
| Código | Banco | Descrição | Tipo |  | Und | Quant. | Porcent. | Valor Unit | Total
Composição | 88283 | SINAPI | MOTORISTA DE CAMINHÃO E CARRETA COM ENCARGOS COMPLEMENTARES | Livro SINAPI: Cálculos e Parâmetros |  | H | 1 |  | 61.14 | 61.14
Composição Auxiliar | 95348 | SINAPI | CURSO DE CAPACITAÇÃO PARA MOTORISTA DE CAMINHÃO E CARRETA (ENCARGOS COMPLEMENTARES) - HORISTA | Livro SINAPI: Cálculos e Parâmetros |  | H | 1 | 0 | 0.26 | 0.26
Insumo | 00037370 | SINAPI | ALIMENTACAO - HORISTA (COLETADO CAIXA - ENCARGOS COMPLEMENTARES) | Material |  | H | 1 | 0 | 4.84 | 4.84
Insumo | 00037373 | SINAPI | SEGURO - HORISTA (COLETADO CAIXA - ENCARGOS COMPLEMENTARES) | Material |  | H | 1 | 0 | 0.08 | 0.08
Insumo | 00043488 | SINAPI | EPI - FAMILIA OPERADOR ESCAVADEIRA - HORISTA (ENCARGOS COMPLEMENTARES - COLETADO CAIXA) | Material |  | H | 1 | 0 | 0.89 | 0.89
Insumo | 00037371 | SINAPI | TRANSPORTE - HORISTA (COLETADO CAIXA - ENCARGOS COMPLEMENTARES) | Material |  | H | 1 | 0 | 1.58 | 1.58
Insumo | 00037372 | SINAPI | EXAMES - HORISTA (COLETADO CAIXA - ENCARGOS COMPLEMENTARES) | Material |  | H | 1 | 0 | 1.43 | 1.43
Insumo | 00004094 | SINAPI | MOTORISTA DE CAMINHAO-CARRETA (HORISTA) | Mão de Obra |  | H | 1 | 0 | 52.05 | 52.05
Insumo | 00043464 | SINAPI | FERRAMENTAS - FAMILIA OPERADOR ESCAVADEIRA - HORISTA (ENCARGOS COMPLEMENTARES - COLETADO CAIXA) | Material |  | H | 1 | 0 | 0.01 | 0.01
[5 empty] | MO sem LS => | 52.31 | LS => | 0 | MO com LS => | 52.31
[5 empty] | Valor do BDI => | 12.43 | Valor com BDI => |  |  | 73.57
| Código | Banco | Descrição | Tipo |  | Und | Quant. | Porcent. | Valor Unit | Total
Composição | 88284 | SINAPI | MOTORISTA DE VEÍCULO LEVE COM ENCARGOS COMPLEMENTARES | Livro SINAPI: Cálculos e Parâmetros |  | H | 1 |  | 43.1 | 43.1
Composição Auxiliar | 95349 | SINAPI | CURSO DE CAPACITAÇÃO PARA MOTORISTA DE VEÍCULO LEVE (ENCARGOS COMPLEMENTARES) - HORISTA | Livro SINAPI: Cálculos e Parâmetros |  | H | 1 | 0 | 0.17 | 0.17
Insumo | 00004095 | SINAPI | MOTORISTA DE CARRO DE PASSEIO (HORISTA) | Mão de Obra |  | H | 1 | 0 | 34.1 | 34.1
Insumo | 00037371 | SINAPI | TRANSPORTE - HORISTA (COLETADO CAIXA - ENCARGOS COMPLEMENTARES) | Material |  | H | 1 | 0 | 1.58 | 1.58
Insumo | 00037370 | SINAPI | ALIMENTACAO - HORISTA (COLETADO CAIXA - ENCARGOS COMPLEMENTARES) | Material |  | H | 1 | 0 | 4.84 | 4.84
Insumo | 00043488 | SINAPI | EPI - FAMILIA OPERADOR ESCAVADEIRA - HORISTA (ENCARGOS COMPLEMENTARES - COLETADO CAIXA) | Material |  | H | 1 | 0 | 0.89 | 0.89
Insumo | 00043464 | SINAPI | FERRAMENTAS - FAMILIA OPERADOR ESCAVADEIRA - HORISTA (ENCARGOS COMPLEMENTARES - COLETADO CAIXA) | Material |  | H | 1 | 0 | 0.01 | 0.01
Insumo | 00037373 | SINAPI | SEGURO - HORISTA (COLETADO CAIXA - ENCARGOS COMPLEMENTARES) | Material |  | H | 1 | 0 | 0.08 | 0.08
Insumo | 00037372 | SINAPI | EXAMES - HORISTA (COLETADO CAIXA - ENCARGOS COMPLEMENTARES) | Material |  | H | 1 | 0 | 1.43 | 1.43
[5 empty] | MO sem LS => | 34.27 | LS => | 0 | MO com LS => | 34.27
[5 empty] | Valor do BDI => | 8.76 | Valor com BDI => |  |  | 51.86
| Código | Banco | Descrição | Tipo |  | Und | Quant. | Porcent. | Valor Unit | Total
Composição | 88377 | SINAPI | OPERADOR DE BETONEIRA ESTACIONÁRIA/MISTURADOR COM ENCARGOS COMPLEMENTARES | Livro SINAPI: Cálculos e Parâmetros |  | H | 1 |  | 32.96 | 32.96
Composição Auxiliar | 95389 | SINAPI | CURSO DE CAPACITAÇÃO PARA OPERADOR DE BETONEIRA ESTACIONÁRIA/MISTURADOR (ENCARGOS COMPLEMENTARES) - HORISTA | Livro SINAPI: Cálculos e Parâmetros |  | H | 1 | 0 | 0.19 | 0.19
Insumo | 00043488 | SINAPI | EPI - FAMILIA OPERADOR ESCAVADEIRA - HORISTA (ENCARGOS COMPLEMENTARES - COLETADO CAIXA) | Material |  | H | 1 | 0 | 0.89 | 0.89
Insumo | 00037372 | SINAPI | EXAMES - HORISTA (COLETADO CAIXA - ENCARGOS COMPLEMENTARES) | Material |  | H | 1 | 0 | 1.43 | 1.43
Insumo | 00043464 | SINAPI | FERRAMENTAS - FAMILIA OPERADOR ESCAVADEIRA - HORISTA (ENCARGOS COMPLEMENTARES - COLETADO CAIXA) | Material |  | H | 1 | 0 | 0.01 | 0.01
Insumo | 00037371 | SINAPI | TRANSPORTE - HORISTA (COLETADO CAIXA - ENCARGOS COMPLEMENTARES) | Material |  | H | 1 | 0 | 1.58 | 1.58
Insumo | 00037666 | SINAPI | OPERADOR DE BETONEIRA ESTACIONARIA / MISTURADOR (HORISTA) | Mão de Obra |  | H | 1 | 0 | 23.94 | 23.94
Insumo | 00037373 | SINAPI | SEGURO - HORISTA (COLETADO CAIXA - ENCARGOS COMPLEMENTARES) | Material |  | H | 1 | 0 | 0.08 | 0.08
Insumo | 00037370 | SINAPI | ALIMENTACAO - HORISTA (COLETADO CAIXA - ENCARGOS COMPLEMENTARES) | Material |  | H | 1 | 0 | 4.84 | 4.84
[5 empty] | MO sem LS => | 24.13 | LS => | 0 | MO com LS => | 24.13
[5 empty] | Valor do BDI => | 6.7 | Valor com BDI => |  |  | 39.66
| Código | Banco | Descrição | Tipo |  | Und | Quant. | Porcent. | Valor Unit | Total
Composição | 88298 | SINAPI | OPERADOR DE MARTELETE OU MARTELETEIRO COM ENCARGOS COMPLEMENTARES | Livro SINAPI: Cálculos e Parâmetros |  | H | 1 |  | 37.93 | 37.93
Composição Auxiliar | 95361 | SINAPI | CURSO DE CAPACITAÇÃO PARA OPERADOR DE MARTELETE OU MARTELETEIRO (ENCARGOS COMPLEMENTARES) - HORISTA | Livro SINAPI: Cálculos e Parâmetros |  | H | 1 | 0 | 0.23 | 0.23
Insumo | 00037373 | SINAPI | SEGURO - HORISTA (COLETADO CAIXA - ENCARGOS COMPLEMENTARES) | Material |  | H | 1 | 0 | 0.08 | 0.08
Insumo | 00037372 | SINAPI | EXAMES - HORISTA (COLETADO CAIXA - ENCARGOS COMPLEMENTARES) | Material |  | H | 1 | 0 | 1.43 | 1.43
Insumo | 00043488 | SINAPI | EPI - FAMILIA OPERADOR ESCAVADEIRA - HORISTA (ENCARGOS COMPLEMENTARES - COLETADO CAIXA) | Material |  | H | 1 | 0 | 0.89 | 0.89
Insumo | 00004257 | SINAPI | OPERADOR DE MARTELETE OU MARTELETEIRO (HORISTA) | Mão de Obra |  | H | 1 | 0 | 28.87 | 28.87
Insumo | 00037370 | SINAPI | ALIMENTACAO - HORISTA (COLETADO CAIXA - ENCARGOS COMPLEMENTARES) | Material |  | H | 1 | 0 | 4.84 | 4.84
Insumo | 00037371 | SINAPI | TRANSPORTE - HORISTA (COLETADO CAIXA - ENCARGOS COMPLEMENTARES) | Material |  | H | 1 | 0 | 1.58 | 1.58
Insumo | 00043464 | SINAPI | FERRAMENTAS - FAMILIA OPERADOR ESCAVADEIRA - HORISTA (ENCARGOS COMPLEMENTARES - COLETADO CAIXA) | Material |  | H | 1 | 0 | 0.01 | 0.01
[5 empty] | MO sem LS => | 29.1 | LS => | 0 | MO com LS => | 29.1
[5 empty] | Valor do BDI => | 7.71 | Valor com BDI => |  |  | 45.64
| Código | Banco | Descrição | Tipo |  | Und | Quant. | Porcent. | Valor Unit | Total
Composição | 88297 | SINAPI | OPERADOR DE MÁQUINAS E EQUIPAMENTOS COM ENCARGOS COMPLEMENTARES | Livro SINAPI: Cálculos e Parâmetros |  | H | 1 |  | 40.88 | 40.88
Composição Auxiliar | 95360 | SINAPI | CURSO DE CAPACITAÇÃO PARA OPERADOR DE MÁQUINAS E EQUIPAMENTOS (ENCARGOS COMPLEMENTARES) - HORISTA | Livro SINAPI: Cálculos e Parâmetros |  | H | 1 | 0 | 0.36 | 0.36
Insumo | 00037372 | SINAPI | EXAMES - HORISTA (COLETADO CAIXA - ENCARGOS COMPLEMENTARES) | Material |  | H | 1 | 0 | 1.43 | 1.43
Insumo | 00037373 | SINAPI | SEGURO - HORISTA (COLETADO CAIXA - ENCARGOS COMPLEMENTARES) | Material |  | H | 1 | 0 | 0.08 | 0.08
Insumo | 00004230 | SINAPI | OPERADOR DE MAQUINAS E TRATORES DIVERSOS - TERRAPLANAGEM (HORISTA) | Mão de Obra |  | H | 1 | 0 | 31.69 | 31.69
Insumo | 00043488 | SINAPI | EPI - FAMILIA OPERADOR ESCAVADEIRA - HORISTA (ENCARGOS COMPLEMENTARES - COLETADO CAIXA) | Material |  | H | 1 | 0 | 0.89 | 0.89
Insumo | 00037371 | SINAPI | TRANSPORTE - HORISTA (COLETADO CAIXA - ENCARGOS COMPLEMENTARES) | Material |  | H | 1 | 0 | 1.58 | 1.58
Insumo | 00043464 | SINAPI | FERRAMENTAS - FAMILIA OPERADOR ESCAVADEIRA - HORISTA (ENCARGOS COMPLEMENTARES - COLETADO CAIXA) | Material |  | H | 1 | 0 | 0.01 | 0.01
Insumo | 00037370 | SINAPI | ALIMENTACAO - HORISTA (COLETADO CAIXA - ENCARGOS COMPLEMENTARES) | Material |  | H | 1 | 0 | 4.84 | 4.84
[5 empty] | MO sem LS => | 32.05 | LS => | 0 | MO com LS => | 32.05
[5 empty] | Valor do BDI => | 8.31 | Valor com BDI => |  |  | 49.19
| Código | Banco | Descrição | Tipo |  | Und | Quant. | Porcent. | Valor Unit | Total
Composição | 88303 | SINAPI | OPERADOR DE ROLO COMPACTADOR COM ENCARGOS COMPLEMENTARES | Livro SINAPI: Cálculos e Parâmetros |  | H | 1 |  | 38.57 | 38.57
Composição Auxiliar | 95366 | SINAPI | CURSO DE CAPACITAÇÃO PARA OPERADOR DE ROLO COMPACTADOR (ENCARGOS COMPLEMENTARES) - HORISTA | Livro SINAPI: Cálculos e Parâmetros |  | H | 1 | 0 | 0.24 | 0.24
Insumo | 00043488 | SINAPI | EPI - FAMILIA OPERADOR ESCAVADEIRA - HORISTA (ENCARGOS COMPLEMENTARES - COLETADO CAIXA) | Material |  | H | 1 | 0 | 0.89 | 0.89
Insumo | 00004238 | SINAPI | OPERADOR DE ROLO COMPACTADOR (HORISTA) | Mão de Obra |  | H | 1 | 0 | 29.5 | 29.5
Insumo | 00037372 | SINAPI | EXAMES - HORISTA (COLETADO CAIXA - ENCARGOS COMPLEMENTARES) | Material |  | H | 1 | 0 | 1.43 | 1.43
Insumo | 00037370 | SINAPI | ALIMENTACAO - HORISTA (COLETADO CAIXA - ENCARGOS COMPLEMENTARES) | Material |  | H | 1 | 0 | 4.84 | 4.84
Insumo | 00037371 | SINAPI | TRANSPORTE - HORISTA (COLETADO CAIXA - ENCARGOS COMPLEMENTARES) | Material |  | H | 1 | 0 | 1.58 | 1.58
Insumo | 00043464 | SINAPI | FERRAMENTAS - FAMILIA OPERADOR ESCAVADEIRA - HORISTA (ENCARGOS COMPLEMENTARES - COLETADO CAIXA) | Material |  | H | 1 | 0 | 0.01 | 0.01
Insumo | 00037373 | SINAPI | SEGURO - HORISTA (COLETADO CAIXA - ENCARGOS COMPLEMENTARES) | Material |  | H | 1 | 0 | 0.08 | 0.08
[5 empty] | MO sem LS => | 29.74 | LS => | 0 | MO com LS => | 29.74
[5 empty] | Valor do BDI => | 7.84 | Valor com BDI => |  |  | 46.41
| Código | Banco | Descrição | Tipo |  | Und | Quant. | Porcent. | Valor Unit | Total
Composição | 88309 | SINAPI | PEDREIRO COM ENCARGOS COMPLEMENTARES | Livro SINAPI: Cálculos e Parâmetros |  | H | 1 |  | 37.82 | 37.82
Composição Auxiliar | 95371 | SINAPI | CURSO DE CAPACITAÇÃO PARA PEDREIRO (ENCARGOS COMPLEMENTARES) - HORISTA | Livro SINAPI: Cálculos e Parâmetros |  | H | 1 | 0 | 0.57 | 0.57
Insumo | 00043465 | SINAPI | FERRAMENTAS - FAMILIA PEDREIRO - HORISTA (ENCARGOS COMPLEMENTARES - COLETADO CAIXA) | Material |  | H | 1 | 0 | 0.78 | 0.78
Insumo | 00037370 | SINAPI | ALIMENTACAO - HORISTA (COLETADO CAIXA - ENCARGOS COMPLEMENTARES) | Material |  | H | 1 | 0 | 4.84 | 4.84
Insumo | 00037373 | SINAPI | SEGURO - HORISTA (COLETADO CAIXA - ENCARGOS COMPLEMENTARES) | Material |  | H | 1 | 0 | 0.08 | 0.08
Insumo | 00037372 | SINAPI | EXAMES - HORISTA (COLETADO CAIXA - ENCARGOS COMPLEMENTARES) | Material |  | H | 1 | 0 | 1.43 | 1.43
Insumo | 00004750 | SINAPI | PEDREIRO (HORISTA) | Mão de Obra |  | H | 1 | 0 | 27.23 | 27.23
Insumo | 00037371 | SINAPI | TRANSPORTE - HORISTA (COLETADO CAIXA - ENCARGOS COMPLEMENTARES) | Material |  | H | 1 | 0 | 1.58 | 1.58
Insumo | 00043489 | SINAPI | EPI - FAMILIA PEDREIRO - HORISTA (ENCARGOS COMPLEMENTARES - COLETADO CAIXA) | Material |  | H | 1 | 0 | 1.31 | 1.31
[5 empty] | MO sem LS => | 27.8 | LS => | 0 | MO com LS => | 27.8
[5 empty] | Valor do BDI => | 7.69 | Valor com BDI => |  |  | 45.51
| Código | Banco | Descrição | Tipo |  | Und | Quant. | Porcent. | Valor Unit | Total
Composição | 90626 | SINAPI | PERFURATRIZ MANUAL, TORQUE MÁXIMO 83 N.M, POTÊNCIA 5 CV, COM DIÂMETRO MÁXIMO 4" - CHI DIURNO. AF_06/2015 | Custos Horários Produtivo e Improdutivo dos Equipamentos |  | CHI | 1 |  | 3.42 | 3.42
Composição Auxiliar | 90622 | SINAPI | PERFURATRIZ MANUAL, TORQUE MÁXIMO 83 N.M, POTÊNCIA 5 CV, COM DIÂMETRO MÁXIMO 4" - JUROS. AF_06/2015 | Depreciação, Juros, Impostos e Seguros, Manutenção e Materiais na Operação dos Equipamentos |  | H | 1 | 0 | 0.64 | 0.64
Composição Auxiliar | 90621 | SINAPI | PERFURATRIZ MANUAL, TORQUE MÁXIMO 83 N.M, POTÊNCIA 5 CV, COM DIÂMETRO MÁXIMO 4" - DEPRECIAÇÃO. AF_06/2015 | Depreciação, Juros, Impostos e Seguros, Manutenção e Materiais na Operação dos Equipamentos |  | H | 1 | 0 | 2.78 | 2.78
[5 empty] | MO sem LS => | 0 | LS => | 0 | MO com LS => | 0
[5 empty] | Valor do BDI => | 0.69 | Valor com BDI => |  |  | 4.11
| Código | Banco | Descrição | Tipo |  | Und | Quant. | Porcent. | Valor Unit | Total
Composição | 90625 | SINAPI | PERFURATRIZ MANUAL, TORQUE MÁXIMO 83 N.M, POTÊNCIA 5 CV, COM DIÂMETRO MÁXIMO 4" - CHP DIURNO. AF_06/2015 | Custos Horários Produtivo e Improdutivo dos Equipamentos |  | CHP | 1 |  | 10.46 | 10.46
Composição Auxiliar | 90623 | SINAPI | PERFURATRIZ MANUAL, TORQUE MÁXIMO 83 N.M, POTÊNCIA 5 CV, COM DIÂMETRO MÁXIMO 4" - MANUTENÇÃO. AF_06/2015 | Depreciação, Juros, Impostos e Seguros, Manutenção e Materiais na Operação dos Equipamentos |  | H | 1 | 0 | 3.48 | 3.48
Composição Auxiliar | 90621 | SINAPI | PERFURATRIZ MANUAL, TORQUE MÁXIMO 83 N.M, POTÊNCIA 5 CV, COM DIÂMETRO MÁXIMO 4" - DEPRECIAÇÃO. AF_06/2015 | Depreciação, Juros, Impostos e Seguros, Manutenção e Materiais na Operação dos Equipamentos |  | H | 1 | 0 | 2.78 | 2.78
Composição Auxiliar | 90624 | SINAPI | PERFURATRIZ MANUAL, TORQUE MÁXIMO 83 N.M, POTÊNCIA 5 CV, COM DIÂMETRO MÁXIMO 4" - MATERIAIS NA OPERAÇÃO. AF_06/2015 | Depreciação, Juros, Impostos e Seguros, Manutenção e Materiais na Operação dos Equipamentos |  | H | 1 | 0 | 3.56 | 3.56
Composição Auxiliar | 90622 | SINAPI | PERFURATRIZ MANUAL, TORQUE MÁXIMO 83 N.M, POTÊNCIA 5 CV, COM DIÂMETRO MÁXIMO 4" - JUROS. AF_06/2015 | Depreciação, Juros, Impostos e Seguros, Manutenção e Materiais na Operação dos Equipamentos |  | H | 1 | 0 | 0.64 | 0.64
[5 empty] | MO sem LS => | 0 | LS => | 0 | MO com LS => | 0
[5 empty] | Valor do BDI => | 2.12 | Valor com BDI => |  |  | 12.58
| Código | Banco | Descrição | Tipo |  | Und | Quant. | Porcent. | Valor Unit | Total
Composição | 90621 | SINAPI | PERFURATRIZ MANUAL, TORQUE MÁXIMO 83 N.M, POTÊNCIA 5 CV, COM DIÂMETRO MÁXIMO 4" - DEPRECIAÇÃO. AF_06/2015 | Depreciação, Juros, Impostos e Seguros, Manutenção e Materiais na Operação dos Equipamentos |  | H | 1 |  | 2.78 | 2.78
Insumo | 00040791 | SINAPI | PERFURATRIZ MANUAL, TORQUE MAXIMO 83 N.M, POTENCIA 5 CV, COM DIAMETRO MAXIMO 4", PARA SOLO GRAMPEADO (INCLUI SUPORTE OU CHASSI TIPO MESA) | Equipamento para Aquisição Permanente |  | UN | 6.4e-05 | 0 | 43546.62 | 2.78
[5 empty] | MO sem LS => | 0 | LS => | 0 | MO com LS => | 0
[5 empty] | Valor do BDI => | 0.56 | Valor com BDI => |  |  | 3.34
| Código | Banco | Descrição | Tipo |  | Und | Quant. | Porcent. | Valor Unit | Total
Composição | 90622 | SINAPI | PERFURATRIZ MANUAL, TORQUE MÁXIMO 83 N.M, POTÊNCIA 5 CV, COM DIÂMETRO MÁXIMO 4" - JUROS. AF_06/2015 | Depreciação, Juros, Impostos e Seguros, Manutenção e Materiais na Operação dos Equipamentos |  | H | 1 |  | 0.64 | 0.64
Insumo | 00040791 | SINAPI | PERFURATRIZ MANUAL, TORQUE MAXIMO 83 N.M, POTENCIA 5 CV, COM DIAMETRO MAXIMO 4", PARA SOLO GRAMPEADO (INCLUI SUPORTE OU CHASSI TIPO MESA) | Equipamento para Aquisição Permanente |  | UN | 1.48e-05 | 0 | 43546.62 | 0.64
[5 empty] | MO sem LS => | 0 | LS => | 0 | MO com LS => | 0
[5 empty] | Valor do BDI => | 0.13 | Valor com BDI => |  |  | 0.77
| Código | Banco | Descrição | Tipo |  | Und | Quant. | Porcent. | Valor Unit | Total
Composição | 90623 | SINAPI | PERFURATRIZ MANUAL, TORQUE MÁXIMO 83 N.M, POTÊNCIA 5 CV, COM DIÂMETRO MÁXIMO 4" - MANUTENÇÃO. AF_06/2015 | Depreciação, Juros, Impostos e Seguros, Manutenção e Materiais na Operação dos Equipamentos |  | H | 1 |  | 3.48 | 3.48
Insumo | 00040791 | SINAPI | PERFURATRIZ MANUAL, TORQUE MAXIMO 83 N.M, POTENCIA 5 CV, COM DIAMETRO MAXIMO 4", PARA SOLO GRAMPEADO (INCLUI SUPORTE OU CHASSI TIPO MESA) | Equipamento para Aquisição Permanente |  | UN | 8e-05 | 0 | 43546.62 | 3.48
[5 empty] | MO sem LS => | 0 | LS => | 0 | MO com LS => | 0
[5 empty] | Valor do BDI => | 0.7 | Valor com BDI => |  |  | 4.18
| Código | Banco | Descrição | Tipo |  | Und | Quant. | Porcent. | Valor Unit | Total
Composição | 90624 | SINAPI | PERFURATRIZ MANUAL, TORQUE MÁXIMO 83 N.M, POTÊNCIA 5 CV, COM DIÂMETRO MÁXIMO 4" - MATERIAIS NA OPERAÇÃO. AF_06/2015 | Depreciação, Juros, Impostos e Seguros, Manutenção e Materiais na Operação dos Equipamentos |  | H | 1 |  | 3.56 | 3.56
Insumo | 00002705 | SINAPI | ENERGIA ELETRICA ATE 2000 KWH INDUSTRIAL, SEM DEMANDA | Franquia |  | KWH | 3.13 | 0 | 1.14 | 3.56
[5 empty] | MO sem LS => | 0 | LS => | 0 | MO com LS => | 0
[5 empty] | Valor do BDI => | 0.72 | Valor com BDI => |  |  | 4.28
| Código | Banco | Descrição | Tipo |  | Und | Quant. | Porcent. | Valor Unit | Total
Composição | 88310 | SINAPI | PINTOR COM ENCARGOS COMPLEMENTARES | Livro SINAPI: Cálculos e Parâmetros |  | H | 1 |  | 38.82 | 38.82
Composição Auxiliar | 95372 | SINAPI | CURSO DE CAPACITAÇÃO PARA PINTOR (ENCARGOS COMPLEMENTARES) - HORISTA | Livro SINAPI: Cálculos e Parâmetros |  | H | 1 | 0 | 0.39 | 0.39
Insumo | 00043466 | SINAPI | FERRAMENTAS - FAMILIA PINTOR - HORISTA (ENCARGOS COMPLEMENTARES - COLETADO CAIXA) | Material |  | H | 1 | 0 | 2.05 | 2.05
Insumo | 00004783 | SINAPI | PINTOR (HORISTA) | Mão de Obra |  | H | 1 | 0 | 26.6 | 26.6
Insumo | 00043490 | SINAPI | EPI - FAMILIA PINTOR - HORISTA (ENCARGOS COMPLEMENTARES - COLETADO CAIXA) | Material |  | H | 1 | 0 | 1.85 | 1.85
Insumo | 00037370 | SINAPI | ALIMENTACAO - HORISTA (COLETADO CAIXA - ENCARGOS COMPLEMENTARES) | Material |  | H | 1 | 0 | 4.84 | 4.84
Insumo | 00037372 | SINAPI | EXAMES - HORISTA (COLETADO CAIXA - ENCARGOS COMPLEMENTARES) | Material |  | H | 1 | 0 | 1.43 | 1.43
Insumo | 00037371 | SINAPI | TRANSPORTE - HORISTA (COLETADO CAIXA - ENCARGOS COMPLEMENTARES) | Material |  | H | 1 | 0 | 1.58 | 1.58
Insumo | 00037373 | SINAPI | SEGURO - HORISTA (COLETADO CAIXA - ENCARGOS COMPLEMENTARES) | Material |  | H | 1 | 0 | 0.08 | 0.08
[5 empty] | MO sem LS => | 26.99 | LS => | 0 | MO com LS => | 26.99
[5 empty] | Valor do BDI => | 7.89 | Valor com BDI => |  |  | 46.71
| Código | Banco | Descrição | Tipo |  | Und | Quant. | Porcent. | Valor Unit | Total
Composição | 102234 | SINAPI | PINTURA IMUNIZANTE PARA MADEIRA, 2 DEMÃOS. AF_01/2021 | Pintura em Madeira |  | m² | 1 |  | 29.91 | 29.91
Composição Auxiliar | 88310 | SINAPI | PINTOR COM ENCARGOS COMPLEMENTARES | Livro SINAPI: Cálculos e Parâmetros |  | H | 0.4529 | 0 | 38.82 | 17.58
Insumo | 00007340 | SINAPI | IMUNIZANTE PARA MADEIRA, INCOLOR | Material |  | L | 0.3257 | 0 | 37.86 | 12.33
[5 empty] | MO sem LS => | 12.22 | LS => | 0 | MO com LS => | 12.22
[5 empty] | Valor do BDI => | 6.08 | Valor com BDI => |  |  | 35.99
| Código | Banco | Descrição | Tipo |  | Und | Quant. | Porcent. | Valor Unit | Total
Composição | 91278 | SINAPI | PLACA VIBRATÓRIA REVERSÍVEL COM MOTOR 4 TEMPOS A GASOLINA, FORÇA CENTRÍFUGA DE 25 KN (2500 KGF), POTÊNCIA 5,5 CV - CHI DIURNO. AF_08/2015 | Custos Horários Produtivo e Improdutivo dos Equipamentos |  | CHI | 1 |  | 0.78 | 0.78
Composição Auxiliar | 91273 | SINAPI | PLACA VIBRATÓRIA REVERSÍVEL COM MOTOR 4 TEMPOS A GASOLINA, FORÇA CENTRÍFUGA DE 25 KN (2500 KGF), POTÊNCIA 5,5 CV - DEPRECIAÇÃO. AF_08/2015 | Depreciação, Juros, Impostos e Seguros, Manutenção e Materiais na Operação dos Equipamentos |  | H | 1 | 0 | 0.62 | 0.62
Composição Auxiliar | 91274 | SINAPI | PLACA VIBRATÓRIA REVERSÍVEL COM MOTOR 4 TEMPOS A GASOLINA, FORÇA CENTRÍFUGA DE 25 KN (2500 KGF), POTÊNCIA 5,5 CV - JUROS. AF_08/2015 | Depreciação, Juros, Impostos e Seguros, Manutenção e Materiais na Operação dos Equipamentos |  | H | 1 | 0 | 0.16 | 0.16
[5 empty] | MO sem LS => | 0 | LS => | 0 | MO com LS => | 0
[5 empty] | Valor do BDI => | 0.15 | Valor com BDI => |  |  | 0.93
| Código | Banco | Descrição | Tipo |  | Und | Quant. | Porcent. | Valor Unit | Total
Composição | 91277 | SINAPI | PLACA VIBRATÓRIA REVERSÍVEL COM MOTOR 4 TEMPOS A GASOLINA, FORÇA CENTRÍFUGA DE 25 KN (2500 KGF), POTÊNCIA 5,5 CV - CHP DIURNO. AF_08/2015 | Custos Horários Produtivo e Improdutivo dos Equipamentos |  | CHP | 1 |  | 10.28 | 10.28
Composição Auxiliar | 91276 | SINAPI | PLACA VIBRATÓRIA REVERSÍVEL COM MOTOR 4 TEMPOS A GASOLINA, FORÇA CENTRÍFUGA DE 25 KN (2500 KGF), POTÊNCIA 5,5 CV - MATERIAIS NA OPERAÇÃO. AF_08/2015 | Depreciação, Juros, Impostos e Seguros, Manutenção e Materiais na Operação dos Equipamentos |  | H | 1 | 0 | 8.72 | 8.72
Composição Auxiliar | 91274 | SINAPI | PLACA VIBRATÓRIA REVERSÍVEL COM MOTOR 4 TEMPOS A GASOLINA, FORÇA CENTRÍFUGA DE 25 KN (2500 KGF), POTÊNCIA 5,5 CV - JUROS. AF_08/2015 | Depreciação, Juros, Impostos e Seguros, Manutenção e Materiais na Operação dos Equipamentos |  | H | 1 | 0 | 0.16 | 0.16
Composição Auxiliar | 91275 | SINAPI | PLACA VIBRATÓRIA REVERSÍVEL COM MOTOR 4 TEMPOS A GASOLINA, FORÇA CENTRÍFUGA DE 25 KN (2500 KGF), POTÊNCIA 5,5 CV - MANUTENÇÃO. AF_08/2015 | Depreciação, Juros, Impostos e Seguros, Manutenção e Materiais na Operação dos Equipamentos |  | H | 1 | 0 | 0.78 | 0.78
Composição Auxiliar | 91273 | SINAPI | PLACA VIBRATÓRIA REVERSÍVEL COM MOTOR 4 TEMPOS A GASOLINA, FORÇA CENTRÍFUGA DE 25 KN (2500 KGF), POTÊNCIA 5,5 CV - DEPRECIAÇÃO. AF_08/2015 | Depreciação, Juros, Impostos e Seguros, Manutenção e Materiais na Operação dos Equipamentos |  | H | 1 | 0 | 0.62 | 0.62
[5 empty] | MO sem LS => | 0 | LS => | 0 | MO com LS => | 0
[5 empty] | Valor do BDI => | 2.09 | Valor com BDI => |  |  | 12.37
| Código | Banco | Descrição | Tipo |  | Und | Quant. | Porcent. | Valor Unit | Total
Composição | 91273 | SINAPI | PLACA VIBRATÓRIA REVERSÍVEL COM MOTOR 4 TEMPOS A GASOLINA, FORÇA CENTRÍFUGA DE 25 KN (2500 KGF), POTÊNCIA 5,5 CV - DEPRECIAÇÃO. AF_08/2015 | Depreciação, Juros, Impostos e Seguros, Manutenção e Materiais na Operação dos Equipamentos |  | H | 1 |  | 0.62 | 0.62
Insumo | 00001442 | SINAPI | COMPACTADOR DE SOLO TIPO PLACA VIBRATORIA REVERSIVEL, A GASOLINA 4 TEMPOS, PESO 125 A 150 KG, FORCA CENTRIF. 2500 A 2800 KGF, LARG. TRABALHO 400 A 450 MM, FREQ. VIBRACAO 4300 A 4500 RPM, VELOC. TRABALHO 15 A 20 M/MIN, POT. 5,5 A 6,0 HP | Equipamento para Aquisição Permanente |  | UN | 5.33e-05 | 0 | 11744.5 | 0.62
[5 empty] | MO sem LS => | 0 | LS => | 0 | MO com LS => | 0
[5 empty] | Valor do BDI => | 0.12 | Valor com BDI => |  |  | 0.74
| Código | Banco | Descrição | Tipo |  | Und | Quant. | Porcent. | Valor Unit | Total
Composição | 91274 | SINAPI | PLACA VIBRATÓRIA REVERSÍVEL COM MOTOR 4 TEMPOS A GASOLINA, FORÇA CENTRÍFUGA DE 25 KN (2500 KGF), POTÊNCIA 5,5 CV - JUROS. AF_08/2015 | Depreciação, Juros, Impostos e Seguros, Manutenção e Materiais na Operação dos Equipamentos |  | H | 1 |  | 0.16 | 0.16
Insumo | 00001442 | SINAPI | COMPACTADOR DE SOLO TIPO PLACA VIBRATORIA REVERSIVEL, A GASOLINA 4 TEMPOS, PESO 125 A 150 KG, FORCA CENTRIF. 2500 A 2800 KGF, LARG. TRABALHO 400 A 450 MM, FREQ. VIBRACAO 4300 A 4500 RPM, VELOC. TRABALHO 15 A 20 M/MIN, POT. 5,5 A 6,0 HP | Equipamento para Aquisição Permanente |  | UN | 1.43e-05 | 0 | 11744.5 | 0.16
[5 empty] | MO sem LS => | 0 | LS => | 0 | MO com LS => | 0
[5 empty] | Valor do BDI => | 0.03 | Valor com BDI => |  |  | 0.19
| Código | Banco | Descrição | Tipo |  | Und | Quant. | Porcent. | Valor Unit | Total
Composição | 91275 | SINAPI | PLACA VIBRATÓRIA REVERSÍVEL COM MOTOR 4 TEMPOS A GASOLINA, FORÇA CENTRÍFUGA DE 25 KN (2500 KGF), POTÊNCIA 5,5 CV - MANUTENÇÃO. AF_08/2015 | Depreciação, Juros, Impostos e Seguros, Manutenção e Materiais na Operação dos Equipamentos |  | H | 1 |  | 0.78 | 0.78
Insumo | 00001442 | SINAPI | COMPACTADOR DE SOLO TIPO PLACA VIBRATORIA REVERSIVEL, A GASOLINA 4 TEMPOS, PESO 125 A 150 KG, FORCA CENTRIF. 2500 A 2800 KGF, LARG. TRABALHO 400 A 450 MM, FREQ. VIBRACAO 4300 A 4500 RPM, VELOC. TRABALHO 15 A 20 M/MIN, POT. 5,5 A 6,0 HP | Equipamento para Aquisição Permanente |  | UN | 6.67e-05 | 0 | 11744.5 | 0.78
[5 empty] | MO sem LS => | 0 | LS => | 0 | MO com LS => | 0
[5 empty] | Valor do BDI => | 0.15 | Valor com BDI => |  |  | 0.93
| Código | Banco | Descrição | Tipo |  | Und | Quant. | Porcent. | Valor Unit | Total
Composição | 91276 | SINAPI | PLACA VIBRATÓRIA REVERSÍVEL COM MOTOR 4 TEMPOS A GASOLINA, FORÇA CENTRÍFUGA DE 25 KN (2500 KGF), POTÊNCIA 5,5 CV - MATERIAIS NA OPERAÇÃO. AF_08/2015 | Depreciação, Juros, Impostos e Seguros, Manutenção e Materiais na Operação dos Equipamentos |  | H | 1 |  | 8.72 | 8.72
Insumo | 00004222 | SINAPI | GASOLINA COMUM | Material |  | L | 1.44 | 0 | 6.06 | 8.72
[5 empty] | MO sem LS => | 0 | LS => | 0 | MO com LS => | 0
[5 empty] | Valor do BDI => | 1.77 | Valor com BDI => |  |  | 10.49
| Código | Banco | Descrição | Tipo |  | Und | Quant. | Porcent. | Valor Unit | Total
Composição | 97635 | SINAPI | REMOÇÃO DE PISO DE BLOCO INTERTRAVADO OU DE PEDRA PORTUGUESA, DE FORMA MANUAL, COM REAPROVEITAMENTO. AF_09/2023 | Demolições e Remoções |  | m² | 1 |  | 23.83 | 23.83
Composição Auxiliar | 88260 | SINAPI | CALCETEIRO COM ENCARGOS COMPLEMENTARES | Livro SINAPI: Cálculos e Parâmetros |  | H | 0.4815 | 0 | 36.52 | 17.58
Composição Auxiliar | 88316 | SINAPI | SERVENTE COM ENCARGOS COMPLEMENTARES | Livro SINAPI: Cálculos e Parâmetros |  | H | 0.2113 | 0 | 29.6 | 6.25
[5 empty] | MO sem LS => | 16.9 | LS => | 0 | MO com LS => | 16.9
[5 empty] | Valor do BDI => | 4.84 | Valor com BDI => |  |  | 28.67
| Código | Banco | Descrição | Tipo |  | Und | Quant. | Porcent. | Valor Unit | Total
Composição | 91693 | SINAPI | SERRA CIRCULAR DE BANCADA COM MOTOR ELÉTRICO POTÊNCIA DE 5HP, COM COIFA PARA DISCO 10" - CHI DIURNO. AF_08/2015 | Custos Horários Produtivo e Improdutivo dos Equipamentos |  | CHI | 1 |  | 41 | 41
Composição Auxiliar | 91688 | SINAPI | SERRA CIRCULAR DE BANCADA COM MOTOR ELÉTRICO POTÊNCIA DE 5HP, COM COIFA PARA DISCO 10" - DEPRECIAÇÃO. AF_08/2015 | Depreciação, Juros, Impostos e Seguros, Manutenção e Materiais na Operação dos Equipamentos |  | H | 1 | 0 | 0.1 | 0.1
Composição Auxiliar | 88297 | SINAPI | OPERADOR DE MÁQUINAS E EQUIPAMENTOS COM ENCARGOS COMPLEMENTARES | Livro SINAPI: Cálculos e Parâmetros |  | H | 1 | 0 | 40.88 | 40.88
Composição Auxiliar | 91689 | SINAPI | SERRA CIRCULAR DE BANCADA COM MOTOR ELÉTRICO POTÊNCIA DE 5HP, COM COIFA PARA DISCO 10" - JUROS. AF_08/2015 | Depreciação, Juros, Impostos e Seguros, Manutenção e Materiais na Operação dos Equipamentos |  | H | 1 | 0 | 0.02 | 0.02
[5 empty] | MO sem LS => | 32.05 | LS => | 0 | MO com LS => | 32.05
[5 empty] | Valor do BDI => | 8.33 | Valor com BDI => |  |  | 49.33
| Código | Banco | Descrição | Tipo |  | Und | Quant. | Porcent. | Valor Unit | Total
Composição | 91692 | SINAPI | SERRA CIRCULAR DE BANCADA COM MOTOR ELÉTRICO POTÊNCIA DE 5HP, COM COIFA PARA DISCO 10" - CHP DIURNO. AF_08/2015 | Custos Horários Produtivo e Improdutivo dos Equipamentos |  | CHP | 1 |  | 42.62 | 42.62
Composição Auxiliar | 91691 | SINAPI | SERRA CIRCULAR DE BANCADA COM MOTOR ELÉTRICO POTÊNCIA DE 5HP, COM COIFA PARA DISCO 10" - MATERIAIS NA OPERAÇÃO. AF_08/2015 | Depreciação, Juros, Impostos e Seguros, Manutenção e Materiais na Operação dos Equipamentos |  | H | 1 | 0 | 1.55 | 1.55
Composição Auxiliar | 91688 | SINAPI | SERRA CIRCULAR DE BANCADA COM MOTOR ELÉTRICO POTÊNCIA DE 5HP, COM COIFA PARA DISCO 10" - DEPRECIAÇÃO. AF_08/2015 | Depreciação, Juros, Impostos e Seguros, Manutenção e Materiais na Operação dos Equipamentos |  | H | 1 | 0 | 0.1 | 0.1
Composição Auxiliar | 91690 | SINAPI | SERRA CIRCULAR DE BANCADA COM MOTOR ELÉTRICO POTÊNCIA DE 5HP, COM COIFA PARA DISCO 10" - MANUTENÇÃO. AF_08/2015 | Depreciação, Juros, Impostos e Seguros, Manutenção e Materiais na Operação dos Equipamentos |  | H | 1 | 0 | 0.07 | 0.07
Composição Auxiliar | 91689 | SINAPI | SERRA CIRCULAR DE BANCADA COM MOTOR ELÉTRICO POTÊNCIA DE 5HP, COM COIFA PARA DISCO 10" - JUROS. AF_08/2015 | Depreciação, Juros, Impostos e Seguros, Manutenção e Materiais na Operação dos Equipamentos |  | H | 1 | 0 | 0.02 | 0.02
Composição Auxiliar | 88297 | SINAPI | OPERADOR DE MÁQUINAS E EQUIPAMENTOS COM ENCARGOS COMPLEMENTARES | Livro SINAPI: Cálculos e Parâmetros |  | H | 1 | 0 | 40.88 | 40.88
[5 empty] | MO sem LS => | 32.05 | LS => | 0 | MO com LS => | 32.05
[5 empty] | Valor do BDI => | 8.66 | Valor com BDI => |  |  | 51.28
| Código | Banco | Descrição | Tipo |  | Und | Quant. | Porcent. | Valor Unit | Total
Composição | 91688 | SINAPI | SERRA CIRCULAR DE BANCADA COM MOTOR ELÉTRICO POTÊNCIA DE 5HP, COM COIFA PARA DISCO 10" - DEPRECIAÇÃO. AF_08/2015 | Depreciação, Juros, Impostos e Seguros, Manutenção e Materiais na Operação dos Equipamentos |  | H | 1 |  | 0.1 | 0.1
Insumo | 00014618 | SINAPI | SERRA CIRCULAR DE BANCADA COM MOTOR ELETRICO, POTENCIA DE *1600* W, PARA DISCO DE DIAMETRO DE 10" (250 MM) | Equipamento para Aquisição Permanente |  | UN | 7.2e-05 | 0 | 1402.34 | 0.1
[5 empty] | MO sem LS => | 0 | LS => | 0 | MO com LS => | 0
[5 empty] | Valor do BDI => | 0.02 | Valor com BDI => |  |  | 0.12
| Código | Banco | Descrição | Tipo |  | Und | Quant. | Porcent. | Valor Unit | Total
Composição | 91689 | SINAPI | SERRA CIRCULAR DE BANCADA COM MOTOR ELÉTRICO POTÊNCIA DE 5HP, COM COIFA PARA DISCO 10" - JUROS. AF_08/2015 | Depreciação, Juros, Impostos e Seguros, Manutenção e Materiais na Operação dos Equipamentos |  | H | 1 |  | 0.02 | 0.02
Insumo | 00014618 | SINAPI | SERRA CIRCULAR DE BANCADA COM MOTOR ELETRICO, POTENCIA DE *1600* W, PARA DISCO DE DIAMETRO DE 10" (250 MM) | Equipamento para Aquisição Permanente |  | UN | 1.48e-05 | 0 | 1402.34 | 0.02
[5 empty] | MO sem LS => | 0 | LS => | 0 | MO com LS => | 0
[5 empty] | Valor do BDI => | 0 | Valor com BDI => |  |  | 0.02
| Código | Banco | Descrição | Tipo |  | Und | Quant. | Porcent. | Valor Unit | Total
Composição | 91690 | SINAPI | SERRA CIRCULAR DE BANCADA COM MOTOR ELÉTRICO POTÊNCIA DE 5HP, COM COIFA PARA DISCO 10" - MANUTENÇÃO. AF_08/2015 | Depreciação, Juros, Impostos e Seguros, Manutenção e Materiais na Operação dos Equipamentos |  | H | 1 |  | 0.07 | 0.07
Insumo | 00014618 | SINAPI | SERRA CIRCULAR DE BANCADA COM MOTOR ELETRICO, POTENCIA DE *1600* W, PARA DISCO DE DIAMETRO DE 10" (250 MM) | Equipamento para Aquisição Permanente |  | UN | 5e-05 | 0 | 1402.34 | 0.07
[5 empty] | MO sem LS => | 0 | LS => | 0 | MO com LS => | 0
[5 empty] | Valor do BDI => | 0.01 | Valor com BDI => |  |  | 0.08
| Código | Banco | Descrição | Tipo |  | Und | Quant. | Porcent. | Valor Unit | Total
Composição | 91691 | SINAPI | SERRA CIRCULAR DE BANCADA COM MOTOR ELÉTRICO POTÊNCIA DE 5HP, COM COIFA PARA DISCO 10" - MATERIAIS NA OPERAÇÃO. AF_08/2015 | Depreciação, Juros, Impostos e Seguros, Manutenção e Materiais na Operação dos Equipamentos |  | H | 1 |  | 1.55 | 1.55
Insumo | 00002705 | SINAPI | ENERGIA ELETRICA ATE 2000 KWH INDUSTRIAL, SEM DEMANDA | Franquia |  | KWH | 1.36 | 0 | 1.14 | 1.55
[5 empty] | MO sem LS => | 0 | LS => | 0 | MO com LS => | 0
[5 empty] | Valor do BDI => | 0.31 | Valor com BDI => |  |  | 1.86
| Código | Banco | Descrição | Tipo |  | Und | Quant. | Porcent. | Valor Unit | Total
Composição | 88315 | SINAPI | SERRALHEIRO COM ENCARGOS COMPLEMENTARES | Livro SINAPI: Cálculos e Parâmetros |  | H | 1 |  | 37.56 | 37.56
Composição Auxiliar | 95377 | SINAPI | CURSO DE CAPACITAÇÃO PARA SERRALHEIRO (ENCARGOS COMPLEMENTARES) - HORISTA | Livro SINAPI: Cálculos e Parâmetros |  | H | 1 | 0 | 0.31 | 0.31
Insumo | 00037371 | SINAPI | TRANSPORTE - HORISTA (COLETADO CAIXA - ENCARGOS COMPLEMENTARES) | Material |  | H | 1 | 0 | 1.58 | 1.58
Insumo | 00043489 | SINAPI | EPI - FAMILIA PEDREIRO - HORISTA (ENCARGOS COMPLEMENTARES - COLETADO CAIXA) | Material |  | H | 1 | 0 | 1.31 | 1.31
Insumo | 00037372 | SINAPI | EXAMES - HORISTA (COLETADO CAIXA - ENCARGOS COMPLEMENTARES) | Material |  | H | 1 | 0 | 1.43 | 1.43
Insumo | 00037373 | SINAPI | SEGURO - HORISTA (COLETADO CAIXA - ENCARGOS COMPLEMENTARES) | Material |  | H | 1 | 0 | 0.08 | 0.08
Insumo | 00037370 | SINAPI | ALIMENTACAO - HORISTA (COLETADO CAIXA - ENCARGOS COMPLEMENTARES) | Material |  | H | 1 | 0 | 4.84 | 4.84
Insumo | 00006110 | SINAPI | SERRALHEIRO (HORISTA) | Mão de Obra |  | H | 1 | 0 | 27.23 | 27.23
Insumo | 00043465 | SINAPI | FERRAMENTAS - FAMILIA PEDREIRO - HORISTA (ENCARGOS COMPLEMENTARES - COLETADO CAIXA) | Material |  | H | 1 | 0 | 0.78 | 0.78
[5 empty] | MO sem LS => | 27.54 | LS => | 0 | MO com LS => | 27.54
[5 empty] | Valor do BDI => | 7.63 | Valor com BDI => |  |  | 45.19
| Código | Banco | Descrição | Tipo |  | Und | Quant. | Porcent. | Valor Unit | Total
Composição | 88316 | SINAPI | SERVENTE COM ENCARGOS COMPLEMENTARES | Livro SINAPI: Cálculos e Parâmetros |  | H | 1 |  | 29.6 | 29.6
Composição Auxiliar | 95378 | SINAPI | CURSO DE CAPACITAÇÃO PARA SERVENTE (ENCARGOS COMPLEMENTARES) - HORISTA | Livro SINAPI: Cálculos e Parâmetros |  | H | 1 | 0 | 0.4 | 0.4
Insumo | 00037372 | SINAPI | EXAMES - HORISTA (COLETADO CAIXA - ENCARGOS COMPLEMENTARES) | Material |  | H | 1 | 0 | 1.43 | 1.43
Insumo | 00006111 | SINAPI | SERVENTE DE OBRAS (HORISTA) | Mão de Obra |  | H | 1 | 0 | 19.27 | 19.27
Insumo | 00037371 | SINAPI | TRANSPORTE - HORISTA (COLETADO CAIXA - ENCARGOS COMPLEMENTARES) | Material |  | H | 1 | 0 | 1.58 | 1.58
Insumo | 00037373 | SINAPI | SEGURO - HORISTA (COLETADO CAIXA - ENCARGOS COMPLEMENTARES) | Material |  | H | 1 | 0 | 0.08 | 0.08
Insumo | 00043467 | SINAPI | FERRAMENTAS - FAMILIA SERVENTE - HORISTA (ENCARGOS COMPLEMENTARES - COLETADO CAIXA) | Material |  | H | 1 | 0 | 0.61 | 0.61
Insumo | 00043491 | SINAPI | EPI - FAMILIA SERVENTE - HORISTA (ENCARGOS COMPLEMENTARES - COLETADO CAIXA) | Material |  | H | 1 | 0 | 1.39 | 1.39
Insumo | 00037370 | SINAPI | ALIMENTACAO - HORISTA (COLETADO CAIXA - ENCARGOS COMPLEMENTARES) | Material |  | H | 1 | 0 | 4.84 | 4.84
[5 empty] | MO sem LS => | 19.67 | LS => | 0 | MO com LS => | 19.67
[5 empty] | Valor do BDI => | 6.02 | Valor com BDI => |  |  | 35.62
| Código | Banco | Descrição | Tipo |  | Und | Quant. | Porcent. | Valor Unit | Total
Composição | 88323 | SINAPI | TELHADISTA COM ENCARGOS COMPLEMENTARES | Livro SINAPI: Cálculos e Parâmetros |  | H | 1 |  | 37.16 | 37.16
Composição Auxiliar | 95385 | SINAPI | CURSO DE CAPACITAÇÃO PARA TELHADISTA (ENCARGOS COMPLEMENTARES) - HORISTA | Livro SINAPI: Cálculos e Parâmetros |  | H | 1 | 0 | 0.31 | 0.31
Insumo | 00037373 | SINAPI | SEGURO - HORISTA (COLETADO CAIXA - ENCARGOS COMPLEMENTARES) | Material |  | H | 1 | 0 | 0.08 | 0.08
Insumo | 00037371 | SINAPI | TRANSPORTE - HORISTA (COLETADO CAIXA - ENCARGOS COMPLEMENTARES) | Material |  | H | 1 | 0 | 1.58 | 1.58
Insumo | 00037372 | SINAPI | EXAMES - HORISTA (COLETADO CAIXA - ENCARGOS COMPLEMENTARES) | Material |  | H | 1 | 0 | 1.43 | 1.43
Insumo | 00012869 | SINAPI | TELHADOR / TELHADISTA (HORISTA) | Mão de Obra |  | H | 1 | 0 | 27.05 | 27.05
Insumo | 00037370 | SINAPI | ALIMENTACAO - HORISTA (COLETADO CAIXA - ENCARGOS COMPLEMENTARES) | Material |  | H | 1 | 0 | 4.84 | 4.84
Insumo | 00043483 | SINAPI | EPI - FAMILIA CARPINTEIRO DE FORMAS - HORISTA (ENCARGOS COMPLEMENTARES - COLETADO CAIXA) | Material |  | H | 1 | 0 | 1.43 | 1.43
Insumo | 00043459 | SINAPI | FERRAMENTAS - FAMILIA CARPINTEIRO DE FORMAS - HORISTA (ENCARGOS COMPLEMENTARES - COLETADO CAIXA) | Material |  | H | 1 | 0 | 0.44 | 0.44
[5 empty] | MO sem LS => | 27.36 | LS => | 0 | MO com LS => | 27.36
[5 empty] | Valor do BDI => | 7.55 | Valor com BDI => |  |  | 44.71
| Código | Banco | Descrição | Tipo |  | Und | Quant. | Porcent. | Valor Unit | Total
Composição | 100251 | SINAPI | TRANSPORTE HORIZONTAL MANUAL, DE TUBO DE AÇO CARBONO LEVE OU MÉDIO, PRETO OU GALVANIZADO, COM DIÂMETRO MAIOR QUE 32 MM E MENOR OU IGUAL A 65 MM (UNIDADE: MXKM). AF_07/2019 | Transporte de Materiais dentro do Canteiro de Obras |  | MXKM | 1 |  | 18.1 | 18.1
Composição Auxiliar | 88316 | SINAPI | SERVENTE COM ENCARGOS COMPLEMENTARES | Livro SINAPI: Cálculos e Parâmetros |  | H | 0.6118 | 0 | 29.6 | 18.1
[5 empty] | MO sem LS => | 12.03 | LS => | 0 | MO com LS => | 12.03
[5 empty] | Valor do BDI => | 3.68 | Valor com BDI => |  |  | 21.78
| Código | Banco | Descrição | Tipo |  | Und | Quant. | Valor Unit | Total
Composição | 5914449 | SICRO3 | Transporte com caminhão carroceria de 15 t - rodovia em leito natural |  |  | tkm | 1 | 1.1 | 1.1
A | Código | Banco | Equipamentos | Quantidade | Utilização |  | Custo Horário |  | Custo Horário Total
[5 empty] | Operativa | Improdutiva | Operativa | Improdutiva
Insumo | E9592 | SICRO3 | Caminhão carroceria com capacidade de 15 t - 188 kW | 1 | 1 | 0 | 279.49 | 85.13 | 279.49
[5 empty] | Custo horário total de equipamentos |  |  |  | 279.492
[5 empty] | Custo horário total de execução |  |  |  | 279.492
[5 empty] | Produção de equipe |  |  |  | 259.04
[5 empty] | Custo unitário de execução |  |  |  | 1.079
[5 empty] | Custo do FIC |  |  |  | 0.0255
[5 empty] | Custo do FIT |  |  |  | 0
|  |  |  | MO sem LS => | 0 | LS => | 0 | MO com LS => | 0
|  |  |  | Valor do BDI => | 0.22 |  | Valor com BDI => |  | 1.32
| Código | Banco | Descrição | Tipo |  | Und | Quant. | Valor Unit | Total
Composição | 5914464 | SICRO3 | Transporte com caminhão carroceria de 15 t - rodovia em revestimento primário |  |  | tkm | 1 | 0.88 | 0.88
A | Código | Banco | Equipamentos | Quantidade | Utilização |  | Custo Horário |  | Custo Horário Total
[5 empty] | Operativa | Improdutiva | Operativa | Improdutiva
Insumo | E9592 | SICRO3 | Caminhão carroceria com capacidade de 15 t - 188 kW | 1 | 1 | 0 | 279.49 | 85.13 | 279.49
[5 empty] | Custo horário total de equipamentos |  |  |  | 279.492
[5 empty] | Custo horário total de execução |  |  |  | 279.492
[5 empty] | Produção de equipe |  |  |  | 323.8
[5 empty] | Custo unitário de execução |  |  |  | 0.8632
[5 empty] | Custo do FIC |  |  |  | 0.0204
[5 empty] | Custo do FIT |  |  |  | 0
|  |  |  | MO sem LS => | 0 | LS => | 0 | MO com LS => | 0
|  |  |  | Valor do BDI => | 0.17 |  | Valor com BDI => |  | 1.05
| Código | Banco | Descrição | Tipo |  | Und | Quant. | Valor Unit | Total
Composição | 5914479 | SICRO3 | Transporte com caminhão carroceria de 15 t - rodovia pavimentada |  |  | tkm | 1 | 0.72 | 0.72
A | Código | Banco | Equipamentos | Quantidade | Utilização |  | Custo Horário |  | Custo Horário Total
[5 empty] | Operativa | Improdutiva | Operativa | Improdutiva
Insumo | E9592 | SICRO3 | Caminhão carroceria com capacidade de 15 t - 188 kW | 1 | 1 | 0 | 279.49 | 85.13 | 279.49
[5 empty] | Custo horário total de equipamentos |  |  |  | 279.492
[5 empty] | Custo horário total de execução |  |  |  | 279.492
[5 empty] | Produção de equipe |  |  |  | 388.56
[5 empty] | Custo unitário de execução |  |  |  | 0.7193
[5 empty] | Custo do FIC |  |  |  | 0
[5 empty] | Custo do FIT |  |  |  | 0
|  |  |  | MO sem LS => | 0 | LS => | 0 | MO com LS => | 0
|  |  |  | Valor do BDI => | 0.14 |  | Valor com BDI => |  | 0.86
| Código | Banco | Descrição | Tipo |  | Und | Quant. | Porcent. | Valor Unit | Total
Composição | 100321 | SINAPI | TÉCNICO EM SEGURANÇA DO TRABALHO COM ENCARGOS COMPLEMENTARES | Livro SINAPI: Cálculos e Parâmetros |  | MES | 1 |  | 7935.53 | 7935.53
Composição Auxiliar | 100315 | SINAPI | CURSO DE CAPACITAÇÃO PARA TÉCNICO EM SEGURANÇA DO TRABALHO (ENCARGOS COMPLEMENTARES) - MENSALISTA | Livro SINAPI: Cálculos e Parâmetros |  | MES | 1 | 0 | 99.99 | 99.99
Insumo | 00040944 | SINAPI | TECNICO EM SEGURANCA DO TRABALHO (MENSALISTA) | Mão de Obra |  | MES | 1 | 0 | 7384.89 | 7384.89
Insumo | 00040863 | SINAPI | EXAMES - MENSALISTA (COLETADO CAIXA - ENCARGOS COMPLEMENTARES) | Material |  | MES | 1 | 0 | 270.51 | 270.51
Insumo | 00043494 | SINAPI | EPI - FAMILIA ALMOXARIFE - MENSALISTA (ENCARGOS COMPLEMENTARES - COLETADO CAIXA) | Material |  | MES | 1 | 0 | 153.54 | 153.54
Insumo | 00040864 | SINAPI | SEGURO - MENSALISTA (COLETADO CAIXA - ENCARGOS COMPLEMENTARES) | Material |  | MES | 1 | 0 | 15.46 | 15.46
Insumo | 00043470 | SINAPI | FERRAMENTAS - FAMILIA ALMOXARIFE - MENSALISTA (ENCARGOS COMPLEMENTARES - COLETADO CAIXA) | Material |  | MES | 1 | 0 | 11.14 | 11.14
[5 empty] | MO sem LS => | 7484.88 | LS => | 0 | MO com LS => | 7484.88
[5 empty] | Valor do BDI => | 1614.08 | Valor com BDI => |  |  | 9549.61
[5 empty] | Total sem BDI |  | 196075.38
[5 empty] | Total do BDI |  | 39828.77
[5 empty] | Total Geral |  | 235904.15

## Cotação
0
PLANILHA DE COTAÇÕES DE ORÇAMENTOS
UFF- INSTITUTO DE GEOCIÊNCIAS |  |  |  | PROCESSO: 23069.159065/2023-76
LOCAL: BLOCOS O e P - CAMPUS PRAIA VERMELHA |  |  |  | ARTs EM ANEXO
NOME DA OBRA: SPDA BLOCOS O e P |  |  |  | BDI | BDI EQUIP. | REGIME TRIBUTÁRIO | DATA-BASE | REVISÃO
BASE DE DADOS: SINAPI 09/25; SICRO 07/25; EMOP 09/25; SBC 09/25; SCO 09/25 - RJ |  |  |  | 20.34% | 0% | NÃO DESONERADO | 2025-08-01 | R00
Item | Código | Descrição | Unidade | EMPRESA 1 | EMPRESA 2 | EMPRESA 3 | EMPRESA 4 | MEDIANA (R$)
| COT GEO 01 | CHAPIM DE CONCRETO PRE-MOLDADO (LAGURA 30CM E ALTURA 5CM) | M | A ARAUJO ARTEFATOS | IB PRE MOLDADES | RM ARTEFATOS DE CIMENTO | DHARMA
PREÇO UNITÁRIO |  |  |  | 38.12 | 30.5 | 40.25 | 60 | 39.185
Data da Cotação |  |  |  | 2025-10-11 | 2025-10-09 | 2025-10-10 | 2025-10-10
Link |  |  |  | EM ANEXO | EM ANEXO | https://www.mercadolivre.com.br/pingadeiras--capas-de-muro--modelo-padrao--30-x-80-x-5-cm/up/MLBU1966235380 | EM ANEXO
Item | Código | Descrição | Unidade | EMPRESA 1 | EMPRESA 2 | EMPRESA 3 | EMPRESA 4 | MEDIANA (R$)
| COT GEO 02 | INSUMO 41947 - ESTICADOR FORJADO PARA CABO DE ACO DE DIAMETRO 12,7 MM (1/2"), TIPO GANCHO X OLHAL (DIN 1480) | UN | AGROPEÇAS SOUZA | FG | CASA DO SOLDADOR | NOVO HORIZONTE PEÇAS
PREÇO UNITÁRIO |  |  |  | 32.71 | 33.99 | 40.17 | 33.46 | 33.725
Data da Cotação |  |  |  | 2025-10-22 | 2025-10-22 | 2025-10-10 | 2025-10-22
Link |  |  |  | https://www.mercadolivre.com.br/esticador-forjado-gancho-x-olhal-m12-12-din1480-240kgf/up/MLBU1472506831?pdp_filters=item_id:MLB4806296422&matt_tool=92013967&matt_internal_campaign_id=&matt_word=&matt_source=google&matt_campaign_id=22603531565&matt_ad_group_id=184689824807&matt_match_type=&matt_network=g&matt_device=c&matt_creative=758138322203&matt_keyword=&matt_ad_position=&matt_ad_type=pla&matt_merchant_id=473590834&matt_product_id=MLB4806296422&matt_product_partition_id=2425720730334&matt_target_id=pla-2425720730334&cq_src=google_ads&cq_cmp=22603531565&cq_net=g&cq_plt=gp&cq_med=pla&gad_source=4&gad_campaignid=22603531565&gbraid=0AAAAAD93qcC73lVcB32tuRgbjRqjWqWsZ&gclid=CjwKCAjwgeLHBhBuEiwAL5gNEe75v_SCnqWTvLVwcRu1IpkNviGF5yX7Mp2je5i9RYPnpumTNqmsAxoCFMEQAvD_BwE | https://www.fg.com.br/esticador-olhal-x-gancho-zincado-para-cabo-de-aco-1-2--127mm-uso-industrial---vonder-plus/p?idsku=1085814&srsltid=AfmBOooukr5oVh2ezJEzihw__P_RInZU9mTb872d1YJ-okvUgb88iMeLaR8 | https://casadosoldador.com.br/p/esticador-para-cabo-de-aco-1-2-gancho-e-olhal-din-1480-siva-6884 | https://www.mercadolivre.com.br/esticador-forjado-p-cabo-de-aco-olhal-x-olhal-m12--500kgf/up/MLBU1968997191?pdp_filters=item_id:MLB3057139669&matt_tool=48995110&matt_internal_campaign_id=&matt_word=&matt_source=google&matt_campaign_id=22603531562&matt_ad_group_id=181244933895&matt_match_type=&matt_network=g&matt_device=c&matt_creative=758138322200&matt_keyword=&matt_ad_position=&matt_ad_type=pla&matt_merchant_id=691460105&matt_product_id=MLB3057139669&matt_product_partition_id=2424443219726&matt_target_id=pla-2424443219726&cq_src=google_ads&cq_cmp=22603531562&cq_net=g&cq_plt=gp&cq_med=pla&gad_source=1&gad_campaignid=22603531562&gbraid=0AAAAAD93qcCOLyXGNAnwH6uJJ7FLemP_T&gclid=CjwKCAjwgeLHBhBuEiwAL5gNEY7OB2JHJcm62HMAGn_GJSGElHpNpjvW8IZzWfnQpALhztL0ip1kLBoCCMsQAvD_BwE
Item | Código | Descrição | Unidade | EMPRESA 1 | EMPRESA 2 | EMPRESA 3 | EMPRESA 4 | MEDIANA (R$)
| COT GEO 03 | INSUMO 41950 - GRAMPO PESADO FORJADO EM ACO CARBONO 1045 GALVANIZADO (CLIP'S) PARA CABO DE ACO DE DIAMETRO 12,7 MM (1/2") (FS FF-C-450D, TIPO 1, CLASSE 1) | UN | FG | PARAFUSO FÁCIL | FERRAMENTAS KENNEDY
PREÇO UNITÁRIO |  |  |  | 38.99 | 24.83 | 36.99 |  | 36.99
Data da Cotação |  |  |  | 2025-10-22 | 2025-10-22 | 2025-10-22
Link |  |  |  | https://www.fg.com.br/clips-para-cabo-de-aco-1-2----1270-mm-pesado-encartelado---vonder-plus/p?srsltid=AfmBOor78u35GTdcr1MsVSQ-heLwy5pJ5Ss_LycCYH7fLOOIx8UWDu4U | https://www.parafusofacil.com.br/acessorios-para-cabo-de-aco/clips-cabo-de-aco-pesado/clips-cabo-de-aco-pesado-1-2-aco-carbono-1045-forjado-galvanizado-a-fogo/ | https://www.ferramentaskennedy.com.br/grampo-pes-aforj-ffc450t1c1-12-293288-acerosid/p
Item | Código | Descrição | Unidade | EMPRESA 1 | EMPRESA 2 | EMPRESA 3 | EMPRESA 4 | MEDIANA (R$)
| COT GEO 04 | INSUMO 41952 - MANILHA RETA PESADA PADRAO "D", CORPO EM ACO CARBONO 1045 E PINO REFORCADO EM ACO ALLOY, GALVANIZADO, ROSCADO, DIAMETRO 1/2" | UN | FATI | PARAFUSO FÁCIL | COMERCIAL TUPI | FERRAMENTAS KENNEDY
PREÇO UNITÁRIO |  |  |  | 29.97 | 29.4 | 24.79 | 22.99 | 27.095
Data da Cotação |  |  |  | 2025-10-22 | 2025-10-22 | 2025-10-22 | 2025-10-22
Link |  |  |  | https://www.fatiferramentas.com.br/manilha-pcabo-aco-127mm-12-reta-pesada#:~:text=MANILHA%20P/CABO%20A%C3%87O%2012%2C7mm%2D%201/2%22%20RETA%20PESADA. | https://www.parafusofacil.com.br/olhais-e-manilhas/manilha-reta-com-pino-porca-e-cupilha/rr-c271d-manilha-reta-com-pino-porca-e-cupilha-1-2-aco-carbono-1045-forjado-/ | https://www.comercialtupi.com.br/ferramentas/brocas/manilha-reta-12-starfer#:~:text=A%C3%A7o%20Carbono%20Galvanizado-,Manilha%20Reta%20Para%20Cabo%20De%20A%C3%A7o%201/2%20Polegada%20Starfer,Roscado%20Material%20A%C3%A7o%20Carbono%20Galvanizado | https://www.ferramentaskennedy.com.br/manilha-reta-1-2-2-00t-rosca-acerosid-293768/p?idsku=34606&utm_source=google&utm_medium=cpc&utm_campaign=22980687595&kwd=&matchtype=&adset_id=185426755832&device=c&gad_source=4&gad_campaignid=22980687595&gbraid=0AAAAADyLiV8Ro7kPjUMQxmP-tFfyK8OAN&gclid=CjwKCAjwgeLHBhBuEiwAL5gNEW7wqGs7sPy9qKfNT1xk_GolyfI42WbltfiRsVZWE9lNaEEdfg2j9xoCiOMQAvD_BwE
Item | Código | Descrição | Unidade | EMPRESA 1 | EMPRESA 2 | EMPRESA 3 | EMPRESA 4 | MEDIANA (R$)
| SPDA-PV-BL-O- A | Tambor 200 litros com tampa removível | UN | EMPLASUL | VF ARCONDICIONADO AUTOMOTIVO | CIA DOS TAMBORES
PREÇO UNITÁRIO |  |  |  | 134 | 194 | 189 |  | 189
Data da Cotação |  |  |  | 2025-10-10 | 2025-10-10 | 2025-10-11
Link |  |  |  | https://www.lojaemplasul.com.br/tambor-metalico-200-litros-higienizado-135-0?utm_source=Site&utm_medium=GoogleMerchant&utm_campaign=GoogleMerchant&gad_source=1&gad_campaignid=17177704227&gbraid=0AAAAADsbmz-j833K8IXtB-MhaxEFEfjFH&gclid=Cj0KCQjw3OjGBhDYARIsADd-uX7OQZ7AUnB-m6DGpp0wND2HpKhXzUnBOY93ZSjXRGjKAlUk3xUrGCIaAty6EALw_wcB | https://www.mercadolivre.com.br/tambor--200-litros--entrega--imediata/up/MLBU3443518793?pdp_filters=item_id:MLB5743961636&matt_tool=45048704&matt_internal_campaign_id=&matt_word=&matt_source=google&matt_campaign_id=22090354304&matt_ad_group_id=173090583756&matt_match_type=&matt_network=g&matt_device=c&matt_creative=727882731522&matt_keyword=&matt_ad_position=&matt_ad_type=pla&matt_merchant_id=765955047&matt_product_id=MLB5743961636&matt_product_partition_id=2389721279263&matt_target_id=pla-2389721279263&cq_src=google_ads&cq_cmp=22090354304&cq_net=g&cq_plt=gp&cq_med=pla&gad_source=1&gad_campaignid=22090354304&gbraid=0AAAAAD93qcCLo2a-Zih9KtO1iCd0hKPqk&gclid=Cj0KCQjw3aLHBhDTARIsAIRij59qvWUoA9bfY4UJ50nG3dW4hUIFZO_9qyNa8JUo62mTNdQ42JG39akaAhgKEALw_wcB | https://ciadostambores.com.br/produto/tambor-metalico-200l-tampa-removivel-homologado/?srsltid=AfmBOop7CtJrmefmYVZcxTf-_vkEDwdThZaGB7-B0RIIOvh9F1i82roz
Item | Código | Descrição | Unidade | EMPRESA 1 | EMPRESA 2 | EMPRESA 3 | EMPRESA 4 | MEDIANA (R$)
| COT GEO 05 | TESTE DE ARRANCAMENTO COM LAUDO E ART- ANCORAGEM | Unidade | ONNZE | FHX | MAIS ANCORAGEM
|  |  |  | 112.5 | 93.54 | 100.52 |  | 100.52
Data da Cotação |  |  |  | 2025-10-24 | 2025-10-24 | 2025-10-29
Link |  |  |  | EM ANEXO | EM ANEXO | EM ANEXO
Item | Código | Descrição | Unidade | EMPRESA 1 | EMPRESA 2 | EMPRESA 3 | EMPRESA 4 | MEDIANA (R$)
| COT GEO 06 | Abraçadeira porta bandeira ômega simples 1 1/2" | UN | PLENOBRAS | LOJA ELÉTRICA LTDA | ELÉTRICA BICHUETTI | TOP POWER
PREÇO UNITÁRIO |  |  |  | 20.12 | 51.39 | 34.3 | 32.4 | 33.35
Data da Cotação |  |  |  | 2025-10-10 | 2025-10-10 | 2025-10-10 | 2025-10-10
Link |  |  |  | https://www.plenobras.com.br/68220de14b10133a99e376b1/suporte-porta-bandeira-pmastro-1.12%22-reforcado-galvanizado-a-fogo?srsltid=AfmBOopnV-S0gAXWstYu5VuZVAl1QvHfCFRl7x6bbYzGMbwPoj6qjfjs | https://www.lojaeletrica.com.br/porta-bandeira-simples-1-1-2-tel100-termotecnica.html?srsltid=AfmBOoqaJZApnP5DeA-ddvn-obYApGUII-2SqG_WaRr02Eb197OyAVAH | https://www.mercadolivre.com.br/porta-bandeira-reforcado-para-mastro-1-12-polegada/up/MLBU599698403?pdp_filters=item_id:MLB2628631747&matt_tool=48995110&matt_internal_campaign_id=&matt_word=&matt_source=google&matt_campaign_id=22603531562&matt_ad_group_id=181244933895&matt_match_type=&matt_network=g&matt_device=c&matt_creative=758138322200&matt_keyword=&matt_ad_position=&matt_ad_type=pla&matt_merchant_id=5515813861&matt_product_id=MLB2628631747&matt_product_partition_id=2424443221566&matt_target_id=pla-2424443221566&cq_src=google_ads&cq_cmp=22603531562&cq_net=g&cq_plt=gp&cq_med=pla&gad_source=1&gad_campaignid=22603531562&gbraid=0AAAAAD93qcChlC1fSkUPas8gz66Ui29Vk&gclid=Cj0KCQjw3aLHBhDTARIsAIRij59IsdO2bgNsWaDS3b9v09jumQB6aMg9zBEaV8KwWHF0DLtreAlZeyIaAlfdEALw_wcB | https://toppowermateriais.com.br/porta-bandeira-reforcado-11-2-galvanizado-a-fogo-p471
Item | Código | Descrição | Unidade | EMPRESA 1 | EMPRESA 2 | EMPRESA 3 | EMPRESA 4 | MEDIANA (R$)
| COT GEO 07 | Apoio do mastro tipo porta bandeira 1 1/2" | UN | MERCADO LIVRE | COLOMBELLI & COLOMBELLI | CENTRAL ELÉTRICA | PLENOBRAS
PREÇO UNITÁRIO |  |  |  | 32.5 | 10.74 | 23.5 | 30.09 | 26.795
Data da Cotação |  |  |  | 2025-10-10 | 2025-10-10 | 2025-10-21 | 2025-10-23
Link |  |  |  | https://www.mercadolivre.com.br/apoio-para-mastro-porta-bandeira-aco-galvanizado-112-spda/up/MLBU2703625919?pdp_filters=item_id:MLB5159889278 | https://www.colombelliecolombelli.com.br/item/Suporte-Para%252dRaio-Apoio-P%7B47%7DMastro-1.1%7B47%7D2%252d2-PRT%252d545.html | https://www.lojacentraleletrica.com.br/produto/apoio-para-mastro-porta-bandeira-tel0091-spda-termotecnica?srsltid=AfmBOoqbLG_dtECmUmheWC3PCB9aeuCrumJrooh6Au_QSpU3XmQK0CP9 | https://www.plenobras.com.br/646a58afd496504d21dc89c2/suporte-porta-bandeira-pmastro-112%22-galvanizado-a-fogo-20cm-tel-122?srsltid=AfmBOorhZ3ujluDPE5S-MhTWQmJTS_wMqLc3D_mvC-0u0LbbBSAAH1Ki
Item | Código | Descrição | Unidade | EMPRESA 1 | EMPRESA 2 | EMPRESA 3 | EMPRESA 4 | MEDIANA (R$)
| COT GEO 08 | Abraçadeira de aterramento do mastro com 2 descidas 1 1/2" | UN | PLENOBRAS | MERCADO LIVRE | ELÉTRICA ÁREA
PREÇO UNITÁRIO |  |  |  | 29.95 | 30.4 | 34.48 |  | 30.4
Data da Cotação |  |  |  | 2025-10-21 | 2025-10-21 | 2025-10-23
Link |  |  |  | https://www.plenobras.com.br/646a5a4ad496504d21deeece/abracadeira-galv-a-fogo-para-aterramento-112-pmastro-raycon?srsltid=AfmBOop8FujE_RFD8uYzpyUmv8pl8XW84F7VnNiOPEwYGuEtbwzN9ISf | https://www.mercadolivre.com.br/abracadeira-interligacao-p-aterramento-mastro-112-2-desc/up/MLBU2667620421?pdp_filters=item_id:MLB3895833423 | www.eletricaarea.com.br/material-eletrico/aterramento-e-para-raio/abracadeira-paterrar-mastro-2-cconec?srsltid=AfmBOoousg11VmUjX2iKDkMyzvPhm8osCN6GargololU1uFoSfnrOv0T
Item | Código | Descrição | Unidade | EMPRESA 1 | EMPRESA 2 | EMPRESA 3 | EMPRESA 4 | MEDIANA (R$)
| COT GEO 09 | Barra chata de alumínio 7/8"x1/8" 70mm2 | M | LOJA ELÉTRICA | PLENOBRAS | MONTAL
PREÇO UNITÁRIO |  |  |  | 34.04 | 24.59 | 29.22 |  | 29.22
Data da Cotação |  |  |  | 2025-10-24 | 2025-10-24 | 2025-10-24
Link |  |  |  | https://www.lojaeletrica.com.br/barra-chata-aluminio-3-metros-7-8x1-8-perfurada-tel771.html?srsltid=AfmBOorslor0wUqhr5rhjxEsKRno2C1y4-wh2OGY8E6_COU4Gl6WPCN4 | https://www.plenobras.com.br/646a59acd496504d21de06e0/barramento-chata-aluminio-(-34x-14-)-3m-tel0770yt | EM ANEXO
Item | Código | Descrição | Unidade | EMPRESA 1 | EMPRESA 2 | EMPRESA 3 | EMPRESA 4 | MEDIANA (R$)
| COT GEO 10 | Mini captor (terminal aéreo) alumínio h=60cm 7/8"x1/8" | UN | TOP POWER | MULTSEG | CENTRAL ELETRICA
PREÇO UNITÁRIO |  |  |  | 12.62 | 11.62 | 17.86 |  | 12.62
Data da Cotação |  |  |  | 2025-10-21 | 2025-10-21 | 2025-10-21
Link |  |  |  | https://toppowermateriais.com.br/terminal-aereo-7-8-x1-8-x600mm-aluminio-p461 | https://www.multiseg.com.br/3010/terminal-areo-barra-chata-em-alumnio-7-8-x-1-8-600-mm?srsltid=AfmBOoqpoOojdKniiGW1gZosYt0pDefiGb_db4Otigeqfi8n5aqsfdVQ | https://www.lojacentraleletrica.com.br/produto/minicaptor-barra-de-aluminio-7-8-x-1-8-x-600mm-para-spda-tel0940-termotecnica?srsltid=AfmBOooGyl1kAGLfpy00Km3UO7ZV6JUZt2cXvlHJZHK4XBEYplpuQcPJ
Item | Código | Descrição | Unidade | EMPRESA 1 | EMPRESA 2 | EMPRESA 3 | EMPRESA 4 | MEDIANA (R$)
| COT GEO 11 | Parafuso autoatarrachante em inox 4,2x50mm cabeça boleada | UN | PARAFUSO FACIL | WURTH | PRUST | SARTEM PARAFUSOS
PREÇO UNITÁRIO |  |  |  | 0.42 | 0.43 | 0.33 | 0.62 | 0.425
Data da Cotação |  |  |  | 2025-10-21 | 2025-10-21 | 2025-10-21 | 2025-10-21
Link |  |  |  | https://www.parafusofacil.com.br/ProdutosDetalhes.php?Codigo=1247225&srsltid=AfmBOoo0ZQ9lW8Nd7DU6U7PHso4OtrBtnyr15ZaoTGYkGzluuTex-aEdg2k | https://varejo.wurth.com.br/p/9264860/parafuso-autoatarraxante-cabeca-panela-philips-inox-304-din7981-42-x-50mm-embalagem-com-250-pecas-wurth-0115420050-kit?srsltid=AfmBOooHNLgJ7oInlCWyA1BNT3Ad727Pf4S7pK0WYov-DMG53so00YKnVLk#wrapper | https://www.prustparafusos.com.br/parafuso-auto-atarraxante-panela-philips-inox-100-pecas-4-2x50?utm_source=google&utm_medium=Shopping&utm_campaign=parafuso-auto-atarraxante-panela-philips-inox-100-pecas-4-2x50&inStock=&srsltid=AfmBOop-H1QF4qO3yAmjevcHJgygD3cY0aakCBSyxwHLXcoxFS747xpWsfI | https://www.mercadolivre.com.br/parafuso-autoatarraxante-panela-42-x-50-inox-100-pecas/up/MLBU3253873226?matt_tool=18956390&utm_source=google_shopping&utm_medium=organic&pdp_filters=item_id:MLB4101586081
Item | Código | Descrição | Unidade | EMPRESA 1 | EMPRESA 2 | EMPRESA 3 | EMPRESA 4 | MEDIANA (R$)
| COT GEO 12 | Parafuso cabeça chata em alumínio 1/4"x5/8" | UN | LOJA ELÉTRICA | CENTRAL ELÉTRICA | MONTAL
PREÇO UNITÁRIO |  |  |  | 1.1 | 1.6 | 0.6 |  | 1.1
Data da Cotação |  |  |  | 2025-10-22 | 2025-10-22 | 2025-10-24
Link |  |  |  | https://www.lojaeletrica.com.br/parafuso-aluminio-philips-1-4x5-8-para-emenda-tel5321-termotecnica.html?srsltid=AfmBOoop016-n8eVA-kCY_LPMhNU-JCfoBM0adeYyPXTpG0W08r9BZnR | https://www.lojacentraleletrica.com.br/produto/parafuso-para-barra-chata-1-4-x-7-8-para-spda-tel5322-termotecnica#:~:text=Descri%C3%A7%C3%A3o%20O%20parafuso%20para%20barra%20chata%201/4,de%20Prote%C3%A7%C3%A3o%20Contra%20Descargas%20Atmosf%C3%A9rica | EM ANEXO
Item | Código | Descrição | Unidade | EMPRESA 1 | EMPRESA 2 | EMPRESA 3 | EMPRESA 4 | MEDIANA (R$)
| COT GEO 13 | Porca em alumínio 1/4" | UN | HIDROMAR | ACIOLYFLIX | CASA DOS PARAFUSOS
PREÇO UNITÁRIO |  |  |  | 1.89 | 1.74 | 1 |  | 1.74
Data da Cotação |  |  |  | 2025-10-22 | 2025-10-24 | 2025-10-27
Link |  |  |  | https://www.lojashidromar.com.br/product/44880/porca-sext-aluminio-14-scg?srsltid=AfmBOooIS8jY93S2OXZXM6pT-rqyRZ-hpBN1mO_KVzZ1t0ZtME0xCgvYNPU | https://www.aciolefix.com.br/porca-sextavada-14-unc-20-aluminio?srsltid=AfmBOooaUkO1oLB0Xmqb6jOXXtOy516lomriGIamieJfdh7krkdlCRC0 | EM ANEXO
Item | Código | Descrição | Unidade | EMPRESA 1 | EMPRESA 2 | EMPRESA 3 | EMPRESA 4 | MEDIANA (R$)
| COT GEO 14 | Presilha latão cabo 16/25mm2 furo 5mm | UN | LOJA ELETRICA | SV ELETRICA | SANTIL
PREÇO UNITÁRIO |  |  |  | 1.66 | 1.95 | 1.73 |  | 1.73
Data da Cotação |  |  |  | 2025-10-22 | 2025-10-22 | 2025-10-22
Link |  |  |  | https://www.lojaeletrica.com.br/presilha-lat-o-16mm-a-25mm-furo-5mm-tel743-termotecnica.html?mp_feed=MTozOk1OTWNvZktBanh5ZGlJR0V3SDdBMzVtczhaYnB0YXFLMWw1RkZnTT0=&srsltid=AfmBOoq5HN9khCQiK9GZ_VUZ9vNv4Izsh3k9-UncTOceua5leoTSRDjXX_I | https://www.sveletrica.com/presilha-para-cabo-16-35mm-furo-5mm-latao-pg1965l-00a0001paa/p?idsku=8743&srsltid=AfmBOopY7JB2itCEJkxGqmqucQhjXEYZuigfCn9FQvXY9FigBOyAOTOPFVg | https://www.santil.com.br/presilha-em-latao-para-cabo-de-1635mm-com-furo-8mm-paratec/p?srsltid=AfmBOor6A7-rZNLJ-PPA6crfNvdyeE7Jtslq4P4CwI4tMU27eSA5NTi8ZbQ
Item | Código | Descrição | Unidade | EMPRESA 1 | EMPRESA 2 | EMPRESA 3 | EMPRESA 4 | MEDIANA (R$)
| COT GEO 15 | Aterrinsert | UN | ELETROCENTER | HIDROMAR | PLENOBRAS | ILUMISUL
PREÇO UNITÁRIO |  |  |  | 46.77 | 71.03 | 57.83 | A3 ELETRO | 57.83
Data da Cotação |  |  |  | 2025-10-24 | 2025-10-24 | 2025-10-21 | 2025-10-24
Link |  |  |  | https://www.eletrocenterlondrina.com.br/conector-aterrinsert-disco-m-12-ajuste-8-10mm-38-tel0656yt?srsltid=AfmBOoqFRUdmYelOJqb3a6aZJUuWw99Z7RBZk2VYVKvtpeCc7WRAqJXd | https://www.lojashidromar.com.br/product/45294/conector-aterrinsert-m12-prebar-8-10mm-sc?srsltid=AfmBOoqMtw7hHf6bZ03gRFqp8KhWWPu6p3hrMfDUzg_cL934d04GbxOuVHA | https://www.plenobras.com.br/646a599fd496504d21ddf3cb/conector-aterrinsert-prebar-800-1000mm-com-rosca-m12-termotecnica?srsltid=AfmBOooOulDEkpH7JboBKtEB0uBGfvo3CMiT0QRY8Ojfyk7n1gahiW_b | https://www.a3eletro.com.br/eletrica/conector-aterrinsert-cdisco-tel0656yt?srsltid=AfmBOoqxySADYd7zqll58Am2RJTItIcsihucNtd5O4G0u5g6FatDhVSZ0U4
Item | Código | Descrição | Unidade | EMPRESA 1 | EMPRESA 2 | EMPRESA 3 | EMPRESA 4 | MEDIANA (R$)
| COT GEO 16 | Conector split bolt com furo para minicaptor | UN | ELETROSUL | LOJA ELETRICA | BARATÃO DO SUL | PLENOBRAS
PREÇO UNITÁRIO |  |  |  | 32.96 | 46.76 | 18.19 | 24.76 | 28.86
Data da Cotação |  |  |  | 2025-10-10 | 2025-10-22 | 2025-10-23 | 2025-10-23
Link |  |  |  | https://www.eletrosul.com.br/para-raios-spda/conector-split-bold-70mm-com-furo-vertical?srsltid=AfmBOooPFOsfrZO14e9pzjn13D5ksMY-vHvmySFVwl8Y6f9errpeYaSW | https://www.lojaeletrica.com.br/conector-para-minicaptor-furo-vertical-de-3-8-tel5021-termotecnica.html?srsltid=AfmBOoojsSqkrSIW4ZxFxEBYFx_t4_aadmgTlvTvhrctQL97M9m3mLk5 | https://www.barataodosul.com.br/conector-split-bolt-70mm | https://www.plenobras.com.br/646a59b2d496504d21de1092/conector-parafuso-fendido-ks-latao-estanhado-70mm-magnet?srsltid=AfmBOooS5Krh-R1xqD_YWCiKZUF9GlKVwv0dGJZ4uSne9kglp61MqJ8OHmY
Item | Código | Descrição | Unidade | EMPRESA 1 | EMPRESA 2 | EMPRESA 3 | EMPRESA 4 | MEDIANA (R$)
| COT GEO 17 | Presilha latão cabo 35/50mm2 furo 5mm | UN | MULTISEG | SV ELÉTRICA | SANTIL | LOJA ELETRICA
PREÇO UNITÁRIO |  |  |  | 2.19 | 2.45 | 1.82 | 1.5 | 2.005
Data da Cotação |  |  |  | 2025-10-22 | 2025-10-22 | 2025-10-22 | 2025-10-22
Link |  |  |  | https://www.multiseg.com.br/2354/presilha-em-lato-para-cabo-16-a-70mm?srsltid=AfmBOopktz8TvpuFX7v0YKSrT2UM7an_J0lhg0ti5zxQc_0SyQaPEdJZXu8 | https://www.sveletrica.com/presilha-para-cabo-35-50mm-furo-5mm-latao-prt881-pg1975l-00a0001pac/p | https://www.santil.com.br/presilha-em-latao-para-cabo-de-3550mm-com-furo-5mm-paratec/p?srsltid=AfmBOoqs94I2TViopIY4tqkQw0elpx2rRieti06_L4hWvJ-pg7BpDOoviWw | https://www.lojaeletrica.com.br/presilha-lat-o-35mm-a-50mm-furo-5mm-tel744-termotecnica.html?mp_feed=MTozOjhsZUo1Yko0Vk9tYVV0T0xNUm9xZklNTmpTckV1aHdTRFFIdzl0VT0=&srsltid=AfmBOorDYOE-zx8lqF_QtK25GXcc2Evy_gQ0IkYLQkqxW5UCxZY59SEI5eg
Item | Código | Descrição | Unidade | EMPRESA 1 | EMPRESA 2 | EMPRESA 3 | EMPRESA 4 | MEDIANA (R$)
| COT GEO 18 | KIT OLHAL DE ANCORAGEM+BARRA INOX - 2.500KG | UN | 4CLIMB | FIXSAFE | CASA DO MOSQUETÃO
PREÇO UNITÁRIO |  |  |  | 134 | 74.77 | 129.7 |  | 129.7
Data da Cotação |  |  |  | 2025-10-22 | 2025-10-22 | 2025-10-22
Link |  |  |  | https://produto.mercadolivre.com.br/MLB-3474980787-kit-olhal-ancoragem-e-barra-14cm-inox-linha-de-vida-25kn-_JM?matt_tool=29851250&matt_internal_campaign_id=&matt_word=&matt_source=google&matt_campaign_id=22090354004&matt_ad_group_id=173090503356&matt_match_type=&matt_network=g&matt_device=c&matt_creative=727882725258&matt_keyword=&matt_ad_position=&matt_ad_type=pla&matt_merchant_id=241080327&matt_product_id=MLB3474980787&matt_product_partition_id=2387500413587&matt_target_id=pla-2387500413587&cq_src=google_ads&cq_cmp=22090354004&cq_net=g&cq_plt=gp&cq_med=pla&gad_source=1&gad_campaignid=22090354004&gbraid=0AAAAAD93qcCZZH32vk6CMDU1ICadYwaVI&gclid=CjwKCAjw3tzHBhBREiwAlMJoUtqVffyKe27HNR3YhdCNr5qrV5Sw1ghYffTJ4l8KjDlAV6qZ1LasLBoC4M0QAvD_BwE | https://www.fixsafe.ind.br/kit-olhal-de-ancoragem-inox-barra-roscada-inox-1-2-x-20cm-nr35.html | https://www.casadosmosquetoes.com.br/ancoragem/olhal-de-suspensao/aco-inox/olhal-de-suspensao-para-ancoragem-com-haste-inox-2500kg-camos-para-uso-com-chumbador-quimico
Item | Código | Descrição | Unidade | EMPRESA 1 | EMPRESA 2 | EMPRESA 3 | EMPRESA 4 | MEDIANA (R$)
| COT GEO 19 | HASTE DE ATERRAMENTO ALTA CAMADA 5/8 COM 3 M | UN | SANTIL | ELETRORASTRO | DIMENSIONAL
PREÇO UNITÁRIO |  |  |  | 140.54 | 137.46 | 133.19 |  | 137.46
Data da Cotação |  |  |  | 2025-10-29 | 2025-10-29 | 2025-10-29
Link |  |  |  | https://www.santil.com.br/haste-aterramento-alta-camada-58-com-3-metros/p?gad_source=1&gad_campaignid=20557612948&gbraid=0AAAAAD7srsZdkdIQIa6amy5TErAr-ekI0&gclid=CjwKCAjw04HIBhB8EiwA8jGNbeqLwiqDalhKMJHIkoRgHV9enR5i9e_uaZgkSRdkHon9waP4f3MAMxoCbDoQAvD_BwE | https://www.eletrorastro.com.br/produto/haste-terra-alta-camada-5-8-3m-j-lobato-81485? | https://www.dimensional.com.br/haste-aterramento-ponta-lisa-5-8-3000-mm-alta-camada-ih1058-intelli/p?idsku=189387&gad_source=1&gad_campaignid=18285008559&gbraid=0AAAAADgOTvulN1LubgGvgdPv1DZipNtMO&gclid=CjwKCAjw04HIBhB8EiwA8jGNbUOLtzRNDWsil2PhTbupxk4aj8qV6eBaSjfI7kwlPV6aJluCxv2g4BoCCb0QAvD_BwE
Item | Código | Descrição | Unidade | EMPRESA 1 | EMPRESA 2 | EMPRESA 3 | EMPRESA 4 | MEDIANA (R$)
| COT GEO 20 | KIT CHUMBADOR+PASSANTE+OLHAL ROSCA 3/8x3.1/2" | UN | FORTE 4 PEÇAS | GTEPIS | MIXPAR | AGROPEÇAS
PREÇO UNITÁRIO |  |  |  | 14.45 | 15.1 | 13.15 | 22.25 | 14.775
Data da Cotação |  |  |  | 2025-10-29 | 2025-10-29 | 2025-10-29 | 2025-10-29
Link |  |  |  | https://www.mercadolivre.com.br/chumbador-passante-olhal-rosca-de-38-x-312-polegada-unc/p/MLB2038105568?pdp_filters=item_id%3AMLB3175762984&from=gshop&matt_tool=29457868&matt_internal_campaign_id=&matt_word=&matt_source=google&matt_campaign_id=22090354295&matt_ad_group_id=173090577076&matt_match_type=&matt_network=g&matt_device=c&matt_creative=727882730784&matt_keyword=&matt_ad_position=&matt_ad_type=pla&matt_merchant_id=735098639&matt_product_id=MLB2038105568-product&matt_product_partition_id=2419082732564&matt_target_id=aud-1967156880386:pla-2419082732564&cq_src=google_ads&cq_cmp=22090354295&cq_net=g&cq_plt=gp&cq_med=pla&gad_source=4&gad_campaignid=22090354295&gbraid=0AAAAAD93qcCg-QmlppbMDIpofWhcwV8Ag&gclid=Cj0KCQjw9obIBhCAARIsAGHm1mTOdmjwgu1XvjHuAdMNNJIonffYQTVci0Tre8wnUjrFtnxvarVQFPkaAjhbEALw_wcB | https://www.mercadolivre.com.br/chumbador-passante-olhal-rosca-de-38-x-312-polegada-unc/p/MLB43429016?pdp_filters=item_id%3AMLB4264804709&from=gshop&matt_tool=59586449&matt_internal_campaign_id=&matt_word=&matt_source=google&matt_campaign_id=22120855419&matt_ad_group_id=179138687691&matt_match_type=&matt_network=g&matt_device=c&matt_creative=729092955244&matt_keyword=&matt_ad_position=&matt_ad_type=pla&matt_merchant_id=735128188&matt_product_id=MLB43429016-product&matt_product_partition_id=2391212251613&matt_target_id=aud-1967156880386:pla-2391212251613&cq_src=google_ads&cq_cmp=22120855419&cq_net=g&cq_plt=gp&cq_med=pla&gad_source=4&gad_campaignid=22120855419&gbraid=0AAAAAD93qcAOfkBF7h9WZb2bTga2gPCx9&gclid=Cj0KCQjw9obIBhCAARIsAGHm1mRCU1mS7kHugglQFqHzrR8DlbHAYiW_58sQvt2YMe9Wko1-ATq-ZGcaAtGxEALw_wcB | https://www.mercadolivre.com.br/chumbador-olhal-para-ancoragem-rosca-de-38--6--pecas/up/MLBU1989305862?pdp_filters=item_id:MLB4427214296&matt_tool=44747869&matt_internal_campaign_id=&matt_word=&matt_source=google&matt_campaign_id=22603531439&matt_ad_group_id=183641039649&matt_match_type=&matt_network=g&matt_device=c&matt_creative=758138322197&matt_keyword=&matt_ad_position=&matt_ad_type=pla&matt_merchant_id=775967789&matt_product_id=MLB4427214296&matt_product_partition_id=2424646252682&matt_target_id=aud-1967156880386:pla-2424646252682&cq_src=google_ads&cq_cmp=22603531439&cq_net=g&cq_plt=gp&cq_med=pla&gad_source=1&gad_campaignid=22603531439&gbraid=0AAAAAD93qcDppBQGhAZZ7fRoRud_8SLnx&gclid=Cj0KCQjw9obIBhCAARIsAGHm1mQBgwr1ZAYzb4MRjW51Nv-C7mO_hH6vnBT96lDsjm1fgCbgBcKrsx0aAhKSEALw_wcB | https://www.mercadolivre.com.br/olhal-chumbador-para-ancoragem-12-x-4-100mm-340kgf/up/MLBU3046581348?pdp_filters=item_id:MLB5303730914&matt_tool=48995110&matt_internal_campaign_id=&matt_word=&matt_source=google&matt_campaign_id=22603531562&matt_ad_group_id=181244933895&matt_match_type=&matt_network=g&matt_device=c&matt_creative=758138322200&matt_keyword=&matt_ad_position=&matt_ad_type=pla&matt_merchant_id=473590834&matt_product_id=MLB5303730914&matt_product_partition_id=2424443211326&matt_target_id=aud-1967156880386:pla-2424443211326&cq_src=google_ads&cq_cmp=22603531562&cq_net=g&cq_plt=gp&cq_med=pla&gad_source=4&gad_campaignid=22603531562&gbraid=0AAAAAD93qcBtS3Zmj0Y_tvXFNA7Z370_D&gclid=Cj0KCQjw9obIBhCAARIsAGHm1mTBHI69iKPfXt1kb4wDd6Z_Ub7bs0mg19OF3oTJTag-xeXSXeoyPloaAo3lEALw_wcB
Item | Código | Descrição | Unidade | EMPRESA 1 | EMPRESA 2 | EMPRESA 3 | EMPRESA 4 | MEDIANA (R$)
PREÇO UNITÁRIO
Data da Cotação
Link
Note on G19: ====== ID#AAABsO9LG-o Soraia Rodrigues Campos Coelho (2025-10-10 22:02:54) 448/0,8=560PÇ 560*32,20=18.032/448M=40,25
Note on G49: ====== ID#AAABtTLn-uA Soraia Rodrigues Campos Coelho (2025-10-30 14:30:21) 48PT*80,00=3840+985,00(LAUDO)=4825,00/48=100,52

## Mem. Cálculo
0
PLANILHA DE MEMÓRIA DE CÁLCULOS
UFF- INSTITUTO DE GEOCIÊNCIAS |  |  |  | PROCESSO: 23069.159065/2023-76
LOCAL: BLOCOS O e P - CAMPUS PRAIA VERMELHA |  |  |  | ARTs EM ANEXO
NOME DA OBRA: SPDA BLOCOS O e P |  |  |  | BDI | BDI EQUIP. | REGIME TRIBUTÁRIO | DATA-BASE | REVISÃO
BASE DE DADOS: SINAPI 09/25; SICRO 07/25; EMOP 09/25; SBC 09/25; SCO 09/25 - RJ |  |  |  | 20.34% | 0% | NÃO DESONERADO | 2025-08-01 | R00
Item | Código | Banco | Descrição | Und | Quant. | Valor Unit | Valor Unit com BDI | Total | Peso (%)
1 |  |  | PROJETOS |  | 1 |  | 4824.47 | 4824.47 | 2.045%
1.1 | COMP DIR 16 | Próprio | PROJETO EXECUTIVO DE LINHA DE VIDA PERMANENTE, INCLUSIVE DESPESAS ADMINISTRATIVAS E DE MATERIAIS [ADAPTADA EMOP (01.050.0035-0)] | UND | 1 | 2565.92 | 3087.82 | 3087.82 | 1.309%
1.2 | PROJ-SPDA-AB | Próprio | PROJETO "AS BUILT" DE SPDA | m² | 1754.2 | 0.83 | 0.99 | 1736.65 | 0.7362%
Local |  |  | Descrição | Fórmula |  |  |  | Quantidade
|  |  | BLOCO O | 889,10 |  |  |  | 889.1
|  |  | BLOCO P | 865,10 |  |  |  | 865.1
2 |  |  | GERENCIAMENTO DE OBRAS |  | 1 |  | 39571.81 | 39571.81 | 16.77%
2.1 | SPDA-GEO | Próprio | ADMINISTRAÇÃO LOCAL | UN | 1 | 32883.34 | 39571.81 | 39571.81 | 16.77%
3 |  |  | SERVIÇOS PRELIMINARES |  | 1 |  | 13590.92 | 13590.92 | 5.761%
3.1 | CREA 2025 | Próprio | ART PARA CONTRATO MAIOR QUE R$ 15000 | UN | 1 | 271.47 | 326.68 | 326.68 | 0.1385%
3.2 | 103689 | SINAPI | FORNECIMENTO E INSTALAÇÃO DE PLACA DE OBRA COM CHAPA GALVANIZADA E ESTRUTURA DE MADEIRA. AF_03/2022_PS | m² | 2 | 476.92 | 573.92 | 1147.84 | 0.4866%
3.3 | CANT 03 | Próprio | MOBILIZAÇÃO DE CANTEIRO DE OBRA | UN | 1 | 1396.32 | 1680.33 | 1680.33 | 0.7123%
3.4 | UFF-PV-BL-O-A | Próprio | RETIRADA E DESCARTE DE CAPTOR RADIOATIVO | un | 1 | 714.03 | 859.26 | 859.26 | 0.3642%
3.5 | UFF-PV-BL-O-B | Próprio | Retirada de SPDA - BLOCO O | un | 1 | 1639.92 | 1973.47 | 1973.47 | 0.8366%
3.6 | UFF-PV-BL-P-A | Próprio | Retirada de SPDA - BLOCO P | un | 1 | 4099.8 | 4933.69 | 4933.69 | 2.091%
3.7 | 97626 | SINAPI | DEMOLIÇÃO DE PILARES E VIGAS EM CONCRETO ARMADO, DE FORMA MANUAL, SEM REAPROVEITAMENTO. AF_09/2023 | m³ | 1 | 787.66 | 947.87 | 947.87 | 0.4018%
Local |  |  | Descrição | Fórmula |  |  |  | Quantidade
|  |  | BLOCO O | 0,5 |  |  |  | 0.5
|  |  | BLOCO P | 0,5 |  |  |  | 0.5
3.8 | 022098 | SBC | DEMOLICAO PISO CONCRETO ATE 20cm COM MARTELETE ELETRICO | m³ | 0.24 | 314.94 | 378.99 | 90.95 | 0.03855%
Local |  |  | Descrição | Fórmula |  |  |  | Quantidade
|  |  | BLOCO O | 0,12 |  |  |  | 0.12
|  |  | BLOCO P | 0,12 |  |  |  | 0.12
3.9 | 102988 | SINAPI | RECOMPOSIÇÃO DE PAVIMENTO EM PISO INTERTRAVADO, COM REAPROVEITAMENTO DOS BLOCOS INTERTRAVADOS, PARA FECHAMENTO DE VALAS - INCLUSO RETIRADA E COLOCAÇÃO DO MATERIAL. AF_12/2020 | m² | 8.4 | 76.03 | 91.49 | 768.51 | 0.3258%
Local |  |  | Descrição | Fórmula |  |  |  | Quantidade
|  |  | BLOCO O | 5,4 |  |  |  | 5.4
|  |  | BLOCO P | 3,0 |  |  |  | 3
3.10 | COB 09 | Próprio | DEMOLIÇÃO DE CHAPIM EM CONCRETO | M | 446.8 | 1.61 | 1.93 | 862.32 | 0.3655%
Local |  |  | Descrição | Fórmula |  |  |  | Quantidade
|  |  | BLOCOS O e P (MD) | 446,80 |  |  |  | 446.8
4 |  |  | MOVIMENTO DE TERRA |  | 1 |  | 1240.64 | 1240.64 | 0.5259%
4.1 | 93358 | SINAPI | ESCAVAÇÃO MANUAL DE VALA. AF_09/2024 | m³ | 6 | 117.09 | 140.9 | 845.4 | 0.3584%
Local |  |  | Descrição | Fórmula |  |  |  | Quantidade
|  |  | BLOCO O | 4,5 |  |  |  | 4.5
|  |  | BLOCO P | 1,5 |  |  |  | 1.5
4.2 | 93382 | SINAPI | REATERRO MANUAL DE VALAS, COM COMPACTADOR DE SOLOS DE PERCUSSÃO. AF_08/2023 | m³ | 6 | 34.87 | 41.96 | 251.76 | 0.1067%
Local |  |  | Descrição | Fórmula |  |  |  | Quantidade
|  |  | BLOCO O | 4,5 |  |  |  | 4.5
|  |  | BLOCO P | 1,5 |  |  |  | 1.5
4.3 | 020109 | SBC | ATERRO LIMPO COM COMPACTACAO E ESPALHAMENTO MEIO MANUAL | m³ | 0.54 | 220.8 | 265.71 | 143.48 | 0.06082%
Local |  |  | Descrição | Fórmula |  |  |  | Quantidade
|  |  | BLOCO O | 0,37 |  |  |  | 0.37
|  |  | BLOCO P | 0,17 |  |  |  | 0.17
5 |  |  | COBERTURA |  | 1 |  | 43991.92 | 43991.92 | 18.65%
5.1 | COB-GEO | Próprio | CHAPIM TIPO CAPELINHA COM PIGADEIRAS, EM CONCRETO PRÉ-MOLDADO, ASSENTADO COM ARGAMASSA 1:6 COM ADITIVO [ADAPTADA SINAPI 101972] | M | 446.8 | 81.82 | 98.46 | 43991.92 | 18.65%
6 |  |  | INSTALAÇÕES ELÉTRICAS E SPDA |  | 1 |  | 88724.02 | 88724.02 | 37.61%
6.1 |  |  | Captação |  | 1 |  | 50210.63 | 50210.63 | 21.28%
6.1.1 | 96989 | SINAPI | CAPTOR TIPO FRANKLIN PARA SPDA - FORNECIMENTO E INSTALAÇÃO. AF_08/2023 | UN | 7 | 132.83 | 159.84 | 1118.88 | 0.4743%
Local |  |  | Descrição | Fórmula |  |  |  | Quantidade
|  |  | BLOCO O | 4,0 |  |  |  | 4
|  |  | BLOCO P | 3,0 |  |  |  | 3
6.1.2 | 96988 | SINAPI | MASTRO 1 ½", COM 3 METROS, PARA SPDA - FORNECIMENTO E INSTALAÇÃO. AF_08/2023 | UN | 3 | 158.79 | 191.08 | 573.24 | 0.243%
Local |  |  | Descrição | Fórmula |  |  |  | Quantidade
|  |  | BLOCO O | 2,0 |  |  |  | 2
|  |  | BLOCO P | 1,0 |  |  |  | 1
6.1.3 | COMP SPDA 01 | Próprio | MASTRO 1 ½", COM 4 METROS, PARA SPDA - FORNECIMENTO E INSTALAÇÃO | UN | 4 | 210.2 | 252.95 | 1011.8 | 0.4289%
Local |  |  | Descrição | Fórmula |  |  |  | Quantidade
|  |  | BLOCO O | 2 |  |  |  | 2
|  |  | BLOCO P | 2 |  |  |  | 2
6.1.4 | COMP SPDA 02 | Próprio | CONJ. SUPORTE E APOIO PARA MASTRO DE DIAMETRO 1 1/2" (ABRAÇADEIRA BANDEIRA, APOIO E ABRAÇADEIRA ATERRAMENTO) | UN | 7 | 226.84 | 272.97 | 1910.79 | 0.81%
Local |  |  | Descrição | Fórmula |  |  |  | Quantidade
|  |  | BLOCO O | 4 |  |  |  | 4
|  |  | BLOCO P | 3 |  |  |  | 3
6.1.5 | COMP SPDA 03 | Próprio | BARRA CHATA DE ALUMINIO 7/8 X 1/8", INCLUSIVE ACESSORIOS DE FIXACAO | M | 502 | 67.47 | 81.19 | 40757.38 | 17.28%
Local |  |  | Descrição | Fórmula |  |  |  | Quantidade
|  |  | BLOCO O CAPTAÇÃO | 220 |  |  |  | 220
|  |  | BLOCO O DESCIDA | 282 |  |  |  | 282
6.1.6 | COMP SPDA 04 | Próprio | MINI CAPTOR PARA SPDA - FORNECIMENTO E INSTALAÇÃO | UN | 22 | 28.53 | 34.33 | 755.26 | 0.3202%
Local |  |  | Descrição | Fórmula |  |  |  | Quantidade
|  |  | BLOCO O | 22 |  |  |  | 22
6.1.7 | COMP SPDA 05 | Próprio | CABO COBRE NU 7 FIOS 1AWG - 35mm2 COM PRESILHA, PARAFUSO E BUCHA | M | 14 | 88.69 | 106.72 | 1494.08 | 0.6333%
Local |  |  | Descrição | Fórmula |  |  |  | Quantidade
|  |  | BLOCO O | 8 |  |  |  | 8
|  |  | BLOCO P | 6 |  |  |  | 6
6.1.8 | 061702 | SBC | TERMINAL COMPRESSAO PARA CABO 35MM | UN | 14 | 5.07 | 6.1 | 85.4 | 0.0362%
Local |  |  | Descrição | Fórmula |  |  |  | Quantidade
|  |  | BLOCO O | 8,0 |  |  |  | 8
|  |  | BLOCO P | 6,0 |  |  |  | 6
6.1.9 | COMP SPDA 06 | Próprio | CABO DE COBRE FLEXÍVEL ISOLADO, 16 MM², ANTI-CHAMA 450/750 V COM PRESILHA, PARAFUSO E BUCHA | M | 14 | 29.53 | 35.53 | 497.42 | 0.2109%
Local |  |  | Descrição | Fórmula |  |  |  | Quantidade
|  |  | BLOCO O | 8 |  |  |  | 8
|  |  | BLOCO P | 6 |  |  |  | 6
6.1.10 | 061533 | SBC | TERMINAL COMPRESSAO SEM ISOLACAO 16MM2 1FURO/ BURNDY | UN | 14 | 4.37 | 5.25 | 73.5 | 0.03116%
Local |  |  | Descrição | Fórmula |  |  |  | Quantidade
|  |  | BLOCO O | 8,0 |  |  |  | 8
|  |  | BLOCO P | 6,0 |  |  |  | 6
6.1.11 | 104752 | SINAPI | CONECTOR SPLIT-BOLT, PARA SPDA, PARA CABOS ATÉ 35 MM2 - FORNECIMENTO E INSTALAÇÃO. AF_08/2023 | UN | 10 | 23.62 | 28.42 | 284.2 | 0.1205%
Local |  |  | Descrição | Fórmula |  |  |  | Quantidade
|  |  | BLOCO P | 10,0 |  |  |  | 10
6.1.12 | COMP SPDA 11 | Próprio | MINI CAPTOR COM CONECTOR SPLIT BOLD PARA SPDA - FORNECIMENTO E INSTALAÇÃO. | UN | 22 | 62.28 | 74.94 | 1648.68 | 0.6989%
Local |  |  | Descrição | Fórmula |  |  |  | Quantidade
|  |  | BLOCO P | 22,0 |  |  |  | 22
6.2 |  |  | Descida |  | 1 |  | 19385.72 | 19385.72 | 8.218%
6.2.1 | 91934 | SINAPI | CABO DE COBRE FLEXÍVEL ISOLADO, 16 MM², ANTI-CHAMA 450/750 V, PARA CIRCUITOS TERMINAIS - FORNECIMENTO E INSTALAÇÃO. AF_03/2023 | M | 120 | 27.18 | 32.7 | 3924 | 1.663%
Local |  |  | Descrição | Fórmula |  |  |  | Quantidade
|  |  | BLOCO O | 60,0 |  |  |  | 60
|  |  | BLOCO P | 60,0 |  |  |  | 60
6.2.2 | 061533 | SBC | TERMINAL COMPRESSAO SEM ISOLACAO 16MM2 1FURO/ BURNDY | UN | 120 | 4.37 | 5.25 | 630 | 0.2671%
Local |  |  | Descrição | Fórmula |  |  |  | Quantidade
|  |  | BLOCO O | 60,0 |  |  |  | 60
|  |  | BLOCO P | 60,0 |  |  |  | 60
6.2.3 | COMP SPDA 13 | Próprio | CABO DE COBRE NU MEIO DURO 7 FIOS 16mm2 COM PRESILHA, PARAFUSO E BUCHA | M | 40 | 62.29 | 74.95 | 2998 | 1.271%
Local |  |  | Descrição | Fórmula |  |  |  | Quantidade
|  |  | BLOCO O | 20,0 |  |  |  | 20
|  |  | BLOCO P | 20,0 |  |  |  | 20
6.2.4 | 078181 | SBC | CONECTOR METALICO TIPO PARAFUSO FENDIDO SPLIT BOLT 35mm | UN | 32 | 49.79 | 59.91 | 1917.12 | 0.8127%
Local |  |  | Descrição | Fórmula |  |  |  | Quantidade
|  |  | BLOCO P | 32,0 |  |  |  | 32
6.2.5 | 13441 | EMOP | SELANTE ELASTICO, MONOCOMPONENTE, A BASE DE POLIURETANO, EMBALAGEM COM 310ML | UN | 16 | 22.24 | 26.76 | 428.16 | 0.1815%
Local |  |  | Descrição | Fórmula |  |  |  | Quantidade
|  |  | BLOCO O CAPTAÇÃO 5UN+DESCIDA 5UN | 10 |  |  |  | 10
|  |  | BLOCO P CAPTAÇÃO 3UN+DESCIDA 3UN | 6 |  |  |  | 6
6.2.6 | 104774 | SINAPI | FURO MECANIZADO EM CONCRETO, COM PERFURATRIZ, PARA INSTALAÇÕES ELÉTRICAS, DIÂMETROS MENORES OU IGUAIS A 40 MM. AF_09/2023 | UN | 100 | 2.95 | 3.55 | 355 | 0.1505%
Local |  |  | Descrição | Fórmula |  |  |  | Quantidade
|  |  | BLOCO O | 50 |  |  |  | 50
|  |  | BLOCO P | 50 |  |  |  | 50
6.2.7 | PJ 15.10.0900 | SCO | Tela em polietileno de alta densidade, 100% virgem, com malha de (5x5)cm, com resistencia a tracao de 500Kgf. Fornecimento e colocacao. | m² | 192 | 39.53 | 47.57 | 9133.44 | 3.872%
Local |  |  | Descrição | Fórmula |  |  |  | Quantidade
|  |  | BLOCO O | 96,00 |  |  |  | 96
|  |  | BLOCO P | 96,0 |  |  |  | 96
6.3 |  |  | Aterramento |  | 1 |  | 13068.97 | 13068.97 | 5.54%
6.3.1 | 078212 | SBC | CABO DE COBRE NU MEIO DURO 7 FIOS 50mm2 | M | 45 | 58.52 | 70.42 | 3168.9 | 1.343%
Local |  |  | Descrição | Fórmula |  |  |  | Quantidade
|  |  | BLOCO O | 33,0 |  |  |  | 33
|  |  | BLOCO P | 12,0 |  |  |  | 12
6.3.2 | 078051 | SBC | SOLDA EXOTERMICA COM MOLDE GTB 16Y | UN | 4 | 72.33 | 87.04 | 348.16 | 0.1476%
Local |  |  | Descrição | Fórmula |  |  |  | Quantidade
|  |  | BLOCO O | 3,0 |  |  |  | 3
|  |  | BLOCO P | 1,0 |  |  |  | 1
6.3.3 | 078122 | SBC | CONECTOR CABO/HASTE TEL 580 TERMOTECNICA | UN | 1 | 92.98 | 111.89 | 111.89 | 0.04743%
Local |  |  | Descrição | Fórmula |  |  |  | Quantidade
|  |  | BLOCO O | 1,0 |  |  |  | 1
6.3.4 | 078016 | SBC | MEDICAO DA MALHA DE ATERRAMENTO INCLUSIVE ART | UN | 2 | 910.11 | 1095.22 | 2190.44 | 0.9285%
Local |  |  | Descrição | Fórmula |  |  |  | Quantidade
|  |  | BLOCO O | 1,0 |  |  |  | 1
|  |  | BLOCO P | 1,0 |  |  |  | 1
6.3.5 | 071847 | SBC | CHAPA DE ACO FINA, PRETA 3/16"" 4,75mm (37,35kg/m2) | KG | 8 | 13.53 | 16.28 | 130.24 | 0.05521%
Local |  |  | Descrição | Fórmula |  |  |  | Quantidade
|  |  | BLOCO O | 4,0 |  |  |  | 4
|  |  | BLOCO P | 4,0 |  |  |  | 4
6.3.6 | 180004 | SBC | PINTURA ESMALTE ACETINADO DUAS DEMAOS | m² | 0.16 | 45.9 | 55.23 | 8.83 | 0.003743%
Local |  |  | Descrição | Fórmula |  |  |  | Quantidade
|  |  | BLOCO O | 0,08 |  |  |  | 0.08
|  |  | BLOCO P | 0,08 |  |  |  | 0.08
6.3.7 | 90285 | SINAPI | GRAUTE FGK=30 MPA; TRAÇO 1:0,9:1,2:0,6 (EM MASSA SECA DE CIMENTO/ AREIA GROSSA/ BRITA 0/ ADITIVO) - PREPARO MECÂNICO COM BETONEIRA 400 L. AF_09/2021 | m³ | 1 | 704.07 | 847.27 | 847.27 | 0.3592%
Local |  |  | Descrição | Fórmula |  |  |  | Quantidade
|  |  | BLOCO O | 0,5 |  |  |  | 0.5
|  |  | BLOCO P | 0,5 |  |  |  | 0.5
6.3.8 | 94965 | SINAPI | CONCRETO FCK = 25MPA, TRAÇO 1:2,3:2,7 (EM MASSA SECA DE CIMENTO/ AREIA MÉDIA/ BRITA 1) - PREPARO MECÂNICO COM BETONEIRA 400 L. AF_05/2021 | m³ | 0.24 | 497.43 | 598.6 | 143.66 | 0.0609%
Local |  |  | Descrição | Fórmula |  |  |  | Quantidade
|  |  | BLOCO O | 0,12 |  |  |  | 0.12
|  |  | BLOCO P | 0,12 |  |  |  | 0.12
6.3.9 | 061702 | SBC | TERMINAL COMPRESSAO PARA CABO 35MM | UN | 12 | 5.07 | 6.1 | 73.2 | 0.03103%
Local |  |  | Descrição | Fórmula |  |  |  | Quantidade
|  |  | BLOCO P | 12,0 |  |  |  | 12
6.3.10 | 061302 | SBC | TERMINAL DE COMPRESSAO PARA CABO 50mm2 | UN | 2 | 48.23 | 58.03 | 116.06 | 0.0492%
Local |  |  | Descrição | Fórmula |  |  |  | Quantidade
|  |  | BLOCO P | 2,0 |  |  |  | 2
6.3.11 | COMP SPDA 14 | Próprio | Haste para aterramento, de cobre, alta camada, de 5/8", com 3m de comprimento. Fornecimento e instalacao. | UN | 4 | 206.09 | 248 | 992 | 0.4205%
Local |  |  | Descrição | Fórmula |  |  |  | Quantidade
|  |  | BLOCO O | 3 |  |  |  | 3
|  |  | BLOCO P | 1 |  |  |  | 1
6.3.12 | 078030 | SBC | CAIXA DE EQUALIZACAO TERRA 210x210x90 TEL-901 | UN | 1 | 562.81 | 677.28 | 677.28 | 0.2871%
Local |  |  | Descrição | Fórmula |  |  |  | Quantidade
|  |  | BLOCO O | 1 |  |  |  | 1
6.3.13 | COMP SPDA 07 | Próprio | ARTERRINSERT FORNECIMENTO E INSTALAÇÃO | UN | 28 | 126.46 | 152.18 | 4261.04 | 1.806%
Local |  |  | Descrição | Fórmula |  |  |  | Quantidade
|  |  | BLOCO O | 15 |  |  |  | 15
|  |  | BLOCO P | 13 |  |  |  | 13
6.4 |  |  | Proteção contra surtos |  | 1 |  | 6058.7 | 6058.7 | 2.568%
6.4.1 | 15.007.0400-0 | EMOP | QUADRO DE DISTRIBUICAO DE ENERGIA PARA DISJUNTORES TERMO-MAG NETICOS UNIPOLARES,DE SOBREPOR,COM PORTA E BARRAMENTOS DE FA SE,NEUTRO E TERRA,PARA INSTALACAO DE ATE 4 DISJUNTORES SEM DISPOSITIVO PARA CHAVE GERAL.FORNECIMENTO E COLOCACAO ARGOS SOCIAIS GOS SOCIAIS TRO,SEM DISP.P/CHAVE GERAL,P/ATE 04 DISJUNTORES | UN | 5 | 159.77 | 192.26 | 961.3 | 0.4075%
Local |  |  | Descrição | Fórmula |  |  |  | Quantidade
|  |  | BLOCO P | 5,0 |  |  |  | 5
6.4.2 | 15.007.0647-0 | EMOP | DISPOSITIVO DE PROTECAO CONTRA SURTO (DPS),CLASSE II,1 POLO, TENSAO 275V,CORRENTES APROXIMADAS DE DESCARGA NOMINAL E MAXI MA DE 30KA E 90KA.FORNECIMENTO E COLOCACAO ARGOS SOCIAIS GOS SOCIAIS 275V,CORRENTE DESC.NOMINAL 30KA,CORRENTE DESC.MAXIMA 90KA | UN | 20 | 201.16 | 242.07 | 4841.4 | 2.052%
Local |  |  | Descrição | Fórmula |  |  |  | Quantidade
|  |  | BLOCO P | 20,0 |  |  |  | 20
6.4.3 | 91930 | SINAPI | CABO DE COBRE FLEXÍVEL ISOLADO, 6 MM², ANTI-CHAMA 450/750 V, PARA CIRCUITOS TERMINAIS - FORNECIMENTO E INSTALAÇÃO. AF_03/2023 | M | 20 | 10.64 | 12.8 | 256 | 0.1085%
Local |  |  | Descrição | Fórmula |  |  |  | Quantidade
|  |  | BLOCO P - 4m/pav. | 4*5 |  |  |  | 20
7 |  |  | SERVIÇOS COMPLEMENTARES |  | 1 |  | 43960.37 | 43960.37 | 18.63%
7.1 |  |  | Segurança e Saúde |  | 1 |  | 34197.68 | 34197.68 | 14.5%
7.1.1 | SEG 01 | Próprio | PGR (PROGRAMA DE GERENCIAMENTO DE RISCO NR-1) | UND | 1 | 1200 | 1444.08 | 1444.08 | 0.6121%
7.1.2 | 016691 | SBC | ATESTADO PCMSO (NR7)- ANUAL | UN | 1 | 900 | 1083.06 | 1083.06 | 0.4591%
7.1.3 | CO 05.10.0475 | SCO | Aluguel de andaime suspenso, tipo balancin, cadeirinha ou similar, considerando cabo de aco, cordas, equipamentos de seguranca (cinto paraquedista, trava quedas, etc), acessorios de montagem e fixacao (freios, afastador, jota, barra de ligacao, etc), inclusive deslocamentos horizontal e vertical e manutencao do equipamento. | un.mes | 4 | 1543.18 | 1857.06 | 7428.24 | 3.149%
Local |  |  | Descrição | Fórmula |  |  |  | Quantidade
|  |  | BLOCO O + P (1 CADEIRA POR BLOCO + 2 MESES) | 2,0*2,0 |  |  |  | 4
7.1.4 | SPDA-GEO-TRA | Próprio | TRANSPORTE, CARGA E DESCARGA DE EQUIPAMENTOS, ACESSÓRIOS E DO BALANCIM POR ATÉ 30KM | UN | 1 | 256.77 | 308.99 | 308.99 | 0.131%
7.1.5 | 00010527 | SINAPI | LOCACAO DE ANDAIME METALICO TUBULAR DE ENCAIXE, TIPO DE TORRE, CADA PAINEL COM LARGURA DE 1 ATE 1,5 M E ALTURA DE *1,00* M, INCLUINDO DIAGONAL, BARRAS DE LIGACAO, SAPATAS OU RODIZIOS E DEMAIS ITENS NECESSARIOS A MONTAGEM (NAO INCLUI INSTALACAO) | M/MES | 20 | 30 | 36.1 | 722 | 0.3061%
Local |  |  | Descrição | Fórmula |  |  |  | Quantidade
|  |  | BLOCO O | (6,00+4,00)*1 |  |  |  | 10
|  |  | BLOCO P | (6,0+4,0)*1 |  |  |  | 10
7.1.6 | 97064 | SINAPI | MONTAGEM E DESMONTAGEM DE ANDAIME TUBULAR TIPO "TORRE" (EXCLUSIVE ANDAIME E LIMPEZA). AF_03/2024 | M | 20 | 39.28 | 47.26 | 945.2 | 0.4007%
Local |  |  | Descrição | Fórmula |  |  |  | Quantidade
|  |  | BLOCO O | 10,0 |  |  |  | 10
|  |  | BLOCO P | 10,0 |  |  |  | 10
7.1.7 | 04.020.0122-0 | EMOP | TRANSPORTE DE ANDAIME TUBULAR,CONSIDERANDO-SE A AREA DE PROJ ECAO VERTICAL DO ANDAIME,EXCLUSIVE CARGA,DESCARGA E TEMPO DE ESPERA DO CAMINHAO(VIDE ITEM 04.021.0010) | M2XKM | 600 | 0.24 | 0.28 | 168 | 0.07122%
Local |  |  | Descrição | Fórmula |  |  |  | Quantidade
|  |  | 20,0M2*30KM | 20*30 |  |  |  | 600
7.1.8 | 04.021.0010-0 | EMOP | CARGA E DESCARGA MANUAL DE ANDAIME TUBULAR,INCLUSIVE TEMPO D E ESPERA DO CAMINHAO,CONSIDERANDO-SE A AREA DE PROJECAO VERT ICAL GOS SOCIAIS | m² | 20 | 1.59 | 1.91 | 38.2 | 0.01619%
7.1.9 | COB 08 | Próprio | RECOLOCAÇÃO DE TELHA ESTRUTURAL DE FIBROCIMENTO ESTRUTURAL 8MM REAPROVEITADA. [ADAPTADA SINAPI (94218)] | m² | 2 | 13.86 | 16.67 | 33.34 | 0.01413%
7.1.10 | COB 15 | Próprio | REMOÇÃO MANUAL DE TELHA EM FIBROCIMENTO, TIPO ESTRUTURAL 8MM, COM REAPROVEITAMENTO, AFASTAMENTO E EMPILHAMENTO [ADAPTADA SINAPI 94218 e SETOP ED-48510] | m² | 2 | 13.35 | 16.06 | 32.12 | 0.01362%
Local |  |  | Descrição | Fórmula |  |  |  | Quantidade
|  |  | BLOCO O | 2,0 |  |  |  | 2
7.1.11 | COMP SPDA 08 | Próprio | PONTO DE ANCORAGEM COM TESTE DE ARRANCAMENTO, LAUDO E ART INCLUIDOS - FORNECIMENTO E INSTALAÇÃO | UN | 48 | 275.44 | 331.46 | 15910.08 | 6.744%
Local |  |  | Descrição | Fórmula |  |  |  | Quantidade
|  |  | BLOCO O - 12 LOCAIS DE DESCIDA - 2 PTOS (BALANCIM+PROFISSIONAL) | 24 |  |  |  | 24
|  |  | BLOCO P - 12 LOCAIS DE DESCIDA - 2 PTOS (BALANCIM+PROFISSIONAL) | 24 |  |  |  | 24
7.1.12 | COMP SPDA 12 | Próprio | PONTO DE ANCORAGEM PARA LINHA DE VIDA - FORNECIMENTO E INSTALAÇÃO | UN | 48 | 56.76 | 68.3 | 3278.4 | 1.39%
Local |  |  | Descrição | Fórmula |  |  |  | Quantidade
|  |  | BLOCO O | 40 |  |  |  | 40
|  |  | BLOCO P | 8 |  |  |  | 8
7.1.13 | COMP SPDA 10 | Próprio | LINHA DE VIDA INSTALADA JUNTO AO PISO PARA EDIFÍCIOS (ADAPTADA SINAPI 104980) | M | 187.44 | 12.44 | 14.97 | 2805.97 | 1.189%
Local |  |  | Descrição | Fórmula |  |  |  | Quantidade
|  |  | BLOCO O (MD) | 156,39 |  |  |  | 156.39
|  |  | BLOCO P (MD) | 10,50+9,55 |  |  |  | 20.05
|  |  | RAMPAS 5,5 CADA BLOCO | 5,5*2 |  |  |  | 11
7.2 |  |  | Transporte de Materiais na Obra |  | 1 |  | 3680.03 | 3680.03 | 1.56%
7.2.1 | UFF-025-TRN-04 | Próprio | TRANSPORTE VERTICAL MANUAL, 1 PAVIMENTO. | KG | 32112 | 0.05 | 0.06 | 1926.72 | 0.8167%
Local |  |  | Descrição | Fórmula |  |  |  | Quantidade
|  |  | RETIRADA CHAPIM (30x5) - 446*0,05*0,3=6.69M3 | 6.69*2400 |  |  |  | 16056
|  |  | CHAPIM NOVO 6.69M3 (DENSIDADE CONCRETO 2400KG/M3) | 6.69*2400 |  |  |  | 16056
7.2.2 | UFF-025-TRN-05 | Próprio | TRANSPORTE HORIZONTAL COM CARRINHO DE MÃO | KGxKM | 963.36 | 1.52 | 1.82 | 1753.31 | 0.7432%
Local |  |  | Descrição | Fórmula |  |  |  | Quantidade
|  |  | 16056 | 16056*0,060 |  |  |  | 963.36
7.3 |  |  | Serviços Finais |  | 1 |  | 6082.66 | 6082.66 | 2.578%
7.3.1 | 04.014.0095-0 | EMOP | RETIRADA DE ENTULHO DE OBRA COM CACAMBA DE ACO TIPO CONTAINE R COM 5M3 DE CAPACIDADE,INCLUSIVE CARREGAMENTO,TRANSPORTE E DESCARREGAMENTO.CUSTO POR UNIDADE DE CACAMBA E INCLUI A TAX A PARA DESCARGA EM LOCAIS AUTORIZADOS GOS SOCIAIS ENTULHO OBRA,INCL.CARREGA.,TRANSP.E DESCAR.LOCAIS AUTORIZ. | UN | 2 | 368.29 | 443.2 | 886.4 | 0.3757%
Local |  |  | Descrição | Fórmula |  |  |  | Quantidade
|  |  | BLOCO O (0,5+0,12) + BLOCO P(0,5+0,12)+ENTULHO DO CHAPIM(0,3*0,04*446=5,35)=6,59+30%=8,56m3 | 2 |  |  |  | 2
7.3.2 | UFF-025-LIMP-002 | Próprio | LIMPEZA DE OBRA | m² | 511.2 | 4.88 | 5.87 | 3000.74 | 1.272%
Local |  |  | Descrição | Fórmula |  |  |  | Quantidade
|  |  | BLOCO O (PERIMETRO*2M) | 201,7*1,2 |  |  |  | 242.04
|  |  | BLOCO P | 224,3*1,2 |  |  |  | 269.16
7.3.3 | SPDA-GEO-TRA | Próprio | TRANSPORTE, CARGA E DESCARGA DE EQUIPAMENTOS, ACESSÓRIOS E DO BALANCIM POR ATÉ 30KM - DEVOLUÇÃO A LOCADORA | UN | 1 | 256.77 | 308.99 | 308.99 | 0.131%
7.3.4 | 04.021.0010-0 | EMOP | CARGA E DESCARGA MANUAL DE ANDAIME TUBULAR, INCLUSIVE TEMPO DE ESPERA DO CAMINHAO, CONSIDERANDO-SE A AREA DE PROJECAO VERTICAL. DEVOLUÇÃO DOS EQUIPAMENTOS | m² | 20 | 1.59 | 1.91 | 38.2 | 0.01619%
7.3.5 | 04.020.0122-0 | EMOP | TRANSPORTE DE ANDAIME TUBULAR,CONSIDERANDO-SE A AREA DE PROJECAO VERTICAL DO ANDAIME, EXCLUSIVE CARGA, DESCARGA E TEMPO DE ESPERA DO CAMINHAO (VIDE ITEM 04.021.0010). DEVOLUÇÃO DOS EQUIPAMENTOS | M2XKM | 600 | 0.24 | 0.28 | 168 | 0.07122%
7.3.6 | CANT 04 | Próprio | DESMOBILIZAÇÃO DE OBRA | UND | 1 | 1396.32 | 1680.33 | 1680.33 | 0.7123%
[5 empty] | Total sem BDI |  | 196075.38
[5 empty] | Total do BDI |  | 39828.77
[5 empty] | Total Geral |  | 235904.15

## BDI
PLANILHA DE MEMÓRIA DE CÁLCULO DE BDI - BÔNUS E DESPESAS INDIRETAS PRINCIPAL
UFF- INSTITUTO DE GEOCIÊNCIAS |  |  | PROCESSO: 23069.159065/2023-76
LOCAL: BLOCOS O e P - CAMPUS PRAIA VERMELHA |  |  | ARTs EM ANEXO
NOME DA OBRA: SPDA BLOCOS O e P |  |  | BDI | BDI EQUIP. | REGIME TRIBUTÁRIO | DATA-BASE | REVISÃO
BASE DE DADOS: SINAPI 09/25; SICRO 07/25; EMOP 09/25; SBC 09/25; SCO 09/25 - RJ |  |  | 20.34% | 0% | NÃO DESONERADO | 2025-08-01 | R00
Demonstração:
AC = taxa de Administração Central
S = taxa de Seguros
R = taxa de Riscos
G = taxa de Garantias
DF = taxa de Despesas Financeiras
L = taxa de Lucro/ remuneração
I = taxa de incidência de Impostos (PIS, COFINS e ISS)
Administração Central (AC)
Considerado = x % (varia entre 3 a 5,50% do custo direto da obra)
Seguro + Garantia (S + G)
Considerado =x% (varia entre 0,8 a 1,0% do custo da obra)
Risco ( R )
Considerado =x% (varia entre 0,97 a 1,27% do custo da obra)
Despesas Financeiras (DF)
Considerado = x % (varia entre 0,59 e 1,39% do custo direto da obra)
Lucro (L)
Considerado = x % (varia entre 6,16 a 8,96% do custo direto da obra)
Tributos sobre o faturamento (I)
| TRIBUTO | ALIQUOTA
| COFINS | 3%
| PIS/PASEP | 0.65%
| ISS (Niterói) | 3%
| TOTAL | 6.65%
| CPRB (INSS) | 0%
TABELA DE ISS - UNIDADES UFF - OBRA
|  |  |  | ISS (%) | UF | MUNICÍPIO |  | ISS Projeto (%) | LEI
|  |  |  | 3% (50%) | RJ | Niterói |  | 3 | 2597/2008 | Código Tributário de Niterói
|  |  |  | 5%(50%) com dedução ou 3%(100%) do total | RJ | Angra dos Reis |  | 5 | 262/84 | Código Tributário de Angra dos Reis | Ver Art 54 e 63
|  |  |  | 5 | RJ | Cachoeira de Macacú |  | 5 | 014/2003 | Lei Complementar 014/2003
|  |  |  | 2 | RJ | Santo Antônio de Pádua |  | 2 | 002/2018 | Lei Complementar 002/2018
|  |  |  | 5 | RJ | Campos dos Goytacazes |  | 5 | 001/2017 | Lei Complementar 001/2017
|  |  |  | 2 | RJ | Macaé |  | 2 | 282/2018 | Lei Complementar 282/2018
|  |  |  | 3 | RJ | Nova Friburgo |  | 3 | 124/2018 | Lei Complementar 124/2018
|  |  |  | 2.5 | RJ | Rio das Ostras |  | 3 | 508/2000 | Lei 508/2000
|  |  |  | 3 | RJ | Volta Redonda |  | 3 | 1986/84 | Lei 1986/84
|  |  |  | 3 | RJ | Petropolis |  | 3 | 3970/78 | Lei 3970/1978
|  |  |  | 5 | PA | Oriximiná |  | 5 | 9111/17 | Lei 9111/2017
|  |  |  | Obras 7.02 |  |  |  | PJ 7.03

## Curva ABC Serviços
0
CURVA ABC DE SERVIÇOS
UFF- INSTITUTO DE GEOCIÊNCIAS |  |  |  |  | PROCESSO: 23069.159065/2023-76
LOCAL: BLOCOS O e P - CAMPUS PRAIA VERMELHA |  |  |  |  | ARTs EM ANEXO
NOME DA OBRA: SPDA BLOCOS O e P |  |  |  |  | BDI | BDI EQUIP. | REGIME TRIBUTÁRIO | DATA-BASE | REVISÃO
BASE DE DADOS: SINAPI 09/25; SICRO 07/25; EMOP 09/25; SBC 09/25; SCO 09/25 - RJ |  |  |  |  | 20.34% | 0% | NÃO DESONERADO | 2025-08-01 | R00
Código | Banco | Descrição | Tipo | Und | Quant. | Valor Unit | Total | Peso (%) | Peso Acumulado (%)
COB-GEO | Próprio | CHAPIM TIPO CAPELINHA COM PIGADEIRAS, EM CONCRETO PRÉ-MOLDADO, ASSENTADO COM ARGAMASSA 1:6 COM ADITIVO [ADAPTADA SINAPI 101972] | Peitoris e Chapins | M | 446,8 | 98,46 | 43.991,92 | 18,65 | 18,65
COMP SPDA 03 | Próprio | BARRA CHATA DE ALUMINIO 7/8 X 1/8", INCLUSIVE ACESSORIOS DE FIXACAO | INEL - INSTALAÇÃO ELÉTRICA/ELETRIFICAÇÃO E ILUMINAÇÃO EXTERNA | M | 502,0 | 81,19 | 40.757,38 | 17,28 | 35,93
SPDA-GEO | Próprio | ADMINISTRAÇÃO LOCAL | SERT - SERVIÇOS TÉCNICOS | UN | 1,0 | 39.571,81 | 39.571,81 | 16,77 | 52,70
COMP SPDA 08 | Próprio | PONTO DE ANCORAGEM COM TESTE DE ARRANCAMENTO, LAUDO E ART INCLUIDOS - FORNECIMENTO E INSTALAÇÃO | SERT - SERVIÇOS TÉCNICOS | UN | 48,0 | 331,46 | 15.910,08 | 6,74 | 59,44
PJ 15.10.0900 | SCO | Tela em polietileno de alta densidade, 100% virgem, com malha de (5x5)cm, com resistencia a tracao de 500Kgf. Fornecimento e colocacao. | PJ | m² | 192,0 | 47,57 | 9.133,44 | 3,87 | 63,32
CO 05.10.0475 | SCO | Aluguel de andaime suspenso, tipo balancin, cadeirinha ou similar, considerando cabo de aco, cordas, equipamentos de seguranca (cinto paraquedista, trava quedas, etc), acessorios de montagem e fixacao (freios, afastador, jota, barra de ligacao, etc), inclusive deslocamentos horizontal e vertical e manutencao do equipamento. | CO | un.mes | 4,0 | 1.857,06 | 7.428,24 | 3,15 | 66,46
UFF-PV-BL-P-A | Próprio | Retirada de SPDA - BLOCO P | INEL - INSTALAÇÃO ELÉTRICA/ELETRIFICAÇÃO E ILUMINAÇÃO EXTERNA | un | 1,0 | 4.933,69 | 4.933,69 | 2,09 | 68,56
15.007.0647-0 | EMOP | DISPOSITIVO DE PROTECAO CONTRA SURTO (DPS),CLASSE II,1 POLO, TENSAO 275V,CORRENTES APROXIMADAS DE DESCARGA NOMINAL E MAXI MA DE 30KA E 90KA.FORNECIMENTO E COLOCACAO ARGOS SOCIAIS GOS SOCIAIS 275V,CORRENTE DESC.NOMINAL 30KA,CORRENTE DESC.MAXIMA 90KA | 15 | UN | 20,0 | 242,07 | 4.841,40 | 2,05 | 70,61
COMP SPDA 07 | Próprio | ARTERRINSERT FORNECIMENTO E INSTALAÇÃO | INEL - INSTALAÇÃO ELÉTRICA/ELETRIFICAÇÃO E ILUMINAÇÃO EXTERNA | UN | 28,0 | 152,18 | 4.261,04 | 1,81 | 72,41
91934 | SINAPI | CABO DE COBRE FLEXÍVEL ISOLADO, 16 MM², ANTI-CHAMA 450/750 V, PARA CIRCUITOS TERMINAIS - FORNECIMENTO E INSTALAÇÃO. AF_03/2023 | Instalações Elétricas - Eletrodutos Embutidos, Cabos, Caixas, Tomadas e Interruptores | M | 120,0 | 32,70 | 3.924,00 | 1,66 | 74,08
COMP SPDA 12 | Próprio | PONTO DE ANCORAGEM PARA LINHA DE VIDA - FORNECIMENTO E INSTALAÇÃO | SEDI - SERVIÇOS DIVERSOS | UN | 48,0 | 68,30 | 3.278,40 | 1,39 | 75,47
078212 | SBC | CABO DE COBRE NU MEIO DURO 7 FIOS 50mm2 | ATERRAMENTO | M | 45,0 | 70,42 | 3.168,90 | 1,34 | 76,81
COMP DIR 16 | Próprio | PROJETO EXECUTIVO DE LINHA DE VIDA PERMANENTE, INCLUSIVE DESPESAS ADMINISTRATIVAS E DE MATERIAIS [ADAPTADA EMOP (01.050.0035-0)] | SERT - SERVIÇOS TÉCNICOS | UND | 1,0 | 3.087,82 | 3.087,82 | 1,31 | 78,12
UFF-025-LIMP-002 | Próprio | LIMPEZA DE OBRA | SEDI - SERVIÇOS DIVERSOS | m² | 511,2 | 5,87 | 3.000,74 | 1,27 | 79,39
COMP SPDA 13 | Próprio | CABO DE COBRE NU MEIO DURO 7 FIOS 16mm2 COM PRESILHA, PARAFUSO E BUCHA | INEL - INSTALAÇÃO ELÉTRICA/ELETRIFICAÇÃO E ILUMINAÇÃO EXTERNA | M | 40,0 | 74,95 | 2.998,00 | 1,27 | 80,66
COMP SPDA 10 | Próprio | LINHA DE VIDA INSTALADA JUNTO AO PISO PARA EDIFÍCIOS (ADAPTADA SINAPI 104980) | SEDI - SERVIÇOS DIVERSOS | M | 187,44 | 14,97 | 2.805,97 | 1,19 | 81,85
078016 | SBC | MEDICAO DA MALHA DE ATERRAMENTO INCLUSIVE ART | ATERRAMENTO | UN | 2,0 | 1.095,22 | 2.190,44 | 0,93 | 82,78
UFF-PV-BL-O-B | Próprio | Retirada de SPDA - BLOCO O | INEL - INSTALAÇÃO ELÉTRICA/ELETRIFICAÇÃO E ILUMINAÇÃO EXTERNA | un | 1,0 | 1.973,47 | 1.973,47 | 0,84 | 83,62
UFF-025-TRN-04 | Próprio | TRANSPORTE VERTICAL MANUAL, 1 PAVIMENTO. | TRAN - TRANSPORTES, CARGAS E DESCARGAS | KG | 32.112,0 | 0,06 | 1.926,72 | 0,82 | 84,43
078181 | SBC | CONECTOR METALICO TIPO PARAFUSO FENDIDO SPLIT BOLT 35mm | ATERRAMENTO | UN | 32,0 | 59,91 | 1.917,12 | 0,81 | 85,25
COMP SPDA 02 | Próprio | CONJ. SUPORTE E APOIO PARA MASTRO DE DIAMETRO 1 1/2" (ABRAÇADEIRA BANDEIRA, APOIO E ABRAÇADEIRA ATERRAMENTO) | INEL - INSTALAÇÃO ELÉTRICA/ELETRIFICAÇÃO E ILUMINAÇÃO EXTERNA | UN | 7,0 | 272,97 | 1.910,79 | 0,81 | 86,06
UFF-025-TRN-05 | Próprio | TRANSPORTE HORIZONTAL COM CARRINHO DE MÃO | TRAN - TRANSPORTES, CARGAS E DESCARGAS | KGxKM | 963,36 | 1,82 | 1.753,31 | 0,74 | 86,80
PROJ-SPDA-AB | Próprio | PROJETO "AS BUILT" DE SPDA | SERT - SERVIÇOS TÉCNICOS | m² | 1.754,2 | 0,99 | 1.736,65 | 0,74 | 87,54
CANT 03 | Próprio | MOBILIZAÇÃO DE CANTEIRO DE OBRA | CANT - CANTEIRO DE OBRAS | UN | 1,0 | 1.680,33 | 1.680,33 | 0,71 | 88,25
CANT 04 | Próprio | DESMOBILIZAÇÃO DE OBRA | CANT - CANTEIRO DE OBRAS | UND | 1,0 | 1.680,33 | 1.680,33 | 0,71 | 88,96
COMP SPDA 11 | Próprio | MINI CAPTOR COM CONECTOR SPLIT BOLD PARA SPDA - FORNECIMENTO E INSTALAÇÃO. | INEL - INSTALAÇÃO ELÉTRICA/ELETRIFICAÇÃO E ILUMINAÇÃO EXTERNA | UN | 22,0 | 74,94 | 1.648,68 | 0,70 | 89,66
COMP SPDA 05 | Próprio | CABO COBRE NU 7 FIOS 1AWG - 35mm2 COM PRESILHA, PARAFUSO E BUCHA | INEL - INSTALAÇÃO ELÉTRICA/ELETRIFICAÇÃO E ILUMINAÇÃO EXTERNA | M | 14,0 | 106,72 | 1.494,08 | 0,63 | 90,29
SEG 01 | Próprio | PGR (PROGRAMA DE GERENCIAMENTO DE RISCO NR-1) | SERT - SERVIÇOS TÉCNICOS | UND | 1,0 | 1.444,08 | 1.444,08 | 0,61 | 90,91
103689 | SINAPI | FORNECIMENTO E INSTALAÇÃO DE PLACA DE OBRA COM CHAPA GALVANIZADA E ESTRUTURA DE MADEIRA. AF_03/2022_PS | Sinalização Vertical Viária | m² | 2,0 | 573,92 | 1.147,84 | 0,49 | 91,39
96989 | SINAPI | CAPTOR TIPO FRANKLIN PARA SPDA - FORNECIMENTO E INSTALAÇÃO. AF_08/2023 | Sistema de Proteção contra Descargas Atmosféricas - SPDA | UN | 7,0 | 159,84 | 1.118,88 | 0,47 | 91,87
016691 | SBC | ATESTADO PCMSO (NR7)- ANUAL | DESPESAS LEGAIS | UN | 1,0 | 1.083,06 | 1.083,06 | 0,46 | 92,33
COMP SPDA 01 | Próprio | MASTRO 1 ½", COM 4 METROS, PARA SPDA - FORNECIMENTO E INSTALAÇÃO | INEL - INSTALAÇÃO ELÉTRICA/ELETRIFICAÇÃO E ILUMINAÇÃO EXTERNA | UN | 4,0 | 252,95 | 1.011,80 | 0,43 | 92,75
COMP SPDA 14 | Próprio | Haste para aterramento, de cobre, alta camada, de 5/8", com 3m de comprimento. Fornecimento e instalacao. | INEL - INSTALAÇÃO ELÉTRICA/ELETRIFICAÇÃO E ILUMINAÇÃO EXTERNA | UN | 4,0 | 248,00 | 992,00 | 0,42 | 93,17
15.007.0400-0 | EMOP | QUADRO DE DISTRIBUICAO DE ENERGIA PARA DISJUNTORES TERMO-MAG NETICOS UNIPOLARES,DE SOBREPOR,COM PORTA E BARRAMENTOS DE FA SE,NEUTRO E TERRA,PARA INSTALACAO DE ATE 4 DISJUNTORES SEM DISPOSITIVO PARA CHAVE GERAL.FORNECIMENTO E COLOCACAO ARGOS SOCIAIS GOS SOCIAIS TRO,SEM DISP.P/CHAVE GERAL,P/ATE 04 DISJUNTORES | 15 | UN | 5,0 | 192,26 | 961,30 | 0,41 | 93,58
97626 | SINAPI | DEMOLIÇÃO DE PILARES E VIGAS EM CONCRETO ARMADO, DE FORMA MANUAL, SEM REAPROVEITAMENTO. AF_09/2023 | Demolições e Remoções | m³ | 1,0 | 947,87 | 947,87 | 0,40 | 93,98
97064 | SINAPI | MONTAGEM E DESMONTAGEM DE ANDAIME TUBULAR TIPO "TORRE" (EXCLUSIVE ANDAIME E LIMPEZA). AF_03/2024 | Equipamentos de Proteção Coletiva | M | 20,0 | 47,26 | 945,20 | 0,40 | 94,38
04.014.0095-0 | EMOP | RETIRADA DE ENTULHO DE OBRA COM CACAMBA DE ACO TIPO CONTAINE R COM 5M3 DE CAPACIDADE,INCLUSIVE CARREGAMENTO,TRANSPORTE E DESCARREGAMENTO.CUSTO POR UNIDADE DE CACAMBA E INCLUI A TAX A PARA DESCARGA EM LOCAIS AUTORIZADOS GOS SOCIAIS ENTULHO OBRA,INCL.CARREGA.,TRANSP.E DESCAR.LOCAIS AUTORIZ. | 4 | UN | 2,0 | 443,20 | 886,40 | 0,38 | 94,76
COB 09 | Próprio | DEMOLIÇÃO DE CHAPIM EM CONCRETO | COBE - COBERTURA | M | 446,8 | 1,93 | 862,32 | 0,37 | 95,13
UFF-PV-BL-O-A | Próprio | RETIRADA E DESCARTE DE CAPTOR RADIOATIVO | INEL - INSTALAÇÃO ELÉTRICA/ELETRIFICAÇÃO E ILUMINAÇÃO EXTERNA | un | 1,0 | 859,26 | 859,26 | 0,36 | 95,49
90285 | SINAPI | GRAUTE FGK=30 MPA; TRAÇO 1:0,9:1,2:0,6 (EM MASSA SECA DE CIMENTO/ AREIA GROSSA/ BRITA 0/ ADITIVO) - PREPARO MECÂNICO COM BETONEIRA 400 L. AF_09/2021 | Graute e Armação | m³ | 1,0 | 847,27 | 847,27 | 0,36 | 95,85
93358 | SINAPI | ESCAVAÇÃO MANUAL DE VALA. AF_09/2024 | Escavação de Valas | m³ | 6,0 | 140,90 | 845,40 | 0,36 | 96,21
102988 | SINAPI | RECOMPOSIÇÃO DE PAVIMENTO EM PISO INTERTRAVADO, COM REAPROVEITAMENTO DOS BLOCOS INTERTRAVADOS, PARA FECHAMENTO DE VALAS - INCLUSO RETIRADA E COLOCAÇÃO DO MATERIAL. AF_12/2020 | Recomposição de Pavimentos | m² | 8,4 | 91,49 | 768,51 | 0,33 | 96,53
COMP SPDA 04 | Próprio | MINI CAPTOR PARA SPDA - FORNECIMENTO E INSTALAÇÃO | INEL - INSTALAÇÃO ELÉTRICA/ELETRIFICAÇÃO E ILUMINAÇÃO EXTERNA | UN | 22,0 | 34,33 | 755,26 | 0,32 | 96,85
00010527 | SINAPI | LOCACAO DE ANDAIME METALICO TUBULAR DE ENCAIXE, TIPO DE TORRE, CADA PAINEL COM LARGURA DE 1 ATE 1,5 M E ALTURA DE *1,00* M, INCLUINDO DIAGONAL, BARRAS DE LIGACAO, SAPATAS OU RODIZIOS E DEMAIS ITENS NECESSARIOS A MONTAGEM (NAO INCLUI INSTALACAO) | Equipamento | MXMES | 20,0 | 36,10 | 722,00 | 0,31 | 97,16
061533 | SBC | TERMINAL COMPRESSAO SEM ISOLACAO 16MM2 1FURO/ BURNDY | INSTALACOES ELETRICAS - ELETRODUTOS | UN | 134,0 | 5,25 | 703,50 | 0,30 | 97,46
078030 | SBC | CAIXA DE EQUALIZACAO TERRA 210x210x90 TEL-901 | ATERRAMENTO | UN | 1,0 | 677,28 | 677,28 | 0,29 | 97,74
96988 | SINAPI | MASTRO 1 ½", COM 3 METROS, PARA SPDA - FORNECIMENTO E INSTALAÇÃO. AF_08/2023 | Sistema de Proteção contra Descargas Atmosféricas - SPDA | UN | 3,0 | 191,08 | 573,24 | 0,24 | 97,99
COMP SPDA 06 | Próprio | CABO DE COBRE FLEXÍVEL ISOLADO, 16 MM², ANTI-CHAMA 450/750 V COM PRESILHA, PARAFUSO E BUCHA | INEL - INSTALAÇÃO ELÉTRICA/ELETRIFICAÇÃO E ILUMINAÇÃO EXTERNA | M | 14,0 | 35,53 | 497,42 | 0,21 | 98,20
13441 | EMOP | SELANTE ELASTICO, MONOCOMPONENTE, A BASE DE POLIURETANO, EMBALAGEM COM 310ML | Material | UN | 16,0 | 26,76 | 428,16 | 0,18 | 98,38
104774 | SINAPI | FURO MECANIZADO EM CONCRETO, COM PERFURATRIZ, PARA INSTALAÇÕES ELÉTRICAS, DIÂMETROS MENORES OU IGUAIS A 40 MM. AF_09/2023 | Rasgos e Fixações | UN | 100,0 | 3,55 | 355,00 | 0,15 | 98,53
078051 | SBC | SOLDA EXOTERMICA COM MOLDE GTB 16Y | ATERRAMENTO | UN | 4,0 | 87,04 | 348,16 | 0,15 | 98,68
CREA 2025 | Próprio | ART PARA CONTRATO MAIOR QUE R$ 15000 | Taxas | UN | 1,0 | 326,68 | 326,68 | 0,14 | 98,82
SPDA-GEO-TRA | Próprio | TRANSPORTE, CARGA E DESCARGA DE EQUIPAMENTOS, ACESSÓRIOS E DO BALANCIM POR ATÉ 30KM | TRAN - TRANSPORTES, CARGAS E DESCARGAS | UN | 1,0 | 308,99 | 308,99 | 0,13 | 98,95
SPDA-GEO-TRA | Próprio | TRANSPORTE, CARGA E DESCARGA DE EQUIPAMENTOS, ACESSÓRIOS E DO BALANCIM POR ATÉ 30KM - DEVOLUÇÃO A LOCADORA | TRAN - TRANSPORTES, CARGAS E DESCARGAS | UN | 1,0 | 308,99 | 308,99 | 0,13 | 99,08
104752 | SINAPI | CONECTOR SPLIT-BOLT, PARA SPDA, PARA CABOS ATÉ 35 MM2 - FORNECIMENTO E INSTALAÇÃO. AF_08/2023 | Sistema de Proteção contra Descargas Atmosféricas - SPDA | UN | 10,0 | 28,42 | 284,20 | 0,12 | 99,20
91930 | SINAPI | CABO DE COBRE FLEXÍVEL ISOLADO, 6 MM², ANTI-CHAMA 450/750 V, PARA CIRCUITOS TERMINAIS - FORNECIMENTO E INSTALAÇÃO. AF_03/2023 | Instalações Elétricas - Eletrodutos Embutidos, Cabos, Caixas, Tomadas e Interruptores | M | 20,0 | 12,80 | 256,00 | 0,11 | 99,31
93382 | SINAPI | REATERRO MANUAL DE VALAS, COM COMPACTADOR DE SOLOS DE PERCUSSÃO. AF_08/2023 | Aterro e Reaterro de Valas | m³ | 6,0 | 41,96 | 251,76 | 0,11 | 99,41
04.020.0122-0 | EMOP | TRANSPORTE DE ANDAIME TUBULAR,CONSIDERANDO-SE A AREA DE PROJ ECAO VERTICAL DO ANDAIME,EXCLUSIVE CARGA,DESCARGA E TEMPO DE ESPERA DO CAMINHAO(VIDE ITEM 04.021.0010) | 4 | M2XKM | 600,0 | 0,28 | 168,00 | 0,07 | 99,49
04.020.0122-0 | EMOP | TRANSPORTE DE ANDAIME TUBULAR,CONSIDERANDO-SE A AREA DE PROJECAO VERTICAL DO ANDAIME, EXCLUSIVE CARGA, DESCARGA E TEMPO DE ESPERA DO CAMINHAO (VIDE ITEM 04.021.0010). DEVOLUÇÃO DOS EQUIPAMENTOS | 4 | M2XKM | 600,0 | 0,28 | 168,00 | 0,07 | 99,56
061702 | SBC | TERMINAL COMPRESSAO PARA CABO 35MM | INSTALACOES ELETRICAS - ELETRODUTOS | UN | 26,0 | 6,10 | 158,60 | 0,07 | 99,62
94965 | SINAPI | CONCRETO FCK = 25MPA, TRAÇO 1:2,3:2,7 (EM MASSA SECA DE CIMENTO/ AREIA MÉDIA/ BRITA 1) - PREPARO MECÂNICO COM BETONEIRA 400 L. AF_05/2021 | Produção de Concreto | m³ | 0,24 | 598,60 | 143,66 | 0,06 | 99,68
020109 | SBC | ATERRO LIMPO COM COMPACTACAO E ESPALHAMENTO MEIO MANUAL | PREPARACAO DO TERRENO | m³ | 0,54 | 265,71 | 143,48 | 0,06 | 99,75
071847 | SBC | CHAPA DE ACO FINA, PRETA 3/16"" 4,75mm (37,35kg/m2) | INSTALACOES MECANICAS - VAPOR E CALEFACAO | KG | 8,0 | 16,28 | 130,24 | 0,06 | 99,80
061302 | SBC | TERMINAL DE COMPRESSAO PARA CABO 50mm2 | INSTALACOES ELETRICAS - ELETRODUTOS | UN | 2,0 | 58,03 | 116,06 | 0,05 | 99,85
078122 | SBC | CONECTOR CABO/HASTE TEL 580 TERMOTECNICA | ATERRAMENTO | UN | 1,0 | 111,89 | 111,89 | 0,05 | 99,90
022098 | SBC | DEMOLICAO PISO CONCRETO ATE 20cm COM MARTELETE ELETRICO | DEMOLICOES | m³ | 0,24 | 378,99 | 90,95 | 0,04 | 99,94
04.021.0010-0 | EMOP | CARGA E DESCARGA MANUAL DE ANDAIME TUBULAR,INCLUSIVE TEMPO D E ESPERA DO CAMINHAO,CONSIDERANDO-SE A AREA DE PROJECAO VERT ICAL GOS SOCIAIS | 4 | m² | 20,0 | 1,91 | 38,20 | 0,02 | 99,95
04.021.0010-0 | EMOP | CARGA E DESCARGA MANUAL DE ANDAIME TUBULAR, INCLUSIVE TEMPO DE ESPERA DO CAMINHAO, CONSIDERANDO-SE A AREA DE PROJECAO VERTICAL. DEVOLUÇÃO DOS EQUIPAMENTOS | 4 | m² | 20,0 | 1,91 | 38,20 | 0,02 | 99,97
COB 08 | Próprio | RECOLOCAÇÃO DE TELHA ESTRUTURAL DE FIBROCIMENTO ESTRUTURAL 8MM REAPROVEITADA. [ADAPTADA SINAPI (94218)] | Telhamento para Cobertura | m² | 2,0 | 16,67 | 33,34 | 0,01 | 99,98
COB 15 | Próprio | REMOÇÃO MANUAL DE TELHA EM FIBROCIMENTO, TIPO ESTRUTURAL 8MM, COM REAPROVEITAMENTO, AFASTAMENTO E EMPILHAMENTO [ADAPTADA SINAPI 94218 e SETOP ED-48510] | Telhamento para Cobertura | m² | 2,0 | 16,06 | 32,12 | 0,01 | 100,00
180004 | SBC | PINTURA ESMALTE ACETINADO DUAS DEMAOS | PINTURAS | m² | 0,16 | 55,23 | 8,83 | 0,00 | 100,00
[5 empty] | Total sem BDI |  | 196075.38
[5 empty] | Total do BDI |  | 39828.77
[5 empty] | Total Geral |  | 235904.15

## Curva ABC Insumos
CURVA ABC DE INSUMOS
UFF- INSTITUTO DE GEOCIÊNCIAS |  |  |  |  | PROCESSO: 23069.159065/2023-76
LOCAL: BLOCOS O e P - CAMPUS PRAIA VERMELHA |  |  |  |  | ARTs EM ANEXO
NOME DA OBRA: SPDA BLOCOS O e P |  |  |  |  | BDI | BDI EQUIP. | REGIME TRIBUTÁRIO | DATA-BASE | REVISÃO
BASE DE DADOS: SINAPI 09/25; SICRO 07/25; EMOP 09/25; SBC 09/25; SCO 09/25 - RJ |  |  |  |  | 20.34% | 0% | NÃO DESONERADO | 2025-08-01 | R00
Código | Banco | Grupo | Descrição | Tipo | Und | Quantidade | Valor Unitário |  |  | Total |  |  | Peso | Valor Acumulado | Peso Acumulado
[7 empty] | Improdutiva | Operativa | Geral | Operativa | Improdutiva | Geral
00040818 | SINAPI |  | ENCARREGADO GERAL DE OBRAS (MENSALISTA) | Mão de Obra | MES | 3,0479100 |  | 9.265,62 |  | 28.240,78 |  | 28240.7759 | 11,97% | 28240.7759 | 11,97%
COT GEO 01 | Próprio | Próprio | CHAPIM DE CONCRETO PRE-MOLDADO (LAGURA 30CM E ALTURA 5CM) | Material | M | 482,5440000 |  | 47,16 |  | 22.756,78 |  | 22756.775 | 9,65% | 50997.5509 | 21,62%
COT GEO 09 | Próprio | Próprio | Barra chata de alumínio 7/8"x1/8" perfurada 70mm2 | Material | M | 527,1000000 |  | 35,16 |  | 18.532,84 |  | 18532.836 | 7,86% | 69530.3869 | 29,47%
00002436 | SINAPI |  | ELETRICISTA (HORISTA) | Mão de Obra | H | 503,5787157 |  | 31,91 |  | 16.069,20 |  | 16069.1968 | 6,81% | 85599.5837 | 36,29%
00037370 | SINAPI |  | ALIMENTACAO - HORISTA (COLETADO CAIXA - ENCARGOS COMPLEMENTARES) | Material | H | 2.095,6214993 |  | 5,82 |  | 12.196,52 |  | 12196.5171 | 5,17% | 97796.1008 | 41,46%
00006111 | SINAPI |  | SERVENTE DE OBRAS (HORISTA) | Mão de Obra | H | 522,1178009 |  | 23,18 |  | 12.102,69 |  | 12102.6906 | 5,13% | 109898.7915 | 46,59%
00000247 | SINAPI |  | AJUDANTE DE ELETRICISTA (HORISTA) | Mão de Obra | H | 399,8353287 |  | 24,40 |  | 9.755,98 |  | 9755.982 | 4,14% | 119654.7735 | 50,72%
00004750 | SINAPI |  | PEDREIRO (HORISTA) | Mão de Obra | H | 235,6060309 |  | 32,76 |  | 7.718,45 |  | 7718.4536 | 3,27% | 127373.2271 | 53,99%
COT GEO 18 | Próprio | Próprio | KIT OLHAL DE ANCORAGEM+BARRA INOX - 2.500KG | Material | UN | 48,0000000 |  | 156,08 |  | 7.491,84 |  | 7491.84 | 3,18% | 134865.0671 | 57,17%
00004230 | SINAPI |  | OPERADOR DE MAQUINAS E TRATORES DIVERSOS - TERRAPLANAGEM (HORISTA) | Mão de Obra | H | 178,8095212 |  | 38,13 |  | 6.818,01 |  | 6818.007 | 2,89% | 141683.0741 | 60,06%
COT GEO 05 | Próprio | Próprio | TESTE DE ARRANCAMENTO COM LAUDO E ART - ANCORAGEM | Serviços | UN | 48,0000000 |  | 120,96 |  | 5.806,08 |  | 5806.08 | 2,46% | 147489.1541 | 62,52%
00000242 | SINAPI |  | AJUDANTE ESPECIALIZADO (HORISTA) | Mão de Obra | H | 225,6138816 |  | 24,81 |  | 5.597,48 |  | 5597.4804 | 2,37% | 153086.6345 | 64,89%
MAT132950 | SCO |  | Tela de polietileno de alta densidade, malha de (5x5)cm, estabilizado contra acao de raios ultra-violeta, resistencia a tracao(m)/ pano de 250Kgf, 100% virgem | Material | m² | 192,0000000 |  | 24,60 |  | 4.723,20 |  | 4723.2 | 2,00% | 157809.8345 | 66,90%
14762 | EMOP |  | DISPOSITIVO DE PROTECAO CONTRA SURTO,CLA SSE II,1 POLO,TENSAO 275V,CORRENTE DESC. NOMINAL 30KA,CORRENTE DESC.MAXIMA 90KA | Material | UN | 20,0000000 |  | 231,67 |  | 4.633,40 |  | 4633.4 | 1,96% | 162443.2345 | 68,86%
00037371 | SINAPI |  | TRANSPORTE - HORISTA (COLETADO CAIXA - ENCARGOS COMPLEMENTARES) | Material | H | 2.095,6214993 |  | 1,90 |  | 3.981,68 |  | 3981.6808 | 1,69% | 166424.9153 | 70,55%
00040811 | SINAPI |  | ENGENHEIRO CIVIL DE OBRA JUNIOR (MENSALISTA) | Mão de Obra | MES | 0,1516680 |  | 25.944,56 |  | 3.934,96 |  | 3934.9595 | 1,67% | 170359.8749 | 72,22%
00037372 | SINAPI |  | EXAMES - HORISTA (COLETADO CAIXA - ENCARGOS COMPLEMENTARES) | Material | H | 2.135,1992193 |  | 1,72 |  | 3.672,54 |  | 3672.5427 | 1,56% | 174032.4175 | 73,77%
MAT003170 | SCO |  | Andaime suspenso, tipo balancin, cadeirinha ou similar, inclusive acessorios de montagem e equipamentos - equivalente ao elementar MAT029800 | Material | Kg | 320,0000000 |  | 10,63 |  | 3.401,60 |  | 3401.6 | 1,44% | 177434.0175 | 75,21%
00040939 | SINAPI |  | ENGENHEIRO ELETRICISTA (MENSALISTA) | Mão de Obra | MES | 0,1540395 |  | 21.241,34 |  | 3.272,01 |  | 3272.0054 | 1,39% | 180706.0229 | 76,60%
00000979 | SINAPI |  | CABO DE COBRE, FLEXIVEL, CLASSE 4 OU 5, ISOLACAO EM PVC/A, ANTICHAMA BWF-B, 1 CONDUTOR, 450/750 V, SECAO NOMINAL 16 MM2 | Material | M | 166,6156000 |  | 18,65 |  | 3.107,38 |  | 3107.3809 | 1,32% | 183813.4039 | 77,92%
00034782 | SINAPI |  | ENGENHEIRO CIVIL SENIOR | Mão de Obra | H | 16,1937600 |  | 187,95 |  | 3.043,62 |  | 3043.6172 | 1,29% | 186857.0211 | 79,21%
00000867 | SINAPI |  | CABO DE COBRE NU 50 MM2 MEIO-DURO | Material | M | 45,0000000 |  | 67,54 |  | 3.039,30 |  | 3039.3 | 1,29% | 189896.3211 | 80,50%
00041955 | SINAPI |  | CABO DE ACO GALVANIZADO, DIAMETRO 12,7 MM (1/2"), COM ALMA DE ACO CABO INDEPENDENTE 6 X 25 F | Material | KG | 23,8239239 |  | 84,57 |  | 2.014,79 |  | 2014.7892 | 0,85% | 191911.1103 | 81,35%
COT GEO 15 | Próprio | Próprio | Arterrinsert | Material | UN | 28,0000000 |  | 69,59 |  | 1.948,52 |  | 1948.52 | 0,83% | 193859.6303 | 82,18%
00040944 | SINAPI |  | TECNICO EM SEGURANCA DO TRABALHO (MENSALISTA) | Mão de Obra | MES | 0,2128434 |  | 8.886,97 |  | 1.891,53 |  | 1891.5329 | 0,80% | 195751.1632 | 82,98%
00002706 | SINAPI |  | ENGENHEIRO CIVIL DE OBRA JUNIOR (HORISTA) | Mão de Obra | H | 11,7486071 |  | 147,63 |  | 1.734,45 |  | 1734.4469 | 0,74% | 197485.6101 | 83,71%
00034783 | SINAPI |  | ENGENHEIRO ELETRICISTA | Mão de Obra | H | 12,4293600 |  | 121,01 |  | 1.504,08 |  | 1504.0769 | 0,64% | 198989.6869 | 84,35%
00041387 | SINAPI |  | MASTRO SIMPLES GALVANIZADO DIAMETRO NOMINAL 1 1/2" | Material | M | 25,0000000 |  | 59,11 |  | 1.477,75 |  | 1477.75 | 0,63% | 200467.4369 | 84,98%
074854 | SBC |  | ATESTADO - NR-18 PCMAT - ADMISSIONAL ATE 50 COLABORADORES | Material | UN | 1,0000000 |  | 1.444,08 |  | 1.444,08 |  | 1444.08 | 0,61% | 201911.5169 | 85,59%
MAT020150 | SCO |  | Cabo de aco galvanizado com alma de fibra, 6 pernas de 19 fios, com diametro de 3/8" | Material | m | 72,0000000 |  | 19,32 |  | 1.391,04 |  | 1391.04 | 0,59% | 203302.5569 | 86,18%
00043484 | SINAPI |  | EPI - FAMILIA ELETRICISTA - HORISTA (ENCARGOS COMPLEMENTARES - COLETADO CAIXA) | Material | H | 869,9476000 |  | 1,51 |  | 1.313,62 |  | 1313.6209 | 0,56% | 204616.1778 | 86,74%
00043491 | SINAPI |  | EPI - FAMILIA SERVENTE - HORISTA (ENCARGOS COMPLEMENTARES - COLETADO CAIXA) | Material | H | 734,3186926 |  | 1,67 |  | 1.226,31 |  | 1226.3122 | 0,52% | 205842.49 | 87,26%
00001379 | SINAPI |  | CIMENTO PORTLAND COMPOSTO CP II-32 | Material | KG | 1.510,2096200 |  | 0,79 |  | 1.193,07 |  | 1193.0656 | 0,51% | 207035.5556 | 87,76%
00040863 | SINAPI |  | EXAMES - MENSALISTA (COLETADO CAIXA - ENCARGOS COMPLEMENTARES) | Material | MES | 3,5100000 |  | 325,53 |  | 1.142,61 |  | 1142.6103 | 0,48% | 208178.1659 | 88,25%
087756 | SBC |  | ATESTADO - NR-7 PCMSO ANUAL | Material | UN | 1,0000000 |  | 1.083,06 |  | 1.083,06 |  | 1083.06 | 0,46% | 209261.2259 | 88,71%
00004274 | SINAPI |  | PARA-RAIOS TIPO FRANKLIN 350 MM, EM LATAO CROMADO, DUAS DESCIDAS, PARA PROTECAO DE EDIFICACOES CONTRA DESCARGAS ATMOSFERICAS | Material | UN | 7,0000000 |  | 148,74 |  | 1.041,18 |  | 1041.18 | 0,44% | 210302.4059 | 89,15%
00004095 | SINAPI |  | MOTORISTA DE CARRO DE PASSEIO (HORISTA) | Mão de Obra | H | 24,1221600 |  | 41,03 |  | 989,73 |  | 989.7322 | 0,42% | 211292.1382 | 89,57%
00004813 | SINAPI |  | PLACA DE OBRA (PARA CONSTRUCAO CIVIL) EM CHAPA GALVANIZADA *N. 22*, ADESIVADA, DE *2,4 X 1,2* M (SEM POSTES PARA FIXACAO) | Material | m² | 2,0000000 |  | 481,36 |  | 962,72 |  | 962.72 | 0,41% | 212254.8582 | 89,98%
00000857 | SINAPI |  | CABO DE COBRE NU 16 MM2 MEIO-DURO | Material | M | 40,0000000 |  | 22,58 |  | 903,20 |  | 903.2 | 0,38% | 213158.0582 | 90,36%
00043460 | SINAPI |  | FERRAMENTAS - FAMILIA ELETRICISTA - HORISTA (ENCARGOS COMPLEMENTARES - COLETADO CAIXA) | Material | H | 869,9476000 |  | 1,03 |  | 896,05 |  | 896.046 | 0,38% | 214054.1042 | 90,74%
00043499 | SINAPI |  | EPI - FAMILIA ENCARREGADO GERAL - MENSALISTA (ENCARGOS COMPLEMENTARES - COLETADO CAIXA) | Material | MES | 3,0000000 |  | 291,21 |  | 873,63 |  | 873.63 | 0,37% | 214927.7342 | 91,11%
COT GEO 20 | Próprio | Próprio | KIT CHUMBADOR+PASSANTE+OLHAL ROSCA 3/8x3.1/2" | Material | UN | 48,0000000 |  | 17,78 |  | 853,44 |  | 853.44 | 0,36% | 215781.1742 | 91,47%
10962 | EMOP |  | ALUGUEL CACAMBA DE ACO TIPO CONTAINER C/ 5M3 CAPAC.P/RETIRADA ENTULHO OBRA,INCL.C ARREGA.,TRANSP.E DESCAR.LOCAIS AUTORIZ. | Material | UN | 2,0000000 |  | 421,19 |  | 842,38 |  | 842.38 | 0,36% | 216623.5542 | 91,83%
00004221 | SINAPI |  | OLEO DIESEL COMBUSTIVEL COMUM METROPOLITANO S-10 OU S-500 | Material | L | 107,2819840 |  | 7,28 |  | 781,01 |  | 781.0128 | 0,33% | 217404.567 | 92,16%
COT GEO 16 | Próprio |  | Conector split bolt com furo para minicaptor | Material | UN | 22,0000000 |  | 34,73 |  | 764,06 |  | 764.06 | 0,32% | 218168.627 | 92,48%
COT GEO 13 | Próprio | Próprio | Porca em alumínio 1/4" | Material | UN | 353,3200000 |  | 2,09 |  | 738,44 |  | 738.4388 | 0,31% | 218907.0658 | 92,79%
00010527 | SINAPI |  | LOCACAO DE ANDAIME METALICO TUBULAR DE ENCAIXE, TIPO DE TORRE, CADA PAINEL COM LARGURA DE 1 ATE 1,5 M E ALTURA DE *1,00* M, INCLUINDO DIAGONAL, BARRAS DE LIGACAO, SAPATAS OU RODIZIOS E DEMAIS ITENS NECESSARIOS A MONTAGEM (NAO INCLUI INSTALACAO) | Equipamento | MXMES | 20,0000000 |  | 36,10 |  | 722,00 |  | 722 | 0,31% | 219629.0658 | 93,10%
00001159 | SINAPI |  | CAMINHONETE COM MOTOR A DIESEL, POTENCIA *160* CV, CABINE DUPLA, 4X4 | Equipamento para Aquisição Permanente | UN | 0,0020608 |  | 342.299,90 |  | 705,41 |  | 705.4116 | 0,30% | 220334.4775 | 93,40%
00000863 | SINAPI |  | CABO DE COBRE NU 35 MM2 MEIO-DURO | Material | M | 14,0000000 |  | 47,41 |  | 663,74 |  | 663.74 | 0,28% | 220998.2175 | 93,68%
COT GEO 19 | Próprio | Próprio | HASTE DE ATERRAMENTO ALTA CAMADA 5/8 COM 3 M | Material | UN | 4,0000000 |  | 165,41 |  | 661,64 |  | 661.64 | 0,28% | 221659.8575 | 93,96%
045210 | SBC |  | CONECTOR METALICO TIPO PARAFUSO FENDIDO (SPLIT BOLT) 35mm | Material | UN | 32,0000000 |  | 20,45 |  | 654,40 |  | 654.4 | 0,28% | 222314.2575 | 94,24%
007474 | SBC |  | A R T TABELA A DO CREA ACIMA DE 15000,01 | Material | UN | 2,0000000 |  | 326,68 |  | 653,36 |  | 653.36 | 0,28% | 222967.6175 | 94,52%
080123 | SBC |  | CAIXA DE EQUALIZACAO COM BARRAMENTO TERMOTECNICA 210x210x90 TEL-901 | Material | UN | 1,0000000 |  | 607,01 |  | 607,01 |  | 607.01 | 0,26% | 223574.6275 | 94,77%
00004257 | SINAPI |  | OPERADOR DE MARTELETE OU MARTELETEIRO (HORISTA) | Mão de Obra | H | 16,1789228 |  | 34,74 |  | 562,06 |  | 562.0558 | 0,24% | 224136.6832 | 95,01%
COT GEO 06 | Próprio | Próprio | Abraçadeira porta bandeira ômega simples 1 1/2" | Material | UN | 14,0000000 |  | 40,13 |  | 561,82 |  | 561.82 | 0,24% | 224698.5032 | 95,25%
00043467 | SINAPI |  | FERRAMENTAS - FAMILIA SERVENTE - HORISTA (ENCARGOS COMPLEMENTARES - COLETADO CAIXA) | Material | H | 734,3186926 |  | 0,73 |  | 536,05 |  | 536.0526 | 0,23% | 225234.5559 | 95,48%
00044497 | SINAPI |  | MONTADOR DE ESTRUTURAS METALICAS HORISTA | Mão de Obra | H | 14,1150292 |  | 37,40 |  | 527,90 |  | 527.9021 | 0,22% | 225762.458 | 95,70%
COT GEO 12 | Próprio | Próprio | Parafuso cabeça chata em alumínio 1/4"x5/8" | Material | UN | 353,3200000 |  | 1,32 |  | 466,38 |  | 466.3824 | 0,20% | 226228.8404 | 95,90%
MAT041700 | SCO |  | Corda de Polipropileno, trancada, com diametro de 8mm | Material | m | 200,0000000 |  | 2,33 |  | 466,00 |  | 466 | 0,20% | 226694.8404 | 96,10%
00000370 | SINAPI |  | AREIA MEDIA - POSTO JAZIDA/FORNECEDOR (RETIRADO NA JAZIDA, SEM TRANSPORTE) | Material | m³ | 4,0552320 |  | 114,32 |  | 463,59 |  | 463.5941 | 0,20% | 227158.4345 | 96,29%
13441 | EMOP |  | SELANTE ELASTICO, MONOCOMPONENTE, A BASE DE POLIURETANO, EMBALAGEM COM 310ML | Material | UN | 16,0000000 |  | 26,76 |  | 428,16 |  | 428.16 | 0,18% | 227586.5945 | 96,47%
00037666 | SINAPI |  | OPERADOR DE BETONEIRA ESTACIONARIA / MISTURADOR (HORISTA) | Mão de Obra | H | 13,5964070 |  | 28,80 |  | 391,58 |  | 391.5765 | 0,17% | 227978.171 | 96,64%
COT GEO 03 | Próprio | Próprio | INSUMO 41950 - GRAMPO PESADO FORJADO EM ACO CARBONO 1045 GALVANIZADO (CLIP'S) PARA CABO DE ACO DE DIAMETRO 12,7 MM (1/2") (FS FF-C-450D, TIPO 1, CLASSE 1) | Material | UN | 8,4084459 |  | 44,51 |  | 374,26 |  | 374.2599 | 0,16% | 228352.4309 | 96,80%
001897 | SBC |  | TERMINAL COMPRESSAO PARA CABO 16mm2 | Material | UN | 134,0000000 |  | 2,79 |  | 373,86 |  | 373.86 | 0,16% | 228726.2909 | 96,96%
00043489 | SINAPI |  | EPI - FAMILIA PEDREIRO - HORISTA (ENCARGOS COMPLEMENTARES - COLETADO CAIXA) | Material | H | 235,7994755 |  | 1,57 |  | 370,21 |  | 370.2052 | 0,16% | 229096.4961 | 97,11%
COT GEO 10 | Próprio | Próprio | Mini captor (terminal aéreo) alumínio h=60cm 7/8"x1/8" | Material | UN | 22,0000000 |  | 15,18 |  | 333,96 |  | 333.96 | 0,14% | 229430.4561 | 97,26%
00041426 | SINAPI |  | MINICAPTOR, EM ACO GALVANIZADO A FOGO, FIXACAO HORIZONTAL DE 2 FUROS, SEM BANDEIRA, H=600 MM X DN=10 MM | Material | UN | 22,0000000 |  | 15,15 |  | 333,30 |  | 333.3 | 0,14% | 229763.7561 | 97,40%
00002707 | SINAPI |  | ENGENHEIRO CIVIL DE OBRA PLENO (HORISTA) | Mão de Obra | H | 2,0000000 |  | 164,32 |  | 328,64 |  | 328.64 | 0,14% | 230092.3961 | 97,54%
CREA 2025 | Próprio |  | ART PARA CONTRATO MAIOR QUE R$ 15000 | Taxas | UN | 1,0000000 |  | 326,68 |  | 326,68 |  | 326.68 | 0,14% | 230419.0761 | 97,67%
COT GEO 11 | Próprio | Próprio | Parafuso autoatarrachante em inox 4,2x50mm cabeça boleada | Material | UN | 570,0000000 |  | 0,51 |  | 290,70 |  | 290.7 | 0,12% | 230709.7761 | 97,80%
M1387 | SICRO3 |  | Adesivo estrutural à base de resina epóxi de média viscosidade | Material | kg | 3,7634400 |  | 73,71 |  | 277,39 |  | 277.3915 | 0,12% | 230987.1676 | 97,92%
00043488 | SINAPI |  | EPI - FAMILIA OPERADOR ESCAVADEIRA - HORISTA (ENCARGOS COMPLEMENTARES - COLETADO CAIXA) | Material | H | 246,3284960 |  | 1,07 |  | 263,57 |  | 263.5715 | 0,11% | 231250.7391 | 98,03%
COT GEO 08 | Próprio | Próprio | Abraçadeira de aterramento do mastro com 2 descidas 1 1/2" | Material | UN | 7,0000000 |  | 36,58 |  | 256,06 |  | 256.06 | 0,11% | 231506.7991 | 98,14%
00001213 | SINAPI |  | CARPINTEIRO DE FORMAS PARA CONCRETO (HORISTA) | Mão de Obra | H | 7,3733924 |  | 32,97 |  | 243,10 |  | 243.1007 | 0,10% | 231749.8999 | 98,24%
SPDA-PV-BL-O- A | Próprio |  | Tambor 200 litros com tampa removível | Material | un | 1,0000000 |  | 227,44 |  | 227,44 |  | 227.44 | 0,10% | 231977.3399 | 98,34%
COT GEO 07 | Próprio | Próprio | Apoio do mastro tipo porta bandeira 1 1/2" | Material | UN | 7,0000000 |  | 32,25 |  | 225,75 |  | 225.75 | 0,10% | 232203.0899 | 98,43%
00043465 | SINAPI |  | FERRAMENTAS - FAMILIA PEDREIRO - HORISTA (ENCARGOS COMPLEMENTARES - COLETADO CAIXA) | Material | H | 235,7994755 |  | 0,93 |  | 219,29 |  | 219.2935 | 0,09% | 232422.3834 | 98,52%
11856 | EMOP |  | QUADRO DE DISTRIBUICAO DE ENERGIA,DE SOB REPOR,BARRAMENTO NEUTRO,SEM DISP.P/CHAVE GERAL,P/ATE 04 DISJUNTORES | Material | UN | 5,0000000 |  | 42,46 |  | 212,30 |  | 212.3 | 0,09% | 232634.6834 | 98,61%
00004222 | SINAPI |  | GASOLINA COMUM | Material | L | 28,1092008 |  | 7,29 |  | 204,92 |  | 204.9161 | 0,09% | 232839.5994 | 98,70%
00037373 | SINAPI |  | SEGURO - HORISTA (COLETADO CAIXA - ENCARGOS COMPLEMENTARES) | Material | H | 2.135,1992193 |  | 0,09 |  | 192,17 |  | 192.1679 | 0,08% | 233031.7674 | 98,78%
00000982 | SINAPI |  | CABO DE COBRE, FLEXIVEL, CLASSE 4 OU 5, ISOLACAO EM PVC/A, ANTICHAMA BWF-B, 1 CONDUTOR, 450/750 V, SECAO NOMINAL 6 MM2 | Material | M | 24,8680000 |  | 6,83 |  | 169,85 |  | 169.8484 | 0,07% | 233201.6158 | 98,85%
00013803 | SINAPI |  | COMPRESSOR DE AR REBOCAVEL, VAZAO 89 PCM, PRESSAO EFETIVA DE TRABALHO *102* PSI, MOTOR DIESEL, POTENCIA *20* CV | Equipamento para Aquisição Permanente | UN | 0,0009691 |  | 158.668,29 |  | 153,77 |  | 153.7686 | 0,07% | 233355.3844 | 98,92%
007320 | SBC |  | FERRAMENTA - ESCOVA COM CERDAS DE NYLON COM CABO VONDER | Material | UN | 7,6800000 |  | 19,67 |  | 151,07 |  | 151.0656 | 0,06% | 233506.45 | 98,98%
071889 | SBC |  | CARTUCHO EM PO PARA SOLDA EXOTERMICA 90/115/150/250 | Material | UN | 4,0000000 |  | 33,59 |  | 134,36 |  | 134.36 | 0,06% | 233640.81 | 99,04%
00218 | EMOP |  | OLEO DIESEL COMBUSTIVEL COMUM, NA BOMBA | Material | L | 18,8760000 |  | 7,11 |  | 134,21 |  | 134.2084 | 0,06% | 233775.0184 | 99,10%
00011854 | SINAPI |  | CONECTOR METALICO TIPO PARAFUSO FENDIDO (SPLIT BOLT), PARA CABOS ATE 35 MM2 | Material | UN | 10,0000000 |  | 13,04 |  | 130,40 |  | 130.4 | 0,06% | 233905.4184 | 99,15%
00004759 | SINAPI |  | CALCETEIRO / RASTELEIRO (HORISTA) | Mão de Obra | H | 4,0912747 |  | 31,52 |  | 128,96 |  | 128.957 | 0,05% | 234034.3754 | 99,21%
00004376 | SINAPI |  | BUCHA DE NYLON SEM ABA S8 | Material | UN | 570,0000000 |  | 0,22 |  | 125,40 |  | 125.4 | 0,05% | 234159.7754 | 99,26%
00004094 | SINAPI |  | MOTORISTA DE CAMINHAO-CARRETA (HORISTA) | Mão de Obra | H | 1,9820375 |  | 62,63 |  | 124,14 |  | 124.135 | 0,05% | 234283.9104 | 99,31%
COT GEO 14 | Próprio | Próprio | Presilha latão cabo 16/25mm2 furo 5mm | Material | UN | 54,0000000 |  | 2,08 |  | 112,32 |  | 112.32 | 0,05% | 234396.2304 | 99,36%
01585 | EMOP |  | CAMINHAO COM CARROCERIA FIXA, NO TOCO, P RECO SEM PNEUS, CAPACIDADE DE 3,5T | Equipamento | UN | 0,0002848 |  | 382.623,46 |  | 108,99 |  | 108.9865 | 0,05% | 234505.2169 | 99,41%
010040 | SBC |  | CONECTOR CABO/HASTE TEL 580 TERMOTECNICA | Material | UN | 1,0000000 |  | 106,94 |  | 106,94 |  | 106.94 | 0,05% | 234612.1569 | 99,45%
001898 | SBC |  | TERMINAL COMPRESSAO PARA CABO 35mm2 | Material | UN | 26,0000000 |  | 4,05 |  | 105,30 |  | 105.3 | 0,04% | 234717.4569 | 99,50%
00013617 | SINAPI |  | PICAPE CABINE SIMPLES COM MOTOR 1.6 FLEX, CAMBIO MANUAL, POTENCIA 101/104 CV, 2 PORTAS | Equipamento para Aquisição Permanente | UN | 0,0007904 |  | 125.423,81 |  | 99,13 |  | 99.135 | 0,04% | 234816.5919 | 99,54%
00004720 | SINAPI |  | PEDRA BRITADA N. 0, OU PEDRISCO (4,8 A 9,5 MM) POSTO PEDREIRA/FORNECEDOR, SEM FRETE | Material | m³ | 0,5348000 |  | 165,84 |  | 88,69 |  | 88.6912 | 0,04% | 234905.2831 | 99,58%
045848 | SBC |  | CHAPA DE ACO CARBONO FINA, PRETA 3/16" 4,75mm (37,38kg/m2) | Material | KG | 8,0000000 |  | 10,96 |  | 87,68 |  | 87.68 | 0,04% | 234992.9631 | 99,61%
00011267 | SINAPI |  | ARRUELA LISA, REDONDA, DE LATAO POLIDO, DIAMETRO NOMINAL 5/8", DIAMETRO EXTERNO = 34 MM, DIAMETRO DO FURO = 17 MM, ESPESSURA = *2,5* MM | Material | UN | 44,0000000 |  | 1,72 |  | 75,68 |  | 75.68 | 0,03% | 235068.6431 | 99,65%
00040864 | SINAPI |  | SEGURO - MENSALISTA (COLETADO CAIXA - ENCARGOS COMPLEMENTARES) | Material | MES | 3,5100000 |  | 18,60 |  | 65,29 |  | 65.286 | 0,03% | 235133.9291 | 99,67%
00002705 | SINAPI |  | ENERGIA ELETRICA ATE 2000 KWH INDUSTRIAL, SEM DEMANDA | Franquia | KWH | 44,4505699 |  | 1,37 |  | 60,90 |  | 60.8973 | 0,03% | 235194.8264 | 99,70%
00000367 | SINAPI |  | AREIA GROSSA - POSTO JAZIDA/FORNECEDOR (RETIRADO NA JAZIDA, SEM TRANSPORTE) | Material | m³ | 0,5013000 |  | 115,81 |  | 58,06 |  | 58.0556 | 0,02% | 235252.8819 | 99,72%
COT GEO 02 | Próprio | Próprio | INSUMO 41947 - ESTICADOR FORJADO PARA CABO DE ACO DE DIAMETRO 12,7 MM (1/2"), TIPO GANCHO X OLHAL (DIN 1480) | Material | UN | 1,4058000 |  | 40,59 |  | 57,06 |  | 57.0614 | 0,02% | 235309.9434 | 99,75%
00043475 | SINAPI |  | FERRAMENTAS - FAMILIA ENCARREGADO GERAL - MENSALISTA (ENCARGOS COMPLEMENTARES - COLETADO CAIXA) | Material | MES | 3,0000000 |  | 18,60 |  | 55,80 |  | 55.8 | 0,02% | 235365.7434 | 99,77%
00043498 | SINAPI |  | EPI - FAMILIA ENGENHEIRO CIVIL - MENSALISTA (ENCARGOS COMPLEMENTARES - COLETADO CAIXA) | Material | MES | 0,3000000 |  | 175,69 |  | 52,71 |  | 52.707 | 0,02% | 235418.4504 | 99,79%
COT GEO 04 | Próprio | Próprio | INSUMO 41952 - MANILHA RETA PESADA PADRAO "D", CORPO EM ACO CARBONO 1045 E PINO REFORCADO EM ACO ALLOY, GALVANIZADO, ROSCADO, DIAMETRO 1/2" | Material | UN | 1,4058000 |  | 32,61 |  | 45,84 |  | 45.8431 | 0,02% | 235464.2935 | 99,81%
00043494 | SINAPI |  | EPI - FAMILIA ALMOXARIFE - MENSALISTA (ENCARGOS COMPLEMENTARES - COLETADO CAIXA) | Material | MES | 0,2100000 |  | 184,77 |  | 38,80 |  | 38.8017 | 0,02% | 235503.0952 | 99,83%
004059 | SBC |  | ATERRO DE EMPRESTIMO (AREIA, SEM TRANSPORTE) | Material | m³ | 0,7290000 |  | 52,64 |  | 38,37 |  | 38.3746 | 0,02% | 235541.4698 | 99,85%
00043486 | SINAPI |  | EPI - FAMILIA ENGENHEIRO CIVIL - HORISTA (ENCARGOS COMPLEMENTARES - COLETADO CAIXA) | Material | H | 39,5777200 |  | 0,92 |  | 36,41 |  | 36.4115 | 0,02% | 235577.8813 | 99,86%
00004509 | SINAPI |  | SARRAFO *2,5 X 10* CM EM PINUS, MISTA OU EQUIVALENTE DA REGIAO - BRUTA | Material | M | 6,4166000 |  | 5,33 |  | 34,20 |  | 34.2005 | 0,01% | 235612.0817 | 99,88%
COT GEO 17 | Próprio | Próprio | Presilha latão cabo 35/50mm2 furo 5mm | Material | UN | 14,0000000 |  | 2,41 |  | 33,74 |  | 33.74 | 0,01% | 235645.8217 | 99,89%
00040791 | SINAPI |  | PERFURATRIZ MANUAL, TORQUE MAXIMO 83 N.M, POTENCIA 5 CV, COM DIAMETRO MAXIMO 4", PARA SOLO GRAMPEADO (INCLUI SUPORTE OU CHASSI TIPO MESA) | Equipamento para Aquisição Permanente | UN | 0,0005867 |  | 52.404,00 |  | 30,75 |  | 30.7454 | 0,01% | 235676.5672 | 99,90%
00014618 | SINAPI |  | SERRA CIRCULAR DE BANCADA COM MOTOR ELETRICO, POTENCIA DE *1600* W, PARA DISCO DE DIAMETRO DE 10" (250 MM) | Equipamento para Aquisição Permanente | UN | 0,0156882 |  | 1.687,57 |  | 26,47 |  | 26.475 | 0,01% | 235703.0421 | 99,91%
00040703 | SINAPI |  | MARTELO DEMOLIDOR ELETRICO, COM POTENCIA DE 2.000 W, FREQUENCIA DE 1.000 IMPACTOS POR MINUTO, FORCA DE IMPACTO ENTRE 60 E 65 J, PESO DE 30 KG | Equipamento para Aquisição Permanente | UN | 0,0018544 |  | 14.078,57 |  | 26,11 |  | 26.1074 | 0,01% | 235729.1496 | 99,93%
033225 | SBC |  | MOLDE CADINHO SOLDA EXOTERMICA 16/35mm HASTE 35mm Fi Hcj 5/8-35-2 MAXXAWELD | Material | UN | 0,1600000 |  | 139,58 |  | 22,33 |  | 22.3328 | 0,01% | 235751.4824 | 99,94%
00012869 | SINAPI |  | TELHADOR / TELHADISTA (HORISTA) | Mão de Obra | H | 0,6858241 |  | 32,55 |  | 22,32 |  | 22.3236 | 0,01% | 235773.8059 | 99,94%
00007583 | SINAPI |  | BUCHA DE NYLON SEM ABA S8, COM PARAFUSO DE 4,80 X 50 MM EM ACO ZINCADO COM ROSCA SOBERBA, CABECA CHATA E FENDA PHILLIPS | Material | UN | 44,0000000 |  | 0,49 |  | 21,56 |  | 21.56 | 0,01% | 235795.3659 | 99,95%
00004721 | SINAPI |  | PEDRA BRITADA N. 1 (9,5 A 19 MM) POSTO PEDREIRA/FORNECEDOR, SEM FRETE | Material | m³ | 0,1424160 |  | 143,64 |  | 20,46 |  | 20.4566 | 0,01% | 235815.8226 | 99,96%
00000132 | SINAPI |  | ADITIVO PLASTIFICANTE RETARDADOR DE PEGA E REDUTOR DE AGUA PARA CONCRETO, LIQUIDO E ISENTO DE CLORETOS | Material | L | 2,0977000 |  | 9,47 |  | 19,87 |  | 19.8652 | 0,01% | 235835.6878 | 99,97%
13572 | EMOP |  | BROCA COM PONTA WIDIA, TIPO ENCAIXE, SDS MAX, DIAMETRO 13MM OU 1/2", COMPRIMENTO UTIL 200MM E TOTAL 340MM | Material | UN | 0,3864000 |  | 50,31 |  | 19,44 |  | 19.4398 | 0,01% | 235855.1276 | 99,98%
00021127 | SINAPI |  | FITA ISOLANTE ADESIVA ANTICHAMA, USO ATE 750 V, EM ROLO DE 19 MM X 5 M | Material | UN | 1,4476000 |  | 12,78 |  | 18,50 |  | 18.5003 | 0,01% | 235873.6279 | 99,99%
00006117 | SINAPI |  | CARPINTEIRO AUXILIAR (HORISTA) | Mão de Obra | H | 0,7377924 |  | 24,40 |  | 18,00 |  | 18.0021 | 0,01% | 235891.63 | 99,99%
087547 | SBC |  | FERRAMENTA - ALICATE PARA CADINHO SOLDA EXOTERMICA Z201 GRANDE | Material | UN | 0,1320000 |  | 134,34 |  | 17,73 |  | 17.7329 | 0,01% | 235909.3629 | 100,00%
00004783 | SINAPI |  | PINTOR (HORISTA) | Mão de Obra | H | 0,5407656 |  | 32,01 |  | 17,31 |  | 17.3099 | 0,01% | 235926.6728 | 100,01%
00006110 | SINAPI |  | SERRALHEIRO (HORISTA) | Mão de Obra | H | 0,5260008 |  | 32,76 |  | 17,23 |  | 17.2318 | 0,01% | 235943.9046 | 100,02%
00043483 | SINAPI |  | EPI - FAMILIA CARPINTEIRO DE FORMAS - HORISTA (ENCARGOS COMPLEMENTARES - COLETADO CAIXA) | Material | H | 8,6943352 |  | 1,72 |  | 14,95 |  | 14.9543 | 0,01% | 235958.8589 | 100,02%
00007340 | SINAPI |  | IMUNIZANTE PARA MADEIRA, INCOLOR | Material | L | 0,3257000 |  | 45,56 |  | 14,84 |  | 14.8389 | 0,01% | 235973.6978 | 100,03%
001931 | SBC |  | TERMINAL COMPRESSAO PARA CABO 50mm2 | Material | UN | 2,0000000 |  | 6,93 |  | 13,86 |  | 13.86 | 0,01% | 235987.5578 | 100,04%
00000252 | SINAPI |  | AJUDANTE DE SERRALHEIRO (HORISTA) | Mão de Obra | H | 0,5260008 |  | 24,40 |  | 12,83 |  | 12.8344 | 0,01% | 236000.3922 | 100,04%
00220 | EMOP |  | OLEO LUBRIFICANTE MINERAL MULTIVISCOSO, CLASSIFICACAO API CG-4, GRAU SAE 20W-40 | Material | L | 0,3702600 |  | 33,67 |  | 12,47 |  | 12.4667 | 0,01% | 236012.8588 | 100,05%
00010535 | SINAPI |  | BETONEIRA, CAPACIDADE NOMINAL 400 L, CAPACIDADE DE MISTURA 280 L, MOTOR ELETRICO TRIFASICO 220/380 V, POTENCIA 2 CV, SEM CARREGADOR | Equipamento para Aquisição Permanente | UN | 0,0017770 |  | 6.372,00 |  | 11,32 |  | 11.3232 | 0,00% | 236024.182 | 100,05%
14919 | EMOP |  | CONJUNTO DE 6 PNEUS RADIAIS, 275/80R22.5 | Material | UN | 0,0008712 |  | 11.378,12 |  | 9,91 |  | 9.9126 | 0,00% | 236034.0946 | 100,06%
00004741 | SINAPI |  | PO DE PEDRA (POSTO PEDREIRA/FORNECEDOR, SEM FRETE) | Material | m³ | 0,0537600 |  | 135,69 |  | 7,29 |  | 7.2947 | 0,00% | 236041.3893 | 100,06%
00004315 | SINAPI |  | GANCHO CHATO EM ACO GALVANIZADO, L = 110 MM, RECOBRIMENTO = 100MM, SECAO 1/8 X 1/2" (3 MM X 12 MM), PARA FIXAR TELHA DE FIBROCIMENTO ONDULADA | Material | UN | 1,8800000 |  | 3,33 |  | 6,26 |  | 6.2604 | 0,00% | 236047.6497 | 100,06%
032174 | SBC |  | COMPACTADOR AUTOPROP.1 CIL.DYNAPAC 77CV | Material | H | 0,0648000 |  | 86,64 |  | 5,61 |  | 5.6143 | 0,00% | 236053.264 | 100,06%
00043459 | SINAPI |  | FERRAMENTAS - FAMILIA CARPINTEIRO DE FORMAS - HORISTA (ENCARGOS COMPLEMENTARES - COLETADO CAIXA) | Material | H | 8,6943352 |  | 0,52 |  | 4,52 |  | 4.5211 | 0,00% | 236057.785 | 100,07%
00037758 | SINAPI |  | CAMINHAO TRUCADO, PESO BRUTO TOTAL 23000 KG, CARGA UTIL MAXIMA 15285 KG, DISTANCIA ENTRE EIXOS 4,80 M, POTENCIA 326 CV (INCLUI CABINE E CHASSI, NAO INCLUI CARROCERIA) | Equipamento para Aquisição Permanente | UN | 0,0000040 |  | 866.750,01 |  | 3,49 |  | 3.4938 | 0,00% | 236061.2788 | 100,07%
163358 | SBC |  | PALITO IGNITOR PARA SOLDA EXOTERMICA | Material | UN | 4,1240000 |  | 0,81 |  | 3,34 |  | 3.3404 | 0,00% | 236064.6193 | 100,07%
00013458 | SINAPI |  | COMPACTADOR DE SOLOS DE PERCURSAO (SOQUETE) COM MOTOR A GASOLINA 4 TEMPOS DE 4 HP (4 CV) | Equipamento para Aquisição Permanente | UN | 0,0001581 |  | 20.861,45 |  | 3,30 |  | 3.2982 | 0,00% | 236067.9174 | 100,07%
00001442 | SINAPI |  | COMPACTADOR DE SOLO TIPO PLACA VIBRATORIA REVERSIVEL, A GASOLINA 4 TEMPOS, PESO 125 A 150 KG, FORCA CENTRIF. 2500 A 2800 KGF, LARG. TRABALHO 400 A 450 MM, FREQ. VIBRACAO 4300 A 4500 RPM, VELOC. TRABALHO 15 A 20 M/MIN, POT. 5,5 A 6,0 HP | Equipamento para Aquisição Permanente | UN | 0,0002255 |  | 14.133,33 |  | 3,19 |  | 3.1865 | 0,00% | 236071.1039 | 100,07%
13577 | EMOP |  | MARTELO ELETRICO PERFURADOR ROTATIVO E D E IMPACTO, POTENCIA DE 750W, 3900 IMPACT OS POR MIN. P/PERF.DE CONCR.ATE 1" DIAM. | Equipamento | UN | 0,0055200 |  | 520,47 |  | 2,87 |  | 2.873 | 0,00% | 236073.9769 | 100,07%
018117 | SBC |  | TINTA ESMALTE ACETINADO CORAL | Material | L | 0,0528000 |  | 53,45 |  | 2,82 |  | 2.8222 | 0,00% | 236076.7991 | 100,07%
00043470 | SINAPI |  | FERRAMENTAS - FAMILIA ALMOXARIFE - MENSALISTA (ENCARGOS COMPLEMENTARES - COLETADO CAIXA) | Material | MES | 0,2100000 |  | 13,40 |  | 2,81 |  | 2.814 | 0,00% | 236079.6131 | 100,07%
00004312 | SINAPI |  | FIXADOR DE ABA SIMPLES PARA TELHA DE FIBROCIMENTO, TIPO CANALETA 90 OU KALHETAO | Material | UN | 0,6200000 |  | 4,53 |  | 2,81 |  | 2.8086 | 0,00% | 236082.4217 | 100,08%
00043464 | SINAPI |  | FERRAMENTAS - FAMILIA OPERADOR ESCAVADEIRA - HORISTA (ENCARGOS COMPLEMENTARES - COLETADO CAIXA) | Material | H | 246,3284960 |  | 0,01 |  | 2,46 |  | 2.4633 | 0,00% | 236084.885 | 100,08%
00004238 | SINAPI |  | OPERADOR DE ROLO COMPACTADOR (HORISTA) | Mão de Obra | H | 0,0675164 |  | 35,50 |  | 2,40 |  | 2.3968 | 0,00% | 236087.2818 | 100,08%
00004093 | SINAPI |  | MOTORISTA DE CAMINHAO (HORISTA) | Mão de Obra | H | 0,0361832 |  | 50,37 |  | 1,82 |  | 1.8225 | 0,00% | 236089.1044 | 100,08%
00043617 | SINAPI |  | ADITIVO PLASTIFICANTE E ESTABILIZADOR PARA ARGAMASSAS DE ASSENTAMENTO E REBOCO, LIQUIDO E ISENTO DE CLORETOS | Material | L | 0,1688904 |  | 10,20 |  | 1,72 |  | 1.7227 | 0,00% | 236090.827 | 100,08%
00222 | EMOP |  | GRAXA COMUM P/LUBRIFICACAO DE CHASSIS, E M TAMBORES DE 170KG | Material | KG | 0,1234200 |  | 13,70 |  | 1,69 |  | 1.6909 | 0,00% | 236092.5179 | 100,08%
00043466 | SINAPI |  | FERRAMENTAS - FAMILIA PINTOR - HORISTA (ENCARGOS COMPLEMENTARES - COLETADO CAIXA) | Material | H | 0,5329000 |  | 2,46 |  | 1,31 |  | 1.3109 | 0,00% | 236093.8288 | 100,08%
030644 | SBC |  | MARTELO ROMPEDOR BOSCH ELETRICO 1250W | Material | H | 0,0331200 |  | 36,10 |  | 1,20 |  | 1.1956 | 0,00% | 236095.0245 | 100,08%
00043490 | SINAPI |  | EPI - FAMILIA PINTOR - HORISTA (ENCARGOS COMPLEMENTARES - COLETADO CAIXA) | Material | H | 0,5329000 |  | 2,22 |  | 1,18 |  | 1.183 | 0,00% | 236096.2075 | 100,08%
00005065 | SINAPI |  | PREGO DE ACO POLIDO COM CABECA 10 X 10 (7/8 X 17) | Material | KG | 0,0226000 |  | 44,70 |  | 1,01 |  | 1.0102 | 0,00% | 236097.2177 | 100,08%
00043474 | SINAPI |  | FERRAMENTAS - FAMILIA ENGENHEIRO CIVIL - MENSALISTA (ENCARGOS COMPLEMENTARES - COLETADO CAIXA) | Material | MES | 0,3000000 |  | 2,82 |  | 0,85 |  | 0.846 | 0,00% | 236098.0637 | 100,08%
00724 | EMOP |  | TARIFA DE ENERGIA ELETRICA, TIPO COMERCI AL | Material | KWH | 0,5520000 |  | 1,32 |  | 0,73 |  | 0.72864 | 0,00% | 236098.7924 | 100,08%
00001607 | SINAPI |  | CONJUNTO ARRUELAS DE VEDACAO 5/16" PARA TELHA FIBROCIMENTO (UMA ARRUELA METALICA E UMA ARRUELA PVC - CONICAS) | Material | CJ | 1,8800000 |  | 0,38 |  | 0,71 |  | 0.7144 | 0,00% | 236099.5068 | 100,08%
00005069 | SINAPI |  | PREGO DE ACO POLIDO COM CABECA 17 X 27 (2 1/2 X 11) | Material | KG | 0,0264000 |  | 23,95 |  | 0,63 |  | 0.63228 | 0,00% | 236100.139 | 100,08%
00037736 | SINAPI |  | TANQUE DE ACO CARBONO NAO REVESTIDO, PARA TRANSPORTE DE AGUA COM CAPACIDADE DE 10 M3, COM BOMBA CENTRIFUGA POR TOMADA DE FORCA, VAZAO MAXIMA *75* M3/H (INCLUI MONTAGEM, NAO INCLUI CAMINHAO) | Equipamento para Aquisição Permanente | UN | 0,0000049 |  | 103.432,23 |  | 0,51 |  | 0.51128 | 0,00% | 236100.6503 | 100,08%
00043462 | SINAPI |  | FERRAMENTAS - FAMILIA ENGENHEIRO CIVIL - HORISTA (ENCARGOS COMPLEMENTARES - COLETADO CAIXA) | Material | H | 39,5777200 |  | 0,01 |  | 0,40 |  | 0.39578 | 0,00% | 236101.0461 | 100,08%
E9592 | SICRO3 |  | Caminhão carroceria com capacidade de 15 t - 188 kW | Equipamento | H | 0,0003050 | 0,0000000 | 336,33 | 85,13 | 0,10 | 0,00 | 0.10257 | 0,00% | 236101.1487 | 100,08%
Totais por Tipo
[11 empty] | Equipamento |  |  |  | R$ 833,96
[11 empty] | Equipamento para Aquisição Permanente |  |  |  | R$ 1.063,46
[11 empty] | Mão de Obra |  |  |  | R$ 105.071,25
[11 empty] | Material |  |  |  | R$ 122.938,83
[11 empty] | Serviços |  |  |  | R$ 5.806,08
[11 empty] | Taxas |  |  |  | R$ 326,68
[11 empty] | Administração |  |  |  | R$ 0,00
[11 empty] | Aluguel |  |  |  | R$ 0,00
[11 empty] | Verba |  |  |  | R$ 0,00
[11 empty] | Transporte |  |  |  | R$ 0,00
[11 empty] | Encargos Complementares |  |  |  | R$ 0,00
[11 empty] | Franquia |  |  |  | R$ 60,90
[11 empty] | Outros |  |  |  | R$ 0,00
[11 empty] | Total sem BDI |  | 196075.38
[11 empty] | Total do BDI |  | 39828.77
[11 empty] | Total Geral |  | 235904.15

## Enc. Sociais
PLANILHA DE ENCARGOS SOCIAIS
UFF- INSTITUTO DE GEOCIÊNCIAS |  | PROCESSO: 23069.159065/2023-76
LOCAL: BLOCOS O e P - CAMPUS PRAIA VERMELHA |  | ARTs EM ANEXO
NOME DA OBRA: SPDA BLOCOS O e P |  | BDI | BDI EQUIP. | REGIME TRIBUTÁRIO | DATA-BASE | REVISÃO
BASE DE DADOS: SINAPI 09/25; SICRO 07/25; EMOP 09/25; SBC 09/25; SCO 09/25 - RJ |  | 20.34% | 0% | NÃO DESONERADO | 2025-08-01 | R00
As informações contidas nesta aba devem ser verificadas junto ao site da Caixa Econômica Federal de modo a garantir que esteja devidamente atualizada, uma vez que pode ter havido revisões nos cálculos.

## FisicoFinanceiro
PLANILHA DE CRONOGRAMA FÍSICO-FINANCEIRO
UFF- INSTITUTO DE GEOCIÊNCIAS |  |  |  | PROCESSO: 23069.159065/2023-76
LOCAL: BLOCOS O e P - CAMPUS PRAIA VERMELHA |  |  |  | ARTs EM ANEXO
NOME DA OBRA: SPDA BLOCOS O e P |  |  |  | BDI | BDI EQUIP. | REGIME TRIBUTÁRIO | DATA-BASE | REVISÃO
BASE DE DADOS: SINAPI 09/25; SICRO 07/25; EMOP 09/25; SBC 09/25; SCO 09/25 - RJ |  |  |  | 20.34% | 0% | NÃO DESONERADO | 2025-08-01 | R00
CRONOGRAMA FÍSICO-FINANCEIRO
ITEM | SERVIÇO | TOTAL POR ETAPA | Mês 01 | Mês 02 | Mês 03 | Mês 04 | Mês 05 | Mês 06 | % GLOBAL
|  | % Planejado | [6 empty] | TOTAL
% TOTAL
1 | PROJETOS | 4824.47 | [6 empty] | 2% | bar: Mês 01; Mês 04
|  |  | 3135.9055 | 0 | 0 | 1688.5645 | 0 | 0 | 4824.47
|  |  | 65% | 0% | 0% | 35% | 0% | 0% | 100%
2 | GERENCIAMENTO DE OBRA | 39571.81 | [6 empty] | 16% | bar: Mês 02 to Mês 04
|  |  | 0 | 11871.543 | 12267.2611 | 15433.0059 | 0 | 0 | 39571.81
|  |  | 0% | 30% | 31% | 39% | 0% | 0% | 100%
3 | SERVIÇOS PRELIMINARES | 13590.92 | [6 empty] | 5% | bar: Mês 02
|  |  | 0 | 13590.92 | 0 | 0 | 0 | 0 | 13590.92
|  |  | 0% | 100% | 0% | 0% | 0% | 0% | 100%
4 | MOVIMENTO DE TERRA | 1240.64 | [6 empty] | 0% | bar: Mês 02
|  |  | 0 | 1240.64 | 0 | 0 | 0 | 0 | 1240.64
|  |  | 0% | 100% | 0% | 0% | 0% | 0% | 100%
9 | COBERTURA | 43991.92 | [6 empty] | 18% | bar: Mês 03 to Mês 04
|  |  | 0 | 0 | 13197.576 | 30794.344 | 0 | 0 | 43991.92
|  |  | 0% | 0% | 30% | 70% | 0% | 0% | 100%
12 | INSTALAÇÕES ELÉTRICAS E SPDA | 88724.02 | [6 empty] | 37% | bar: Mês 02 to Mês 04
|  |  | 0 | 22181.005 | 31053.407 | 35489.608 | 0 | 0 | 88724.02
|  |  | 0% | 25% | 35% | 40% | 0% | 0% | 100%
25 | SERVIÇOS COMPLEMENTARES | 43960.37 | [6 empty] | 18% | bar: Mês 02 to Mês 04
|  |  | 0 | 21980.185 | 15386.1295 | 6594.0555 | 0 | 0 | 43960.37
|  |  | 0% | 50% | 35% | 15% | 0% | 0% | 100%
Medição mensal s/ administração e projeto |  | 191507.87 | 0 | 58992.75 | 59637.1125 | 72878.0075 | #REF! | #REF! | 191507.87 | Ocultar esta linha e a abaixo após finalizar o preenchimento do cronograma
% mensal s/ administração s/ projeto |  |  | 0% | 30.8% | 31.14% | 38.05% | #REF! | #REF! | 100%
Medição mensal |  | 235904.15 | 3135.9055 | 70864.293 | 71904.3736 | 89999.5779 | #REF! | #REF! | 235904.15
Medição mensal acumulada |  |  | 3135.9055 | 74000.1985 | 145904.5721 | 235904.15 | #REF! | #REF! | 235904.15
% mensal |  |  | 1.329% | 30.04% | 30.48% | 38.15% | #REF! | #REF! | 100%
% acumulado |  |  | 1.329% | 31.37% | 61.85% | 100% | #REF! | #REF! | 100%
OBS: Acrescentar texto de justificativa caso os valores percentuais não fique dentro do estabelecido pelo acordão 2.622/2013 - TCU - Plenário
O percentual de Administração Local da Obra ficou em 16,77%, valor superior ao 3º quartil da tabela do Acordão do TCU 2.622/2013, pois se trata de um serviço de Reforma. Neste caso específico, considerando que o objeto da obra é reforma do Sistema de Proteção de Descarga Atmosférica (SPDA) e substituição de chapim, o valor total da obra fica aquém de uma obra de construção de edificio, o que impacta no percentual da administração local. Adicionalmente, devido os trabalhos realizados em altura, faz-se necessário o acompanhamento por parte do Técnico de Segurança do Trabalho, bem como, a presença do Engenheiro Civil e/ou Engenheiro Eletricista também é primordial, além de exigência legal. Portanto, embora o percentual esteja superior ao recomendado pelo o acórdão, o mesmo é necessário e condizente com a realidade da obra de reforma e as exigências legais de Normas Técnicas e Legislação Trabalhistas.