## Resumo
RESUMO DA PLANILHA DE ORÇAMENTOS DE PROJETOS E OBRAS
UFF- ISNF |  | PROCESSO: 23069.155403/2025-62
LOCAL: Rua Dr. Silvio Henrique Braune, Centro, Nova Friburgo/RJ |  | ARTs: ANEXADAS AO PROCESSO
NOME DA OBRA: RECUPERAÇÃO ESTRUTURAL DA BIBLIOTECA DO INSTITUTO DE SAÚDE DE NOVA FRIBURGO |  | BDI | BDI DIF. | REGIME TRIBUTÁRIO | DATA-BASE | REVISÃO
BASE DE DADOS: SINAPI, SICRO 3, SBC, EMOP e SCO (RJ) |  | 24.99% | - | NÃO DESONERADO | 2026-01-01 | R00
ITEM | DESCRIÇÃO |  |  |  | PREÇO TOTAL | PESO (%)
1 | PROJETOS / ENSAIOS |  |  |  | 20619.33 | 4.332%
2 | GERENCIAMENTO DA OBRA |  |  |  | 66573.92 | 13.99%
3 | SERVIÇOS PRELIMINARES |  |  |  | 19793.12 | 4.158%
4 | SUPERESTRUTURA (RECUPERAÇÃO ESTRUTURAL) |  |  |  | 96650.44 | 20.31%
5 | INSTALAÇÕES PLUVIAIS |  |  |  | 1534.68 | 0.3224%
6 | IMPERMEABILIZAÇÃO |  |  |  | 174751.39 | 36.71%
7 | PISO |  |  |  | 4267.37 | 0.8965%
8 | FORRO |  |  |  | 6534.92 | 1.373%
9 | PINTURA |  |  |  | 33470.59 | 7.032%
10 | SERVIÇOS COMPLEMENTARES |  |  |  | 51794.1 | 10.88%
TOTAL GERAL |  |  |  |  | 475989.86 | 100%

## Orçamento Sintético
PLANILHA DE ORÇAMENTOS DE PROJETOS E OBRAS - SINTÉTICA
UFF- ISNF |  |  |  | PROCESSO: 23069.155403/2025-62
LOCAL: Rua Dr. Silvio Henrique Braune, Centro, Nova Friburgo/RJ |  |  |  | ARTs: ANEXADAS AO PROCESSO
NOME DA OBRA: RECUPERAÇÃO ESTRUTURAL DA BIBLIOTECA DO INSTITUTO DE SAÚDE DE NOVA FRIBURGO |  |  |  | BDI | BDI DIF. | REGIME TRIBUTÁRIO | DATA-BASE | REVISÃO
BASE DE DADOS: SINAPI, SICRO 3, SBC, EMOP e SCO (RJ) |  |  |  | 24.99% | - | NÃO DESONERADO | 2026-01-01 | R00
ITEM | CÓDIGO | BASE DE DADOS | DESCRIÇÃO | UNIDADE | QUANTIDADE | CUSTO UNITÁRIO (R$) | PREÇO UNIT c/ BDI (R$) | PREÇO TOTAL (R$) | DESCONTO OFERTADO
1 |  |  | PROJETOS / ENSAIOS |  | 1 |  | 20619.33 | 20619.33
1.1 | SEG 15 | Próprio | PROJETO EXECUTIVO LINHA DE VIDA PROVISÓRIA, INCLUSIVE ART [ADAPTADA SETOP CO-4086] | UN | 1 | 1395.93 | 1744.77 | 1744.77 | 0% | 1744.77
1.2 | ENSAIO 01 | Próprio | AVALIACAO DA ESPESSURA DE CARBONATAÇÃO, POR PONTO , EM ESTRUTURAS DE CONCRETO ARMADO OU PROTENDIDO, ATRAVÉS DE ASPERSÃO DE SOLUÇÃO DE FENOLFTALEINA, INCLUSIVE COLETA DA AMOSTRA [ADAPTADA EMOP (01.001.0139-0)] | UN | 9 | 489.45 | 611.76 | 5505.84 | 0% | 5505.84
1.3 | ENSAIO 02 | Próprio | DETERMINAÇÃO DO TEOR DE CLORETOS, POR AMOSTRA, EM ESTRUTURAS DE CONCRETO ARMADO OU PROTENDIDO, CONFORME NORMA DA ACI-318/31 -BR36, INCLUSIVE COLETA DA AMOSTRA [ADAPTADA EMOP (01.001.0140)] | UN | 9 | 488.47 | 610.53 | 5494.77 | 0% | 5494.77
1.4 | SEG 13 | Próprio | PONTO DE ANCORAGEM COM TESTE DE ARRANCAMENTO, INCLUSIVE LAUDO E ART - FORNECIMENTO E INSTALAÇÃO | UND | 15 | 419.98 | 524.93 | 7873.95 | 0% | 7873.95
2 |  |  | GERENCIAMENTO DA OBRA |  | 1 |  | 66573.92 | 66573.92
2.1 | COMP BIBLIO FRIB 01 | Próprio | ADMINISTRAÇÃO LOCAL | UND | 1 | 53263.4 | 66573.92 | 66573.92 | 0% | 66573.92
3 |  |  | SERVIÇOS PRELIMINARES (INSTALAÇÃO DO CANTEIRO DE OBRA) |  | 1 |  | 19793.12 | 19793.12
3.1 | 103689 | SINAPI | FORNECIMENTO E INSTALAÇÃO DE PLACA DE OBRA COM CHAPA GALVANIZADA E ESTRUTURA DE MADEIRA. AF_03/2022_PS | m² | 3.15 | 481.24 | 601.5 | 1894.72 | 0% | 1894.72
3.2 | 007474 | SBC | A R T TABELA A DO CREA ACIMA DE 15000,01 | UN | 1 | 271.47 | 339.31 | 339.31 | 0% | 339.31
3.3 | CANT 03 | Próprio | MOBILIZAÇÃO DE CANTEIRO DE OBRA | UN | 1 | 1488.64 | 1860.65 | 1860.65 | 0% | 1860.65
3.4 | CANT 05 | Próprio | INSTALAÇÃO E LIGAÇÃO PROVISÓRIAS DE OBRA DE ÁGUA E ESGOTO A REDE PÚBLICA [ADAPTADA SCO (AD 20.20.0100)] | un | 1 | 2292.15 | 2864.95 | 2864.95 | 0% | 2864.95
3.5 | CANT 06 | Próprio | INSTALAÇÃO E LIGAÇÃO PROVISÓRIAS DE ALIMENTAÇÃO DE ENERGIA ELÉTRICA EM BAIXA TENSÃO, PARA CANTEIRO DE OBRA, INCLUSIVE MEDIDOR. [ADAPTADA SCO (AD 20.20.0050)] | un | 1 | 2591.11 | 3238.62 | 3238.62 | 0% | 3238.62
3.6 | CANT 11 | Próprio | MOBILIZAÇÃO DE CONTAINER, INCLUSIVE CARGA, DESCARGA E TRANSPORTE EM CAMINHÃO COM GUINDAUTO [ADAPTADA SETOP ED-31952] | UND | 3 | 1075.88 | 1344.74 | 4034.22 | 0% | 4034.22
3.7 | 98459 | SINAPI | TAPUME COM TELHA METÁLICA. AF_03/2024 | m² | 45 | 98.87 | 123.57 | 5560.65 | 0% | 5560.65
4 |  |  | SUPERESTRUTURA (RECUPERAÇÃO ESTRUTURAL) |  | 1 |  | 96650.44 | 96650.44
4.1 | SEG 05 | Próprio | ESCORAMENTO METALICO (ALUGUEL), COM ESCORAS TELESCOPÁVEIS OU TORRES DE CARGA, PARA ESTRUTURA CONVENCIONAL DE CONCRETO ARMADO, EXCLUSIVE MONTAGEM E DESMONTAGEM [EMOP 11.050.0010] | M3XMÊS | 91.92 | 27 | 33.74 | 3101.38 | 0% | 3101.38
4.2 | SEG 10 | Próprio | MONTAGEM DE ESCORAMENTO METALICO, COMPREENDENDO TRANSPORTE DO MATERIAL PARA OBRA, INCLUSIVE CARGA E DESCARGA [ADAPTADA EMOP 11.055.0010]. | m³ | 91.92 | 10.15 | 12.68 | 1165.54 | 0% | 1165.54
4.3 | SEG 11 | Próprio | DESMONTAGEM DE ESCORAMENTO METALICO, COMPREENDENDO TRANSPORTE DO MATERIAL DA OBRA PARA O DEPÓSITO, INCLUSIVE CARGA E DESCARGA [ADAPTADA EMOP 11.055.0010]. | m³ | 91.92 | 6.76 | 8.44 | 775.8 | 0% | 775.8
4.4 | REC ESTR 01 | Próprio | GRAMPEAMENTO DE FISSURAS EM PAREDES COM GRAMPOS DE 6.3MM A CADA 30CM, INCLUSIVE DEMOLIÇÕES, ADESIVO, CHAPISCO E EMBOÇO OU MASSA ÚNICA. | M | 29.7 | 57.3 | 71.61 | 2126.81 | 0% | 2126.81
4.5 | REC ESTR 02 | Próprio | GRAMPEAMENTO DE FISSURAS EM PAREDES COM TELA (LIGAÇÃO PAREDE - PILAR), INCLUSIVE DEMOLIÇÃO ARGAMASSA, CHAPISCO E MASSA ÚNICA. | m² | 6.05 | 161.35 | 201.67 | 1220.1 | 0% | 1220.1
4.6 | REC ESTR 03 | Próprio | GRAMPEAMENTO DE FISSURAS EM PISOS COM GRAMPOS DE 6.3MM A CADA 30CM, INCLUSIVE DEMOLIÇÕES, ADESIVO E CONTRAPISO. | M | 4.93 | 58.66 | 73.31 | 361.41 | 0% | 361.41
4.7 | REC ESTR 04 | Próprio | DEMARCAÇÃO / DEFINIÇÃO DE ÁREA DE REPARO DE ESTRUTURA COM SERRA PORTÁTIL, INCLUSIVE DISCO DIAMANTADO [ADAPTADA CPOS/SP 01.23.070] | m | 153.2 | 7.93 | 9.91 | 1518.21 | 0% | 1518.21
4.8 | REC ESTR 05 | Próprio | PREPARO DE SUBSTRATO POR ESCARIFICAÇÃO MANUAL (CORTE DE CONCRETO) PARA ESPESSURA DE ATÉ 3CM [ADAPTADA ORSE 4918] | m² | 30.64 | 417.56 | 521.9 | 15991.01 | 0% | 15991.01
4.9 | REC ESTR 06 | Próprio | PREPARO DE SUBSTRATO POR ESCARIFICAÇÃO MECÂNICA (CORTE DE CONCRETO) PARA ESPESSURA DE ATÉ 3CM [ADAPTADA ORSE 4917] | m² | 30.64 | 202.25 | 252.79 | 7745.48 | 0% | 7745.48
4.10 | REC ESTR 25 | Próprio | PREPARO DE SUBSTRATO POR ESCARIFICAÇÃO MANUAL (CORTE DE CONCRETO) PARA ESPESSURAS ACIMA 3CM E ATÉ 6CM [ADAPTADA ORSE 7946] | m² | 30.64 | 239.03 | 298.76 | 9154 | 0% | 9154
4.11 | REC ESTR 07 | Próprio | LIMPEZA MANUAL DE ARMADURA E SUPERFÍCIE DE CONCRETO COM ESCOVA DE AÇO E LIXA ATÉ COMPLETA REMOÇÃO DE PARTÍCULAS SOLTAS E DOS PRODUTOS DA CORROSÃO [ADAPTADA ORSE 7388] | m² | 30.64 | 18.77 | 23.46 | 718.81 | 0% | 718.81
4.12 | REC ESTR 08 | Próprio | LIXAMENTO MECÂNICO DE ARMADURA PARA REMOÇÃO DOS PRODUTOS DA CORROSÃO [ADAPTADA EMOP 05.004.0070] | m² | 30.64 | 6.12 | 7.64 | 234.08 | 0% | 234.08
4.13 | REC ESTR 09 | Próprio | LIMPEZA DO SUBSTRATO COM JATO DE AR COMPRIMIDO [ADAPTADA FDE 16.35.019] | m² | 30.64 | 8.83 | 11.03 | 337.95 | 0% | 337.95
4.14 | REC ESTR 10 | Próprio | LIMPEZA DO SUBSTRATO COM JATO DE ÁGUA ALTA PRESSÃO [SINAPI 99814] | m² | 30.64 | 2.25 | 2.81 | 86.09 | 0% | 86.09
4.15 | REC ESTR 11 | Próprio | FURAÇÃO EM CONCRETO ARMADO ATÉ 16MM X 20CM, INCLUSIVE COLAGEM DE ARMADURA COM ADESIVO ESTRUTURAL, EXCLUSIVE ARMAÇÃO COM AÇO [ADAPTADA EMOP 05.001.0608 e ORSE 8215] | UND | 613 | 10.99 | 13.73 | 8416.49 | 0% | 8416.49
4.16 | 92770 | SINAPI | ARMAÇÃO DE LAJE DE ESTRUTURA CONVENCIONAL DE CONCRETO ARMADO UTILIZANDO AÇO CA-50 DE 8,0 MM - MONTAGEM. AF_06/2022 | KG | 164.53 | 12.03 | 15.03 | 2472.88 | 0% | 2472.88
4.17 | 92771 | SINAPI | ARMAÇÃO DE LAJE DE ESTRUTURA CONVENCIONAL DE CONCRETO ARMADO UTILIZANDO AÇO CA-50 DE 10,0 MM - MONTAGEM. AF_06/2022 | KG | 83.16 | 10.45 | 13.06 | 1086.06 | 0% | 1086.06
4.18 | REC ESTR 12 | Próprio | PROTEÇÃO DE ARMADURA COM PRIMER BASE ZINCO [ADAPTADA CPOS 01.23.056] | m² | 30.64 | 81.29 | 101.6 | 3113.02 | 0% | 3113.02
4.19 | REC ESTR 13 | Próprio | TRATAMENTO DE ARMADURA EM ESTRUTURA DE CONCRETO COM ARGAMASSA CIMENTICIA POLIMÉRICA COM INIBIDOR DE CORROSÃO [ADAPTADA EMOP 11.090.0535] | m² | 30.64 | 84.29 | 105.35 | 3227.92 | 0% | 3227.92
4.20 | REC ESTR 14 | Próprio | SATURAÇÃO COM ÁGUA DA SUPERFÍCIE DE CONCRETO A SER REPARADA [ADAPTADA FDE 16.35.021] | m² | 30.64 | 7.72 | 9.64 | 295.36 | 0% | 295.36
4.21 | REC ESTR 15 | Próprio | APLICAÇÃO DE PONTE DE ADERÊNCIA COM ADESIVO ESTRUTURAL BASE DE RESINA EPÓXI [ADAPTADA ORSE 4780] | m² | 30.64 | 66.09 | 82.6 | 2530.86 | 0% | 2530.86
4.22 | REC ESTR 26 | Próprio | RECOMPOSIÇÃO ESTRUTURAL COM APLICAÇÃO DE ARGAMASSA TIXOTRÓPICA DE ALTO DESEMPENHO [ADAPTADA EMOP 11.090.0600] | m³ | 1.84 | 6211.32 | 7763.52 | 14284.87 | 0% | 14284.87
4.23 | 92467 | SINAPI | MONTAGEM E DESMONTAGEM DE FÔRMA DE VIGA, ESCORAMENTO COM GARFO DE MADEIRA, PÉ-DIREITO SIMPLES, EM CHAPA DE MADEIRA PLASTIFICADA, 10 UTILIZAÇÕES. AF_09/2020 | m² | 35.63 | 116.41 | 145.5 | 5184.16 | 0% | 5184.16
4.24 | 92465 | SINAPI | MONTAGEM E DESMONTAGEM DE FÔRMA DE VIGA, ESCORAMENTO COM GARFO DE MADEIRA, PÉ-DIREITO DUPLO, EM CHAPA DE MADEIRA PLASTIFICADA, 10 UTILIZAÇÕES. AF_09/2020 | m² | 17.82 | 179.77 | 224.69 | 4003.97 | 0% | 4003.97
4.25 | 92526 | SINAPI | MONTAGEM E DESMONTAGEM DE FÔRMA DE LAJE MACIÇA, PÉ-DIREITO SIMPLES, EM CHAPA DE MADEIRA COMPENSADA PLASTIFICADA, 10 UTILIZAÇÕES. AF_09/2020 | m² | 20.25 | 51.43 | 64.28 | 1301.67 | 0% | 1301.67
4.26 | 92524 | SINAPI | MONTAGEM E DESMONTAGEM DE FÔRMA DE LAJE MACIÇA, PÉ-DIREITO DUPLO, EM CHAPA DE MADEIRA COMPENSADA PLASTIFICADA, 10 UTILIZAÇÕES. AF_09/2020 | m² | 10.13 | 98.14 | 122.66 | 1242.54 | 0% | 1242.54
4.27 | REC ESTR 27 | Próprio | RECOMPOSIÇÃO ESTRUTURAL COM APLICAÇÃO DE ARGAMASSA FLUIDA DE ALTO DESEMPENHO [ADAPTADA EMOP 11.090.0600 / 11.015.0019] | m³ | 0.37 | 4161.07 | 5200.92 | 1924.34 | 0% | 1924.34
4.28 | REC ESTR 18 | Próprio | CURA ÚMIDA POR ASPERSÃO DE ÁGUA DURANTE 7 DIAS [ADAPTADA ORSE 4922] | m² | 30.64 | 37.52 | 46.89 | 1436.7 | 0% | 1436.7
4.29 | 102489 | SINAPI | PINTURA HIDROFUGANTE COM SILICONE, APLICAÇÃO MANUAL, 2 DEMÃOS. AF_05/2021 | m² | 30.64 | 31.46 | 39.32 | 1204.76 | 0% | 1204.76
4.30 | COMP BIBLIO FRIB 02 | Próprio | APLICAÇÃO DE GRAUTE PARA BASE DE PROTEÇÃO DOS PILARES METÁLICOS | m³ | 0.05 | 6211.32 | 7763.52 | 388.17 | 0% | 388.17
5 |  |  | INSTALAÇÕES PLUVIAIS |  | 1 |  | 1534.68 | 1534.68
5.1 | PLUV 01 | Próprio | REVISÃO E DESOBSTRUÇÃO COM LIMPEZA MANUAL DA TUBULAÇÃO DE REDE PLUVIAL [ADAPTADA FDE 16.80.139] | M | 12 | 14.98 | 18.72 | 224.64 | 0% | 224.64
5.2 | PLUV 02 | Próprio | FIXAÇÃO DE TUBOS VERTICAIS DE PVC ÁGUA PLUVIAL, DIÂMETROS MAIORES QUE 100 MM E MENORES OU IGUAIS A 150 MM, COM ABRAÇADEIRA METÁLICA, FIXADA EM PAREDE. [ADAPTADA SINAPI (91175)] | M | 12 | 11.62 | 14.52 | 174.24 | 0% | 174.24
5.3 | PLUV 03 | Próprio | RALO SEMIESFÉRICO 100MM - FORNECIMENTO E COLOCAÇÃO [ADAPTADA EMOP 15.003.0178] | UND | 6 | 41.77 | 52.2 | 313.2 | 0% | 313.2
5.4 | PLUV 04 | Próprio | GRELHA REQUADRO, 200 X 200 MM, PARA DESCIDAS, ASSENTADA COM ARGAMASSA 1 : 3 CIMENTO: AREIA - FORNECIMENTO E INSTALAÇÃO. [ADAPTADA SINAPI (103002)] | UN | 6 | 88.35 | 110.42 | 662.52 | 0% | 662.52
5.5 | PLUV 05 | Próprio | BUZINOTE TUBO 50MM [ADAPTADA SIURB 2090040] | UND | 6 | 21.35 | 26.68 | 160.08 | 0% | 160.08
6 |  |  | IMPERMEABILIZAÇÃO |  | 1 |  | 174751.39 | 174751.39
6.1 |  |  | PAREDES |  | 1 |  | 17381.62 | 17381.62
6.1.1 | 97631 | SINAPI | DEMOLIÇÃO DE ARGAMASSAS, DE FORMA MANUAL, SEM REAPROVEITAMENTO. AF_09/2023 | m² | 109.47 | 17.16 | 21.44 | 2347.03 | 0% | 2347.03
6.1.2 | 87878 | SINAPI | CHAPISCO APLICADO EM ALVENARIAS E ESTRUTURAS DE CONCRETO INTERNAS, COM COLHER DE PEDREIRO. ARGAMASSA TRAÇO 1:3 COM PREPARO MANUAL. AF_10/2022 | m² | 109.47 | 6.32 | 7.89 | 863.71 | 0% | 863.71
6.1.3 | 104951 | SINAPI | MASSA ÚNICA, EM ARGAMASSA TRAÇO 1:2:8, PREPARO MECÂNICO, APLICADA MANUALMENTE EM PAREDES INTERNAS DE AMBIENTES COM ÁREA MAIOR QUE 10M², E = 17,5MM, COM TALISCAS. AF_03/2024 | m² | 109.47 | 42.93 | 53.65 | 5873.06 | 0% | 5873.06
6.1.4 | IMP 19 | Próprio | IMPERMEABILIZAÇÃO DE SUPERFÍCIE COM ARGAMASSA POLIMÉRICA, 4 DEMÃOS. [ADAPTADA SINAPI (98556)] | m² | 109.47 | 60.65 | 75.8 | 8297.82 | 0% | 8297.82
6.2 |  |  | COBERTURA |  | 1 |  | 157369.77 | 157369.77
6.2.1 | DEMO 03 | Próprio | DEMOLIÇÃO DE PROTEÇÃO MECÂNICA, DE FORMA MECANIZADA COM MARTELETE, SEM REAPROVEITAMENTO. [ADAPTADA SINAPI (104791)] | m² | 316.82 | 3.74 | 4.67 | 1479.54 | 0% | 1479.54
6.2.2 | DEMO 04 | Próprio | REMOÇÃO DE IMPERMEABILIZAÇÃO COM MANTA ASFÁLTICA [ADAPTADA ORSE 7218] | m² | 316.82 | 12.46 | 15.57 | 4932.88 | 0% | 4932.88
6.2.3 | COB 01 | Próprio | REMOÇÃO CHAPIM EM GRANITO [ADAPTADA FDE 13.50.017] | M | 90.75 | 3.85 | 4.81 | 436.5 | 0% | 436.5
6.2.4 | IMP 14 | Próprio | CAMADA REGULARIZADORA EXECUTADA COM ARGAMASSA CIMENTO E AREIA 1:3 NA ESPESSURA 3CM [ADAPTADA EMOP 13.301.0125] | m² | 316.82 | 56.79 | 70.98 | 22487.88 | 0% | 22487.88
6.2.5 | IMP 08 | Próprio | CAMADA SEPARADORA COM FILME POLIETILENO PARA IMPERMEABILIZAÇÃO [ADAPTADA SINAPI (97087) e EMBASA 15.06.55] | m² | 316.82 | 3.83 | 4.78 | 1514.39 | 0% | 1514.39
6.2.6 | 98546 | SINAPI | IMPERMEABILIZAÇÃO DE SUPERFÍCIE COM MANTA ASFÁLTICA, UMA CAMADA, INCLUSIVE APLICAÇÃO DE PRIMER ASFÁLTICO, E=4MM. AF_09/2023 | m² | 316.82 | 167.51 | 209.37 | 66332.6 | 0% | 66332.6
6.2.7 | IMP 15 | Próprio | TRATAMENTO DE RALO OU PONTO EMERGENTE COM MANTA ASFÁLTICA COLADA COM ASFÁLTO DERRETIDO, E=4MM. [ADAPTADA SINAPI (106110 e 98546)] | UN | 8 | 63.16 | 78.94 | 631.52 | 0% | 631.52
6.2.8 | SUPESTR 01 | Próprio | ARMAÇÃO COM TELA Q-61 (3,4MM, 15X15CM). [ADAPTADA SINAPI (91595 e 97088)] | KG | 316.82 | 9.65 | 12.06 | 3820.84 | 0% | 3820.84
6.2.9 | 98569 | SINAPI | PROTEÇÃO MECÂNICA DE SUPERFICIE HORIZONTAL COM ARGAMASSA DE CIMENTO E AREIA, TRAÇO 1:3, E=5CM. AF_09/2023 | m² | 290.88 | 106.85 | 133.55 | 38847.02 | 0% | 38847.02
6.2.10 | 98566 | SINAPI | PROTEÇÃO MECÂNICA DE SUPERFÍCIE VERTICAL COM ARGAMASSA DE CIMENTO E AREIA, TRAÇO 1:3, E=3CM. AF_09/2023 | m² | 25.94 | 81.11 | 101.37 | 2629.53 | 0% | 2629.53
6.2.11 | COB 02 | Próprio | CHAPIM S EM GRANITO CINZA, L = 20 CM, ASSENTADO COM ARGAMASSA 1:6 COM ADITIVO. [ADAPTADA SINAPI (101966)] | M | 90.75 | 117.15 | 146.42 | 13287.61 | 0% | 13287.61
6.2.12 | COB 13 | Próprio | LONA PLÁSTICA PRETA 150 MICRAS PARA IMPERMEABILIZAÇÃO PROVISÓRIA - FORNECIMENTO E INSTALAÇÃO. [ADAPTADA SINAPI (97087)] | m² | 316.82 | 2.45 | 3.06 | 969.46 | 0% | 969.46
7 |  |  | PISO |  | 1 |  | 4267.37 | 4267.37
7.1 | DEMO 05 | Próprio | DEMOLIÇÃO PISO CERÂMICO [ADAPTADA ORSE 18] | m² | 34.97 | 25.36 | 31.69 | 1108.19 | 0% | 1108.19
7.2 | PISO 05 | Próprio | REGULARIZAÇÃO COM ARGAMASSA 1:3 (CIM:AREIA) [ADAPTADA EMOP 13.010.0029] | m² | 34.97 | 11.87 | 14.83 | 518.6 | 0% | 518.6
7.3 | 87248 | SINAPI | REVESTIMENTO CERÂMICO PARA PISO COM PLACAS TIPO ESMALTADA DE DIMENSÕES 35X35 CM APLICADA EM AMBIENTES DE ÁREA MAIOR QUE 10 M2. AF_02/2023_PE | m² | 34.97 | 60.42 | 75.51 | 2640.58 | 0% | 2640.58
8 |  |  | FORRO |  | 1 |  | 6534.92 | 6534.92
8.1 | 97641 | SINAPI | REMOÇÃO DE FORRO DE GESSO, DE FORMA MANUAL, SEM REAPROVEITAMENTO. AF_09/2023 | m² | 77.28 | 4.39 | 5.48 | 423.49 | 0% | 423.49
8.2 | 96113 | SINAPI | FORRO EM PLACAS DE GESSO, PARA AMBIENTES COMERCIAIS. AF_08/2023_PS | m² | 77.28 | 60.77 | 75.95 | 5869.41 | 0% | 5869.41
8.3 | 96120 | SINAPI | ACABAMENTOS PARA FORRO (MOLDURA DE GESSO). AF_08/2023 | M | 51.06 | 3.8 | 4.74 | 242.02 | 0% | 242.02
9 |  |  | PINTURA |  | 1 |  | 33470.59 | 33470.59
9.1 | 88485 | SINAPI | FUNDO SELADOR ACRÍLICO, APLICAÇÃO MANUAL EM PAREDE, UMA DEMÃO. AF_04/2023 | m² | 238.22 | 5.57 | 6.96 | 1658.01 | 0% | 1658.01
9.2 | 88497 | SINAPI | EMASSAMENTO COM MASSA LÁTEX, APLICAÇÃO EM PAREDE, DUAS DEMÃOS, LIXAMENTO MANUAL. AF_04/2023 | m² | 238.22 | 24.33 | 30.41 | 7244.27 | 0% | 7244.27
9.3 | 88489 | SINAPI | PINTURA LÁTEX ACRÍLICA PREMIUM, APLICAÇÃO MANUAL EM PAREDES, DUAS DEMÃOS. AF_04/2023 | m² | 238.22 | 16.76 | 20.94 | 4988.32 | 0% | 4988.32
9.4 | 88484 | SINAPI | FUNDO SELADOR ACRÍLICO, APLICAÇÃO MANUAL EM TETO, UMA DEMÃO. AF_04/2023 | m² | 77.28 | 6.95 | 8.68 | 670.79 | 0% | 670.79
9.5 | 88496 | SINAPI | EMASSAMENTO COM MASSA LÁTEX, APLICAÇÃO EM TETO, DUAS DEMÃOS, LIXAMENTO MANUAL. AF_04/2023 | m² | 77.28 | 44.4 | 55.49 | 4288.26 | 0% | 4288.26
9.6 | 88488 | SINAPI | PINTURA LÁTEX ACRÍLICA PREMIUM, APLICAÇÃO MANUAL EM TETO, DUAS DEMÃOS. AF_04/2023 | m² | 77.28 | 20.13 | 25.16 | 1944.36 | 0% | 1944.36
9.7 | PINT 02 | Próprio | APLICAÇÃO MANUAL DE TINTA LÁTEX ACRÍLICA EM FACHADA, DUAS DEMÃOS. [SINAPI (95624)] | m² | 333.77 | 30.39 | 37.98 | 12676.58 | 0% | 12676.58
10 |  |  | SERVIÇOS COMPLEMENTARES |  | 1 |  | 51794.1 | 51794.1
10.1 |  |  | MANUTENÇÃO DO CANTEIRO DE OBRA |  | 1 |  | 31414.92 | 31414.92
10.1.1 | 00010777 | SINAPI | LOCACAO DE CONTAINER 2,30 X 4,30 M, ALT. 2,50 M, PARA SANITARIO, COM 3 BACIAS, 4 CHUVEIROS, 1 LAVATORIO E 1 MICTORIO (NAO INCLUI MOBILIZACAO/DESMOBILIZACAO) | MES | 4 | 1816.66 | 2270.64 | 9082.56 | 0% | 9082.56
10.1.2 | CANT 16 | Próprio | LOCAÇÃO DE CONTAINER 2,3X6M, ALT. 2,5M, PARA REFEITÓRIO. | MÊS | 4 | 1250 | 1562.37 | 6249.48 | 0% | 6249.48
10.1.3 | 00010775 | SINAPI | LOCACAO DE CONTAINER 2,30 X 6,00 M, ALT. 2,50 M, COM 1 SANITARIO, PARA ESCRITORIO, COMPLETO, SEM DIVISORIAS INTERNAS (NAO INCLUI MOBILIZACAO/DESMOBILIZACAO) | MES | 4 | 1600 | 1999.84 | 7999.36 | 0% | 7999.36
10.1.4 | CANT 14 | Próprio | MOBILIÁRIO E EQUIPAMENTOS DE APOIO AO CANTEIRO DE OBRA - ALUGUEL | MÊS | 4 | 158.57 | 198.19 | 792.76 | 0% | 792.76
10.1.5 | CANT 09 | Próprio | LIMPEZA PERMANENTE DO CANTEIRO (CAÇAMBA E SERVENTE) | MÊS | 4 | 1458.27 | 1822.69 | 7290.76 | 0% | 7290.76
10.2 |  |  | SEGURANÇA E SAÚDE |  | 1 |  | 9463.49 | 9463.49
10.2.1 | COT 33 | Próprio | PGR NR-1 (PROGRAMA DE GERENCIAMENTO DE RISCO) CONTENDO PROJETO ÁREA DE VIVÊNCIA, PROJETO ELÉTRICO E PROJETO DE SISTEMAS DE PROTEÇÃO COLETIVA E INDIVIDUAL. | UND | 1 | 500 | 624.95 | 624.95 | 0% | 624.95
10.2.2 | COT 35 | Próprio | PCMSO NR-7 | UND | 1 | 400 | 499.96 | 499.96 | 0% | 499.96
10.2.3 | 00010527 | SINAPI | LOCACAO DE ANDAIME METALICO TUBULAR DE ENCAIXE, TIPO DE TORRE, CADA PAINEL COM LARGURA DE 1 ATE 1,5 M E ALTURA DE *1,00* M, INCLUINDO DIAGONAL, BARRAS DE LIGACAO, SAPATAS OU RODIZIOS E DEMAIS ITENS NECESSARIOS A MONTAGEM (NAO INCLUI INSTALACAO) | M/MES | 12 | 33 | 41.24 | 494.88 | 0% | 494.88
10.2.4 | 97064 | SINAPI | MONTAGEM E DESMONTAGEM DE ANDAIME TUBULAR TIPO "TORRE" (EXCLUSIVE ANDAIME E LIMPEZA). AF_03/2024 | M | 8 | 42.82 | 53.52 | 428.16 | 0% | 428.16
10.2.5 | SEG 12 | Próprio | LINHA DE VIDA INSTALADA JUNTO AO PISO PARA EDIFÍCIOS DE ATÉ 4 PAVIMENTOS (ADAPTADA SINAPI 97042) | M | 42.9 | 25.24 | 31.54 | 1353.06 | 0% | 1353.06
10.2.6 | SEG 14 | Próprio | PONTO DE ANCORAGEM PARA LINHA DE VIDA - FORNECIMENTO E INSTALAÇÃO | UN | 42 | 62.79 | 78.48 | 3296.16 | 0% | 3296.16
10.2.7 | SEG 07 | Próprio | LOCAÇÃO DE CADEIRA SUSPENSA (BALANCIM), INCLUSIVE KIT DE SEGURANÇA COMPLETO (AFASTADOR, CABO DE AÇO, CLIPS, SAPATILHA) [ADAPTADA EMOP 05.007.0015] | UNXMÊS | 4 | 412.06 | 515.03 | 2060.12 | 0% | 2060.12
10.2.8 | SEG 08 | Próprio | MONTAGEM DE CADEIRA SUSPENSA (BALANCIM) [ADAPTADA EMOP 05.008.0004] | UND | 2 | 107.69 | 134.6 | 269.2 | 0% | 269.2
10.2.9 | SEG 09 | Próprio | DESMONTAGEM DE CADEIRA SUSPENSA (BALANCIM) [ADAPTADA EMOP 05.008.0004] | UND | 2 | 71.79 | 89.73 | 179.46 | 0% | 179.46
10.2.10 | COT 08 | Próprio | ART TABELA DO CREA ABAIXO DE 15.000 | UND | 2 | 103.03 | 128.77 | 257.54 | 0% | 257.54
10.3 |  |  | TRANSPORTE DE MATERIAL |  | 1 |  | 4766.12 | 4766.12
10.3.1 | TRANSP 02 | Próprio | RETIRADA DE ENTULHO DE OBRA COM CACAMBA DE ACO TIPO CONTAINER COM 5M3 DE CAPACIDADE, INCLUSIVE CARREGAMENTO, TRANSPORTE E DESCARREGAMENTO.CUSTO POR UNIDADE DE CACAMBA E INCLUI A TAXA PARA DESCARGA EM LOCAIS AUTORIZADOS [ADAPTADA EMOP/RJ (04.014.0095-A)] | UN | 7 | 379.27 | 474.04 | 3318.28 | 0% | 3318.28
10.3.2 | TRANSP 03 | Próprio | COLETA E CARGA MANUAIS DE ENTULHO [ADAPTADA ORSE 26] | m³ | 36.07 | 32.12 | 40.14 | 1447.84 | 0% | 1447.84
10.4 |  |  | SERVIÇOS FINAIS |  | 1 |  | 6149.57 | 6149.57
10.4.1 | 97637 | SINAPI | REMOÇÃO DE TAPUME/ CHAPAS METÁLICAS E DE MADEIRA, DE FORMA MANUAL, SEM REAPROVEITAMENTO. AF_09/2023 | m² | 45 | 4.53 | 5.66 | 254.7 | 0% | 254.7
10.4.2 | CANT 04 | Próprio | DESMOBILIZAÇÃO DE CANTEIRO | UND | 1 | 1488.64 | 1860.65 | 1860.65 | 0% | 1860.65
10.4.3 | CANT 12 | Próprio | DESMOBILIZAÇÃO DE CONTAINER, INCLUSIVE CARGA, DESCARGA E TRANSPORTE EM CAMINHÃO COM GUINDAUTO [ADAPTADA SETOP ED-31952] | UND | 3 | 1075.88 | 1344.74 | 4034.22 | 0% | 4034.22
475989.86
[5 empty] | Total sem BDI |  | 380847.1
[5 empty] | Total do BDI |  | 95142.76
[5 empty] | Total Geral |  |  | 475989.86
[6 empty] | Desconto ofertado |  | 0%
[6 empty] | Valor Total com Desconto |  | 475989.86

## Orçamento Analítico
PLANILHA DE ORÇAMENTOS DE PROJETOS E OBRAS - ANALÍTICA
UFF- ISNF |  |  |  | PROCESSO: 23069.155403/2025-62 |  |  | REVISÃO
LOCAL: Rua Dr. Silvio Henrique Braune, Centro, Nova Friburgo/RJ |  |  |  | ARTs: ANEXADAS AO PROCESSO |  |  | R00
NOME DA OBRA: RECUPERAÇÃO ESTRUTURAL DA BIBLIOTECA DO INSTITUTO DE SAÚDE DE NOVA FRIBURGO |  |  |  | BDI | BDI DIF. | REGIME TRIBUTÁRIO | DATA-BASE
BASE DE DADOS: SINAPI, SICRO 3, SBC, EMOP e SCO (RJ) |  |  |  | 24.99% | - | NÃO DESONERADO | 2026-01-01
1 |  |  | PROJETOS / ENSAIOS |  |  |  | 20619.33
1.1 | Código | Banco | Descrição | Und | Quant. | Valor Unit | Total
Composição | SEG 15 | Próprio | PROJETO EXECUTIVO LINHA DE VIDA PROVISÓRIA, INCLUSIVE ART [ADAPTADA SETOP CO-4086] | UN | 1 | 1395.93 | 1395.93
Insumo | 10964 | EMOP | MAO-DE-OBRA DE ARQUITETO OU ENGENHEIRO P LENO-PROJETO E CONSULTORIA, INCLUSIVE EN CARGOS SOCIAIS | H | 5 | 213.4 | 1067
Insumo | 10984 | EMOP | MAO-DE-OBRA DE PROJETISTA CADISTA PLENO- PROJETO E CONSULTORIA, INCLUSIVE ENCARGO S SOCIAIS | H | 3 | 75.3 | 225.9
Insumo | COT 08 | Próprio | ART TABELA DO CREA ABAIXO DE 15.000 | UND | 1 | 103.03 | 103.03
|  |  |  | 1292.9 | LS => | MO com LS => | 1292.9
|  |  |  | 348.84 |  |  | 1744.77
[5 empty] | Quant. => | Preço Total => | 1744.77
1.2 | Código | Banco | Descrição | Und | Quant. | Valor Unit | Total
Composição | ENSAIO 01 | Próprio | AVALIACAO DA ESPESSURA DE CARBONATAÇÃO, POR PONTO , EM ESTRUTURAS DE CONCRETO ARMADO OU PROTENDIDO, ATRAVÉS DE ASPERSÃO DE SOLUÇÃO DE FENOLFTALEINA, INCLUSIVE COLETA DA AMOSTRA [ADAPTADA EMOP (01.001.0139-0)] | UN | 1 | 489.45 | 489.45
Composição Auxiliar | ENS AUX 01 | Próprio | COMPOSICAO BASICA - ENSAIO DE LABORATORIO 33,9%-ASSISTENCIA TECNICA (30%) E DESGASTE DE FERRAMENTAS E EPI (3%) [ADAPTADA EMOP (55.100.0002-1)] | UN | 0.75 | 170.13 | 127.59
Composição Auxiliar | 90779 | SINAPI | ENGENHEIRO CIVIL DE OBRA SENIOR COM ENCARGOS COMPLEMENTARES | H | 1.5 | 179.38 | 269.07
Composição Auxiliar | 88255 | SINAPI | AUXILIAR TÉCNICO DE ENGENHARIA COM ENCARGOS COMPLEMENTARES | H | 1.2 | 48.15 | 57.78
Insumo | 14745 | EMOP | FENOLFTALEINA EM SOLUCAO 1%, EMBALAGEM D E 1 LITRO | UN | 1 | 35.01 | 35.01
|  |  |  | 369.08 | LS => | MO com LS => | 369.08
|  |  |  | 122.31 |  |  | 611.76
[5 empty] | Quant. => | Preço Total => | 5505.84
1.3 | Código | Banco | Descrição | Und | Quant. | Valor Unit | Total
Composição | ENSAIO 02 | Próprio | DETERMINAÇÃO DO TEOR DE CLORETOS, POR AMOSTRA, EM ESTRUTURAS DE CONCRETO ARMADO OU PROTENDIDO, CONFORME NORMA DA ACI-318/31 -BR36, INCLUSIVE COLETA DA AMOSTRA [ADAPTADA EMOP (01.001.0140)] | UN | 1 | 488.47 | 488.47
Composição Auxiliar | ENS AUX 01 | Próprio | COMPOSICAO BASICA - ENSAIO DE LABORATORIO 33,9%-ASSISTENCIA TECNICA (30%) E DESGASTE DE FERRAMENTAS E EPI (3%) [ADAPTADA EMOP (55.100.0002-1)] | UN | 0.95 | 170.13 | 161.62
Composição Auxiliar | 88255 | SINAPI | AUXILIAR TÉCNICO DE ENGENHARIA COM ENCARGOS COMPLEMENTARES | H | 1.2 | 48.15 | 57.78
Composição Auxiliar | 90779 | SINAPI | ENGENHEIRO CIVIL DE OBRA SENIOR COM ENCARGOS COMPLEMENTARES | H | 1.5 | 179.38 | 269.07
|  |  |  | 386.1 | LS => | MO com LS => | 386.1
|  |  |  | 122.06 |  |  | 610.53
[5 empty] | Quant. => | Preço Total => | 5494.77
1.4 | Código | Banco | Descrição | Und | Quant. | Valor Unit | Total
Composição | SEG 13 | Próprio | PONTO DE ANCORAGEM COM TESTE DE ARRANCAMENTO, INCLUSIVE LAUDO E ART - FORNECIMENTO E INSTALAÇÃO | UND | 1 | 419.98 | 419.98
Composição Auxiliar | SEG AUX 02 | Próprio | LIMPEZA DE FURO EM CONCRETO, COM JATO DE AR COMPRIMIDO E ESCOVA DE NYLON [ADAPTADA EMBASA 09.60.20] | UND | 1 | 4.63 | 4.63
Composição Auxiliar | SEG AUX 01 | Próprio | FURAÇÃO EM CONCRETO COM FURADEIRA MANUAL E BROCA DE WIDIA DE DIÂMETRO ATÉ 1/2" [ADAPTADA EMOP 05.001.0607] | M | 0.15 | 19.28 | 2.89
Composição Auxiliar | SEG AUX 03 | Próprio | CHUMBAMENTO COM ADESIVO ESTRUTURAL À BASE DE RESINA EPÓXI (MÉDIA VISCOSIDADE) [ADAPTADA ORSE 8215] | KG | 0.003 | 99.18 | 0.29
Composição Auxiliar | 88316 | SINAPI | SERVENTE COM ENCARGOS COMPLEMENTARES | H | 0.5 | 32.12 | 16.06
Composição Auxiliar | 88309 | SINAPI | PEDREIRO COM ENCARGOS COMPLEMENTARES | H | 0.5 | 41.17 | 20.58
Insumo | COT 36 | Próprio | KIT OLHAL DE ANCORAGEM + BARRA INOX 2500KG | CJ | 1 | 129.7 | 129.7
Insumo | COT 40 | Próprio | TESTE DE ARRANCAMENTO, INCLUSIVE LAUDO E ART (ANCORAGEM) | UND | 1 | 245.83 | 245.83
|  |  |  | 29.49 | LS => | MO com LS => | 29.49
|  |  |  | 104.95 |  |  | 524.93
[5 empty] | Quant. => | Preço Total => | 7873.95
2 |  |  | GERENCIAMENTO DA OBRA |  |  |  | 66573.92
2.1 | Código | Banco | Descrição | Und | Quant. | Valor Unit | Total
Composição | COMP BIBLIO FRIB 01 | Próprio | ADMINISTRAÇÃO LOCAL | UND | 1 | 53263.4 | 53263.4
Composição Auxiliar | 93572 | SINAPI | ENCARREGADO GERAL DE OBRAS COM ENCARGOS COMPLEMENTARES | MES | 4 | 10163.89 | 40655.56
Composição Auxiliar | GER 01 | Próprio | ENGENHEIRO CIVIL DE OBRA COM ENCARGOS COMPLEMENTARES (1H POR DIA) | MÊS | 4 | 3151.96 | 12607.84
|  |  |  | 46277.6 | LS => | MO com LS => | 46277.6
|  |  |  | 13310.52 |  |  | 66573.92
[5 empty] | Quant. => | Preço Total => | 66573.92
3 |  |  | SERVIÇOS PRELIMINARES (INSTALAÇÃO DO CANTEIRO DE OBRA) |  |  |  | 19793.12
3.1 | Código | Banco | Descrição | Und | Quant. | Valor Unit | Total
Composição | 103689 | SINAPI | FORNECIMENTO E INSTALAÇÃO DE PLACA DE OBRA COM CHAPA GALVANIZADA E ESTRUTURA DE MADEIRA. AF_03/2022_PS | m² | 1 | 481.24 | 481.24
Composição Auxiliar | 102234 | SINAPI | PINTURA IMUNIZANTE PARA MADEIRA, 2 DEMÃOS. AF_01/2021 | m² | 0.5 | 31.34 | 15.67
Composição Auxiliar | 88316 | SINAPI | SERVENTE COM ENCARGOS COMPLEMENTARES | H | 1.1186 | 32.12 | 35.92
Composição Auxiliar | 88262 | SINAPI | CARPINTEIRO DE FORMAS COM ENCARGOS COMPLEMENTARES | H | 0.3729 | 40.68 | 15.16
Insumo | 00004509 | SINAPI | SARRAFO *2,5 X 10* CM EM PINUS, MISTA OU EQUIVALENTE DA REGIAO - BRUTA | M | 3.2083 | 4.31 | 13.82
Insumo | 00005065 | SINAPI | PREGO DE ACO POLIDO COM CABECA 10 X 10 (7/8 X 17) | KG | 0.0113 | 37.15 | 0.41
Insumo | 00004813 | SINAPI | PLACA DE OBRA (PARA CONSTRUCAO CIVIL) EM CHAPA GALVANIZADA *N. 22*, ADESIVADA, DE *2,4 X 1,2* M (SEM POSTES PARA FIXACAO) | m² | 1 | 400 | 400
Insumo | 00005069 | SINAPI | PREGO DE ACO POLIDO COM CABECA 17 X 27 (2 1/2 X 11) | KG | 0.0132 | 19.91 | 0.26
|  |  |  | 42.8 | LS => | MO com LS => | 42.8
|  |  |  | 120.26 |  |  | 601.5
[5 empty] | Quant. => | Preço Total => | 1894.72
| Código | Banco | Descrição | Und | Quant. | Valor Unit | Total
Insumo | 007474 | SBC | A R T TABELA A DO CREA ACIMA DE 15000,01 | UN | 1 | 271.47 | 271.47
|  |  |  | 0 | LS => | MO com LS => | 0
339.31
[5 empty] | Quant. => | Preço Total => | 339.31
3.3 | Código | Banco | Descrição | Und | Quant. | Valor Unit | Total
Composição | CANT 03 | Próprio | MOBILIZAÇÃO DE CANTEIRO DE OBRA | UN | 1 | 1488.64 | 1488.64
Composição Auxiliar | 92138 | SINAPI | CAMINHONETE COM MOTOR A DIESEL, POTÊNCIA 180 CV, CABINE DUPLA, 4X4 - CHP DIURNO. AF_11/2015 | CHP | 8 | 121.84 | 974.72
Composição Auxiliar | 88316 | SINAPI | SERVENTE COM ENCARGOS COMPLEMENTARES | H | 16 | 32.12 | 513.92
|  |  |  | 664.64 | LS => | MO com LS => | 664.64
|  |  |  | 372.01 |  |  | 1860.65
[5 empty] | Quant. => | Preço Total => | 1860.65
3.4 | Código | Banco | Descrição | Und | Quant. | Valor Unit | Total
Composição | CANT 05 | Próprio | INSTALAÇÃO E LIGAÇÃO PROVISÓRIAS DE OBRA DE ÁGUA E ESGOTO A REDE PÚBLICA [ADAPTADA SCO (AD 20.20.0100)] | un | 1 | 2292.15 | 2292.15
Composição Auxiliar | 88316 | SINAPI | SERVENTE COM ENCARGOS COMPLEMENTARES | H | 4 | 32.12 | 128.48
Composição Auxiliar | 88309 | SINAPI | PEDREIRO COM ENCARGOS COMPLEMENTARES | H | 4 | 41.17 | 164.68
Composição Auxiliar | 88267 | SINAPI | ENCANADOR OU BOMBEIRO HIDRÁULICO COM ENCARGOS COMPLEMENTARES | H | 4 | 39.24 | 156.96
Composição Auxiliar | 93382 | SINAPI | REATERRO MANUAL DE VALAS, COM COMPACTADOR DE SOLOS DE PERCUSSÃO. AF_08/2023 | m³ | 0.85 | 37.7 | 32.04
Composição Auxiliar | 93358 | SINAPI | ESCAVAÇÃO MANUAL DE VALA. AF_09/2024 | m³ | 0.85 | 127.05 | 107.99
Insumo | MAT146400 | SCO | Tubo de PVC rigido, roscavel, com rosca em ambas extremidades, vara com 6m, diametro nominal de 1/2" | un | 1 | 73.21 | 73.21
Insumo | MAT119550 | SCO | Registro de gaveta bruto, em bronze, diametro nominal de 1/2" | un | 1 | 55.83 | 55.83
Insumo | MAT148100 | SCO | Uniao de PVC rigido, roscavel, diametro nominal de 1/2" | un | 1 | 3.64 | 3.64
Insumo | MAT085200 | SCO | Luva de PVC rigido, solda e rosca (SR), de 25mmx1/2" | un | 1 | 1.22 | 1.22
Insumo | MAT034850 | SCO | Colar de tomada de PVC rigido, diametro nominal de 50mmx1/2" | un | 1 | 8.93 | 8.93
Insumo | MAT080150 | SCO | Ligacao de agua pela CEDAE, sem limitador de consumo e passeio cimentado (Tabelas III + IV), de 3/4" | un | 1 | 1340.89 | 1340.89
Insumo | MAT019700 | SCO | Bucha de reducao de latao, diametro nominal de 3/4"x1/2" | un | 2 | 8.11 | 16.22
Insumo | MAT091250 | SCO | Niple de PVC rigido, roscavel, diametro nominal de 1/2" | un | 1 | 0.78 | 0.78
Insumo | MAT119150 | SCO | Registro de derivacao em bronze, sem virola, diametro nominal de 3/4" | un | 1 | 124.53 | 124.53
Insumo | MAT088100 | SCO | Manilha para esgoto sanitario, classe B, diametro nominal de 100mm | m | 4.5 | 16.81 | 75.64
Insumo | MAT084600 | SCO | Luva de PVC rigido, roscavel, diametro nominal de 1/2" | un | 1 | 1.11 | 1.11
|  |  |  | 424.05 | LS => | MO com LS => | 424.05
|  |  |  | 572.8 |  |  | 2864.95
[5 empty] | Quant. => | Preço Total => | 2864.95
3.5 | Código | Banco | Descrição | Und | Quant. | Valor Unit | Total
Composição | CANT 06 | Próprio | INSTALAÇÃO E LIGAÇÃO PROVISÓRIAS DE ALIMENTAÇÃO DE ENERGIA ELÉTRICA EM BAIXA TENSÃO, PARA CANTEIRO DE OBRA, INCLUSIVE MEDIDOR. [ADAPTADA SCO (AD 20.20.0050)] | un | 1 | 2591.11 | 2591.11
Composição Auxiliar | 88309 | SINAPI | PEDREIRO COM ENCARGOS COMPLEMENTARES | H | 2 | 41.17 | 82.34
Composição Auxiliar | 88264 | SINAPI | ELETRICISTA COM ENCARGOS COMPLEMENTARES | H | 8 | 40.95 | 327.6
Composição Auxiliar | ET 05.05.0100 | SCO | Materiais para confeccao de concreto estrutural dosado para uma resistencia caracteristica a compressao (fck) minimo de 11MPa, inclusive perdas. Fornecimento. | m³ | 0.08 | 338.14 | 27.05
Composição Auxiliar | 88316 | SINAPI | SERVENTE COM ENCARGOS COMPLEMENTARES | H | 8 | 32.12 | 256.96
Composição Auxiliar | 101946 | SINAPI | QUADRO DE MEDIÇÃO GERAL DE ENERGIA PARA 1 MEDIDOR DE SOBREPOR - FORNECIMENTO E INSTALAÇÃO. AF_07/2025 | UN | 1 | 150.34 | 150.34
Insumo | MAT026250 | SCO | Caixa de sobrepor em chapa de aco esmaltado, de: (15x15)cm | un | 1 | 44.9 | 44.9
Insumo | MAT015900 | SCO | Bracadeira de aco galvanizado, simples, tipo "U", para tubo de 1 1/2" | un | 1 | 0.96 | 0.96
Insumo | MAT066550 | SCO | Haste de aterramento cobreada, alta camada, de (5/8"x2,40m) | un | 1 | 82.62 | 82.62
Insumo | MAT084800 | SCO | Luva de PVC rigido, roscavel, diametro nominal de 1 1/2" | un | 4 | 7.27 | 29.08
Insumo | MAT026300 | SCO | Caixa em noryl e policarbonato, para medidor trifasico, padrao Light | un | 1 | 86.6 | 86.6
Insumo | MAT023750 | SCO | Cabo de cobre rigido, 750V, PVC/70oC, de 16mm2 | m | 24 | 13.34 | 320.16
Insumo | MAT006750 | SCO | Arruela de aluminio, de 1 1/2" | un | 3 | 1.65 | 4.95
Insumo | MAT122300 | SCO | Roldana de porcelana, de (76x76x19)mm | un | 1 | 7.11 | 7.11
Insumo | MAT051450 | SCO | Eletroduto de PVC rigido, em varas de 3m, com rosca em ambas as extremidades, diametro nominal de 1 1/2" | vara | 2 | 20.29 | 40.58
Insumo | MAT111500 | SCO | Poste de concreto, reto, com secao circular, carga nominal horizontal no topo, de 200kgf, padrao ABNT, comprimento de 7m, exclusive transporte | un | 1 | 1012 | 1012
Insumo | MAT048250 | SCO | Disjuntor trifasico, de 60A, tipo C, Eletromar ou similar | un | 1 | 95.03 | 95.03
Insumo | MAT019100 | SCO | Bucha de aluminio, de 1 1/2" | un | 3 | 2.32 | 6.96
Insumo | MAT068150 | SCO | Isolador tipo carretilha marrom de (72x72)mm | un | 1 | 5.16 | 5.16
Insumo | MAT046300 | SCO | Curva de PVC rigido, 90o, para eletroduto, diametro nominal de 1 1/2" | un | 3 | 3.57 | 10.71
|  |  |  | 510.42 | LS => | MO com LS => | 510.42
|  |  |  | 647.51 |  |  | 3238.62
[5 empty] | Quant. => | Preço Total => | 3238.62
3.6 | Código | Banco | Descrição | Und | Quant. | Valor Unit | Total
Composição | CANT 11 | Próprio | MOBILIZAÇÃO DE CONTAINER, INCLUSIVE CARGA, DESCARGA E TRANSPORTE EM CAMINHÃO COM GUINDAUTO [ADAPTADA SETOP ED-31952] | UND | 1 | 1075.88 | 1075.88
Composição Auxiliar | 88316 | SINAPI | SERVENTE COM ENCARGOS COMPLEMENTARES | H | 4 | 32.12 | 128.48
Composição Auxiliar | 5928 | SINAPI | GUINDAUTO HIDRÁULICO, CAPACIDADE MÁXIMA DE CARGA 6200 KG, MOMENTO MÁXIMO DE CARGA 11,7 TM, ALCANCE MÁXIMO HORIZONTAL 9,70 M, INCLUSIVE CAMINHÃO TOCO PBT 16.000 KG, POTÊNCIA DE 189 CV - CHP DIURNO. AF_06/2014 | CHP | 3 | 315.8 | 947.4
|  |  |  | 247.84 | LS => | MO com LS => | 247.84
|  |  |  | 268.86 |  |  | 1344.74
[5 empty] | Quant. => | Preço Total => | 4034.22
3.7 | Código | Banco | Descrição | Und | Quant. | Valor Unit | Total
Composição | 98459 | SINAPI | TAPUME COM TELHA METÁLICA. AF_03/2024 | m² | 1 | 98.87 | 98.87
Composição Auxiliar | 94974 | SINAPI | CONCRETO MAGRO PARA LASTRO, TRAÇO 1:4,5:4,5 (EM MASSA SECA DE CIMENTO/ AREIA MÉDIA/ BRITA 1) - PREPARO MANUAL. AF_05/2021 | m³ | 0.0061 | 503.46 | 3.07
Composição Auxiliar | 88262 | SINAPI | CARPINTEIRO DE FORMAS COM ENCARGOS COMPLEMENTARES | H | 0.735 | 40.68 | 29.89
Composição Auxiliar | 88239 | SINAPI | AJUDANTE DE CARPINTEIRO COM ENCARGOS COMPLEMENTARES | H | 0.492 | 32.73 | 16.1
Composição Auxiliar | 91692 | SINAPI | SERRA CIRCULAR DE BANCADA COM MOTOR ELÉTRICO POTÊNCIA DE 5HP, COM COIFA PARA DISCO 10" - CHP DIURNO. AF_08/2015 | CHP | 0.0066 | 46.4 | 0.3
Composição Auxiliar | 91693 | SINAPI | SERRA CIRCULAR DE BANCADA COM MOTOR ELÉTRICO POTÊNCIA DE 5HP, COM COIFA PARA DISCO 10" - CHI DIURNO. AF_08/2015 | CHI | 0.0264 | 44.75 | 1.18
Insumo | 00005061 | SINAPI | PREGO DE ACO POLIDO COM CABECA 18 X 27 (2 1/2 X 10) | KG | 0.068 | 19.2 | 1.3
Insumo | 00006194 | SINAPI | TABUA *2,5 X 15 CM EM PINUS, MISTA OU EQUIVALENTE DA REGIAO - BRUTA | M | 2 | 6.07 | 12.14
Insumo | 00007243 | SINAPI | TELHA TRAPEZOIDAL EM ACO ZINCADO, SEM PINTURA, ALTURA DE APROXIMADAMENTE 40 MM, ESPESSURA DE 0,50 MM E LARGURA UTIL DE 980 MM | m² | 0.5853 | 41.8 | 24.46
Insumo | 00004491 | SINAPI | PONTALETE *7,5 X 7,5* CM EM PINUS, MISTA OU EQUIVALENTE DA REGIAO - BRUTA | M | 1.2273 | 8.5 | 10.43
|  |  |  | 35.96 | LS => | MO com LS => | 35.96
|  |  |  | 24.7 |  |  | 123.57
[5 empty] | Quant. => | Preço Total => | 5560.65
4 |  |  | SUPERESTRUTURA (RECUPERAÇÃO ESTRUTURAL) |  |  |  | 96650.44
4.1 | Código | Banco | Descrição | Und | Quant. | Valor Unit | Total
Composição | SEG 05 | Próprio | ESCORAMENTO METALICO (ALUGUEL), COM ESCORAS TELESCOPÁVEIS OU TORRES DE CARGA, PARA ESTRUTURA CONVENCIONAL DE CONCRETO ARMADO, EXCLUSIVE MONTAGEM E DESMONTAGEM [EMOP 11.050.0010] | M3XMÊS | 1 | 27 | 27
Insumo | 13800 | EMOP | LOCACAO DE ESCORAMENTO METALICO COM ESCO RAS TELESCOPICAS OU TORRES DE CARGA, PAR A ESTRUT.CONVENCIONAL CONCRETO,EXCL.TRAN | M3XMES | 1 | 27 | 27
|  |  |  | 0 | LS => | MO com LS => | 0
|  |  |  | 6.74 |  |  | 33.74
[5 empty] | Quant. => | Preço Total => | 3101.38
4.2 | Código | Banco | Descrição | Und | Quant. | Valor Unit | Total
Composição | SEG 10 | Próprio | MONTAGEM DE ESCORAMENTO METALICO, COMPREENDENDO TRANSPORTE DO MATERIAL PARA OBRA, INCLUSIVE CARGA E DESCARGA [ADAPTADA EMOP 11.055.0010]. | m³ | 1 | 10.15 | 10.15
Composição Auxiliar | 88316 | SINAPI | SERVENTE COM ENCARGOS COMPLEMENTARES | H | 0.24 | 32.12 | 7.7
Composição Auxiliar | 73467 | SINAPI | CAMINHÃO TOCO, PBT 14.300 KG, CARGA ÚTIL MÁX. 9.710 KG, DIST. ENTRE EIXOS 3,56 M, POTÊNCIA 185 CV, INCLUSIVE CARROCERIA FIXA ABERTA DE MADEIRA P/ TRANSPORTE GERAL DE CARGA SECA, DIMEN. APROX. 2,50 X 6,50 X 0,50 M - CHP DIURNO. AF_06/2014 | CHP | 5.4e-05 | 284.1 | 0.01
Composição Auxiliar | 88262 | SINAPI | CARPINTEIRO DE FORMAS COM ENCARGOS COMPLEMENTARES | H | 0.06 | 40.68 | 2.44
|  |  |  | 7.1 | LS => | MO com LS => | 7.1
|  |  |  | 2.53 |  |  | 12.68
[5 empty] | Quant. => | Preço Total => | 1165.54
4.3 | Código | Banco | Descrição | Und | Quant. | Valor Unit | Total
Composição | SEG 11 | Próprio | DESMONTAGEM DE ESCORAMENTO METALICO, COMPREENDENDO TRANSPORTE DO MATERIAL DA OBRA PARA O DEPÓSITO, INCLUSIVE CARGA E DESCARGA [ADAPTADA EMOP 11.055.0010]. | m³ | 1 | 6.76 | 6.76
Composição Auxiliar | 88262 | SINAPI | CARPINTEIRO DE FORMAS COM ENCARGOS COMPLEMENTARES | H | 0.04 | 40.68 | 1.62
Composição Auxiliar | 73467 | SINAPI | CAMINHÃO TOCO, PBT 14.300 KG, CARGA ÚTIL MÁX. 9.710 KG, DIST. ENTRE EIXOS 3,56 M, POTÊNCIA 185 CV, INCLUSIVE CARROCERIA FIXA ABERTA DE MADEIRA P/ TRANSPORTE GERAL DE CARGA SECA, DIMEN. APROX. 2,50 X 6,50 X 0,50 M - CHP DIURNO. AF_06/2014 | CHP | 3.6e-05 | 284.1 | 0.01
Composição Auxiliar | 88316 | SINAPI | SERVENTE COM ENCARGOS COMPLEMENTARES | H | 0.16 | 32.12 | 5.13
|  |  |  | 4.73 | LS => | MO com LS => | 4.73
|  |  |  | 1.68 |  |  | 8.44
[5 empty] | Quant. => | Preço Total => | 775.8
4.4 | Código | Banco | Descrição | Und | Quant. | Valor Unit | Total
Composição | REC ESTR 01 | Próprio | GRAMPEAMENTO DE FISSURAS EM PAREDES COM GRAMPOS DE 6.3MM A CADA 30CM, INCLUSIVE DEMOLIÇÕES, ADESIVO, CHAPISCO E EMBOÇO OU MASSA ÚNICA. | M | 1 | 57.3 | 57.3
Composição Auxiliar | 87894 | SINAPI | CHAPISCO APLICADO EM ALVENARIA (SEM PRESENÇA DE VÃOS) E ESTRUTURAS DE CONCRETO DE FACHADA, COM COLHER DE PEDREIRO. ARGAMASSA TRAÇO 1:3 COM PREPARO EM BETONEIRA 400L. AF_10/2022 | m² | 0.35 | 9.22 | 3.22
Composição Auxiliar | REC ESTR AUX 02 | Próprio | ARMAÇÃO UTILIZANDO AÇO CA-50 DE 6,3 MM - MONTAGEM [ADAPTADA (92882)] | KG | 0.4 | 14.11 | 5.64
Composição Auxiliar | REC ESTR AUX 04 | Próprio | APLICAÇÃO DE ADESIVO ESTRUTURAL À BASE DE RESINA EPÓXI (TIXOTRÓPICO) [ADAPTADA SBC 40035] | KG | 0.011 | 73.42 | 0.8
Composição Auxiliar | 97622 | SINAPI | DEMOLIÇÃO DE ALVENARIA DE BLOCO FURADO, DE FORMA MANUAL, SEM REAPROVEITAMENTO. AF_09/2023 | m³ | 0.007 | 85.09 | 0.59
Composição Auxiliar | 87807 | SINAPI | EMBOÇO OU MASSA ÚNICA EM ARGAMASSA TRAÇO 1:2:8, PREPARO MANUAL, APLICADA MANUALMENTE EM PANOS CEGOS DE FACHADA (SEM PRESENÇA DE VÃOS), ESPESSURA MAIOR OU IGUAL A 50 MM. AF_08/2022 | m² | 0.35 | 96.96 | 33.93
Composição Auxiliar | 97631 | SINAPI | DEMOLIÇÃO DE ARGAMASSAS, DE FORMA MANUAL, SEM REAPROVEITAMENTO. AF_09/2023 | m² | 0.35 | 17.16 | 6
Composição Auxiliar | REC ESTR AUX 03 | Próprio | FURO MECANIZADO EM ALVENARIA [SINAPI 104767] | UND | 8 | 0.89 | 7.12
|  |  |  | 30.52 | LS => | MO com LS => | 30.52
|  |  |  | 14.31 |  |  | 71.61
[5 empty] | Quant. => | Preço Total => | 2126.81
4.5 | Código | Banco | Descrição | Und | Quant. | Valor Unit | Total
Composição | REC ESTR 02 | Próprio | GRAMPEAMENTO DE FISSURAS EM PAREDES COM TELA (LIGAÇÃO PAREDE - PILAR), INCLUSIVE DEMOLIÇÃO ARGAMASSA, CHAPISCO E MASSA ÚNICA. | m² | 1 | 161.35 | 161.35
Composição Auxiliar | 87807 | SINAPI | EMBOÇO OU MASSA ÚNICA EM ARGAMASSA TRAÇO 1:2:8, PREPARO MANUAL, APLICADA MANUALMENTE EM PANOS CEGOS DE FACHADA (SEM PRESENÇA DE VÃOS), ESPESSURA MAIOR OU IGUAL A 50 MM. AF_08/2022 | m² | 1 | 96.96 | 96.96
Composição Auxiliar | 97631 | SINAPI | DEMOLIÇÃO DE ARGAMASSAS, DE FORMA MANUAL, SEM REAPROVEITAMENTO. AF_09/2023 | m² | 1 | 17.16 | 17.16
Composição Auxiliar | 87894 | SINAPI | CHAPISCO APLICADO EM ALVENARIA (SEM PRESENÇA DE VÃOS) E ESTRUTURAS DE CONCRETO DE FACHADA, COM COLHER DE PEDREIRO. ARGAMASSA TRAÇO 1:3 COM PREPARO EM BETONEIRA 400L. AF_10/2022 | m² | 1 | 9.22 | 9.22
Composição Auxiliar | 88309 | SINAPI | PEDREIRO COM ENCARGOS COMPLEMENTARES | H | 0.4 | 41.17 | 16.46
Insumo | 00037411 | SINAPI | TELA DE ACO SOLDADA GALVANIZADA/ZINCADA PARA ALVENARIA, FIO D = *1,24 MM, MALHA 25 X 25 MM | m² | 1 | 14.47 | 14.47
Insumo | 00037395 | SINAPI | PINO DE ACO COM FURO, HASTE = 27 MM (ACAO DIRETA) | CENTO | 0.1 | 70.87 | 7.08
|  |  |  | 77.98 | LS => | MO com LS => | 77.98
|  |  |  | 40.32 |  |  | 201.67
[5 empty] | Quant. => | Preço Total => | 1220.1
4.6 | Código | Banco | Descrição | Und | Quant. | Valor Unit | Total
Composição | REC ESTR 03 | Próprio | GRAMPEAMENTO DE FISSURAS EM PISOS COM GRAMPOS DE 6.3MM A CADA 30CM, INCLUSIVE DEMOLIÇÕES, ADESIVO E CONTRAPISO. | M | 1 | 58.66 | 58.66
Composição Auxiliar | REC ESTR AUX 03 | Próprio | FURO MECANIZADO EM ALVENARIA [SINAPI 104767] | UND | 8 | 0.89 | 7.12
Composição Auxiliar | REC ESTR AUX 02 | Próprio | ARMAÇÃO UTILIZANDO AÇO CA-50 DE 6,3 MM - MONTAGEM [ADAPTADA (92882)] | KG | 0.4 | 14.11 | 5.64
Composição Auxiliar | REC ESTR AUX 04 | Próprio | APLICAÇÃO DE ADESIVO ESTRUTURAL À BASE DE RESINA EPÓXI (TIXOTRÓPICO) [ADAPTADA SBC 40035] | KG | 0.011 | 73.42 | 0.8
Composição Auxiliar | REC ESTR AUX 05 | Próprio | DEMOLICAO COM PONTEIRO DE BASE SUPORTE, CONTRAPISO OU CAMADA REGUL ARIZADORA COM ESPESSURA ATE 4CM. [ADAPTADA EMOP 05.001.0021] | m² | 0.4 | 48.18 | 19.27
Composição Auxiliar | 87692 | SINAPI | CONTRAPISO EM ARGAMASSA TRAÇO 1:4 (CIMENTO E AREIA), PREPARO MANUAL, APLICADO EM ÁREAS SECAS SOBRE LAJE, NÃO ADERIDO, ACABAMENTO NÃO REFORÇADO, ESPESSURA 5CM. AF_07/2021 | m² | 0.4 | 64.59 | 25.83
|  |  |  | 30.94 | LS => | MO com LS => | 30.94
|  |  |  | 14.65 |  |  | 73.31
[5 empty] | Quant. => | Preço Total => | 361.41
4.7 | Código | Banco | Descrição | Und | Quant. | Valor Unit | Total
Composição | REC ESTR 04 | Próprio | DEMARCAÇÃO / DEFINIÇÃO DE ÁREA DE REPARO DE ESTRUTURA COM SERRA PORTÁTIL, INCLUSIVE DISCO DIAMANTADO [ADAPTADA CPOS/SP 01.23.070] | m | 1 | 7.93 | 7.93
Composição Auxiliar | 88309 | SINAPI | PEDREIRO COM ENCARGOS COMPLEMENTARES | H | 0.1 | 41.17 | 4.11
Composição Auxiliar | 88316 | SINAPI | SERVENTE COM ENCARGOS COMPLEMENTARES | H | 0.1 | 32.12 | 3.21
Insumo | 005140 | SBC | SERRA MAKITA REF.4100MHX (400H/v) | H | 0.1 | 0.35 | 0.03
Insumo | 00038140 | SINAPI | DISCO DE CORTE DIAMANTADO SEGMENTADO, DIAMETRO DE *110* MM, FURO DE 20 MM | UN | 0.022 | 26.64 | 0.58
|  |  |  | 5.28 | LS => | MO com LS => | 5.28
|  |  |  | 1.98 |  |  | 9.91
[5 empty] | Quant. => | Preço Total => | 1518.21
4.8 | Código | Banco | Descrição | Und | Quant. | Valor Unit | Total
Composição | REC ESTR 05 | Próprio | PREPARO DE SUBSTRATO POR ESCARIFICAÇÃO MANUAL (CORTE DE CONCRETO) PARA ESPESSURA DE ATÉ 3CM [ADAPTADA ORSE 4918] | m² | 1 | 417.56 | 417.56
Composição Auxiliar | 88316 | SINAPI | SERVENTE COM ENCARGOS COMPLEMENTARES | H | 13 | 32.12 | 417.56
|  |  |  | 284.83 | LS => | MO com LS => | 284.83
|  |  |  | 104.34 |  |  | 521.9
[5 empty] | Quant. => | Preço Total => | 15991.01
4.9 | Código | Banco | Descrição | Und | Quant. | Valor Unit | Total
Composição | REC ESTR 06 | Próprio | PREPARO DE SUBSTRATO POR ESCARIFICAÇÃO MECÂNICA (CORTE DE CONCRETO) PARA ESPESSURA DE ATÉ 3CM [ADAPTADA ORSE 4917] | m² | 1 | 202.25 | 202.25
Composição Auxiliar | 88298 | SINAPI | OPERADOR DE MARTELETE OU MARTELETEIRO COM ENCARGOS COMPLEMENTARES | H | 4.4 | 41.35 | 181.94
Composição Auxiliar | REC ESTR AUX 01 | Próprio | PONTEIRO / TALHADEIRA PARA MARTELETE / ROMPEDOR | und | 0.22 | 61.44 | 13.51
Insumo | E9683 | SICRO3 | Martelete perfurador/rompedor elétrico - 0,90 kW | H | 4.4 | 1.5472 | 6.8
|  |  |  | 142.56 | LS => | MO com LS => | 142.56
|  |  |  | 50.54 |  |  | 252.79
[5 empty] | Quant. => | Preço Total => | 7745.48
4.10 | Código | Banco | Descrição | Und | Quant. | Valor Unit | Total
Composição | REC ESTR 25 | Próprio | PREPARO DE SUBSTRATO POR ESCARIFICAÇÃO MANUAL (CORTE DE CONCRETO) PARA ESPESSURAS ACIMA 3CM E ATÉ 6CM [ADAPTADA ORSE 7946] | m² | 1 | 239.03 | 239.03
Composição Auxiliar | 88298 | SINAPI | OPERADOR DE MARTELETE OU MARTELETEIRO COM ENCARGOS COMPLEMENTARES | H | 5.2 | 41.35 | 215.02
Composição Auxiliar | REC ESTR AUX 01 | Próprio | PONTEIRO / TALHADEIRA PARA MARTELETE / ROMPEDOR | und | 0.26 | 61.44 | 15.97
Insumo | E9683 | SICRO3 | Martelete perfurador/rompedor elétrico - 0,90 kW | H | 5.2 | 1.5472 | 8.04
|  |  |  | 168.48 | LS => | MO com LS => | 168.48
|  |  |  | 59.73 |  |  | 298.76
[5 empty] | Quant. => | Preço Total => | 9154
4.11 | Código | Banco | Descrição | Und | Quant. | Valor Unit | Total
Composição | REC ESTR 07 | Próprio | LIMPEZA MANUAL DE ARMADURA E SUPERFÍCIE DE CONCRETO COM ESCOVA DE AÇO E LIXA ATÉ COMPLETA REMOÇÃO DE PARTÍCULAS SOLTAS E DOS PRODUTOS DA CORROSÃO [ADAPTADA ORSE 7388] | m² | 1 | 18.77 | 18.77
Composição Auxiliar | 88316 | SINAPI | SERVENTE COM ENCARGOS COMPLEMENTARES | H | 0.5 | 32.12 | 16.06
Insumo | 00003768 | SINAPI | LIXA EM FOLHA PARA FERRO, NUMERO 150 | UN | 0.2 | 3.94 | 0.78
Insumo | 00000012 | SINAPI | ESCOVA DE ACO, COM CABO, *4 X 15* FILEIRAS DE CERDAS | UN | 0.25 | 7.75 | 1.93
|  |  |  | 10.95 | LS => | MO com LS => | 10.95
|  |  |  | 4.69 |  |  | 23.46
[5 empty] | Quant. => | Preço Total => | 718.81
4.12 | Código | Banco | Descrição | Und | Quant. | Valor Unit | Total
Composição | REC ESTR 08 | Próprio | LIXAMENTO MECÂNICO DE ARMADURA PARA REMOÇÃO DOS PRODUTOS DA CORROSÃO [ADAPTADA EMOP 05.004.0070] | m² | 1 | 6.12 | 6.12
Composição Auxiliar | 88316 | SINAPI | SERVENTE COM ENCARGOS COMPLEMENTARES | H | 0.171 | 32.12 | 5.49
Insumo | 005142 | SBC | ESMERILHADEIRA ANGULAR DEWALT 402 (400H/V) | H | 0.171 | 0.43 | 0.07
Insumo | 00044534 | SINAPI | DISCO DE LIXA PARA METAL, DIAMETRO = 180 MM, GRAO 120 | UN | 0.1 | 5.6 | 0.56
|  |  |  | 3.74 | LS => | MO com LS => | 3.74
|  |  |  | 1.52 |  |  | 7.64
[5 empty] | Quant. => | Preço Total => | 234.08
4.13 | Código | Banco | Descrição | Und | Quant. | Valor Unit | Total
Composição | REC ESTR 09 | Próprio | LIMPEZA DO SUBSTRATO COM JATO DE AR COMPRIMIDO [ADAPTADA FDE 16.35.019] | m² | 1 | 8.83 | 8.83
Composição Auxiliar | 88292 | SINAPI | OPERADOR DE COMPRESSOR OU COMPRESSORISTA COM ENCARGOS COMPLEMENTARES | H | 0.1 | 41.35 | 4.13
Insumo | E9646 | SICRO3 | Compressor de ar portátil de 58,52 l/s (124 PCM) - 27 kW | H | 0.1 | 47.0769 | 4.7
|  |  |  | 3.24 | LS => | MO com LS => | 3.24
|  |  |  | 2.2 |  |  | 11.03
[5 empty] | Quant. => | Preço Total => | 337.95
4.14 | Código | Banco | Descrição | Und | Quant. | Valor Unit | Total
Composição | REC ESTR 10 | Próprio | LIMPEZA DO SUBSTRATO COM JATO DE ÁGUA ALTA PRESSÃO [SINAPI 99814] | m² | 1 | 2.25 | 2.25
Composição Auxiliar | 99814 | SINAPI | LIMPEZA DE SUPERFÍCIE PISO OU PAREDE COM JATO DE ALTA PRESSÃO. AF_10/2025 | m² | 1 | 2.25 | 2.25
|  |  |  | 1.49 | LS => | MO com LS => | 1.49
|  |  |  | 0.56 |  |  | 2.81
[5 empty] | Quant. => | Preço Total => | 86.09
4.15 | Código | Banco | Descrição | Und | Quant. | Valor Unit | Total
Composição | REC ESTR 11 | Próprio | FURAÇÃO EM CONCRETO ARMADO ATÉ 16MM X 20CM, INCLUSIVE COLAGEM DE ARMADURA COM ADESIVO ESTRUTURAL, EXCLUSIVE ARMAÇÃO COM AÇO [ADAPTADA EMOP 05.001.0608 e ORSE 8215] | UND | 1 | 10.99 | 10.99
Composição Auxiliar | 88309 | SINAPI | PEDREIRO COM ENCARGOS COMPLEMENTARES | H | 0.11 | 41.17 | 4.52
Composição Auxiliar | 88316 | SINAPI | SERVENTE COM ENCARGOS COMPLEMENTARES | H | 0.11 | 32.12 | 3.53
Insumo | 13573 | EMOP | BROCA COM PONTA WIDIA, TIPO ENCAIXE, SDS MAX, DIAMETRO 16MM OU 5/8", COMPRIMENTO UTIL 200MM E TOTAL 340MM | UN | 0.006 | 50.53 | 0.3
Insumo | 00000131 | SINAPI | ADESIVO ESTRUTURAL A BASE DE RESINA EPOXI, BICOMPONENTE, PASTOSO (TIXOTROPICO) | KG | 0.07 | 37.2 | 2.6
Insumo | 13577 | EMOP | MARTELO ELETRICO PERFURADOR ROTATIVO E D E IMPACTO, POTENCIA DE 750W, 3900 IMPACT OS POR MIN. P/PERF.DE CONCR.ATE 1" DIAM. | UN | 0.00012 | 383.15 | 0.04
|  |  |  | 5.81 | LS => | MO com LS => | 5.81
|  |  |  | 2.74 |  |  | 13.73
[5 empty] | Quant. => | Preço Total => | 8416.49
4.16 | Código | Banco | Descrição | Und | Quant. | Valor Unit | Total
Composição | 92770 | SINAPI | ARMAÇÃO DE LAJE DE ESTRUTURA CONVENCIONAL DE CONCRETO ARMADO UTILIZANDO AÇO CA-50 DE 8,0 MM - MONTAGEM. AF_06/2022 | KG | 1 | 12.03 | 12.03
Composição Auxiliar | 88245 | SINAPI | ARMADOR COM ENCARGOS COMPLEMENTARES | H | 0.0403 | 40.02 | 1.61
Composição Auxiliar | 92802 | SINAPI | CORTE E DOBRA DE AÇO CA-50, DIÂMETRO DE 8,0 MM. AF_06/2022 | KG | 1 | 9.5 | 9.5
Composição Auxiliar | 88238 | SINAPI | AJUDANTE DE ARMADOR COM ENCARGOS COMPLEMENTARES | H | 0.0066 | 33.05 | 0.21
Insumo | 00039017 | SINAPI | ESPACADOR / DISTANCIADOR CIRCULAR COM ENTRADA LATERAL, EM PLASTICO, PARA VERGALHAO *4,2 A 12,5* MM, COBRIMENTO 20 MM | UN | 0.728 | 0.22 | 0.16
Insumo | 00043132 | SINAPI | ARAME RECOZIDO 16 BWG, D = 1,65 MM (0,016 KG/M) OU 18 BWG, D = 1,25 MM (0,01 KG/M) | KG | 0.025 | 22 | 0.55
|  |  |  | 1.88 | LS => | MO com LS => | 1.88
|  |  |  | 3 |  |  | 15.03
[5 empty] | Quant. => | Preço Total => | 2472.88
4.17 | Código | Banco | Descrição | Und | Quant. | Valor Unit | Total
Composição | 92771 | SINAPI | ARMAÇÃO DE LAJE DE ESTRUTURA CONVENCIONAL DE CONCRETO ARMADO UTILIZANDO AÇO CA-50 DE 10,0 MM - MONTAGEM. AF_06/2022 | KG | 1 | 10.45 | 10.45
Composição Auxiliar | 88238 | SINAPI | AJUDANTE DE ARMADOR COM ENCARGOS COMPLEMENTARES | H | 0.0042 | 33.05 | 0.13
Composição Auxiliar | 92803 | SINAPI | CORTE E DOBRA DE AÇO CA-50, DIÂMETRO DE 10,0 MM. AF_06/2022 | KG | 1 | 8.67 | 8.67
Composição Auxiliar | 88245 | SINAPI | ARMADOR COM ENCARGOS COMPLEMENTARES | H | 0.0259 | 40.02 | 1.03
Insumo | 00043132 | SINAPI | ARAME RECOZIDO 16 BWG, D = 1,65 MM (0,016 KG/M) OU 18 BWG, D = 1,25 MM (0,01 KG/M) | KG | 0.025 | 22 | 0.55
Insumo | 00039017 | SINAPI | ESPACADOR / DISTANCIADOR CIRCULAR COM ENTRADA LATERAL, EM PLASTICO, PARA VERGALHAO *4,2 A 12,5* MM, COBRIMENTO 20 MM | UN | 0.357 | 0.22 | 0.07
|  |  |  | 1.15 | LS => | MO com LS => | 1.15
|  |  |  | 2.61 |  |  | 13.06
[5 empty] | Quant. => | Preço Total => | 1086.06
4.18 | Código | Banco | Descrição | Und | Quant. | Valor Unit | Total
Composição | REC ESTR 12 | Próprio | PROTEÇÃO DE ARMADURA COM PRIMER BASE ZINCO [ADAPTADA CPOS 01.23.056] | m² | 1 | 81.29 | 81.29
Composição Auxiliar | 88316 | SINAPI | SERVENTE COM ENCARGOS COMPLEMENTARES | H | 0.7 | 32.12 | 22.48
Composição Auxiliar | 88310 | SINAPI | PINTOR COM ENCARGOS COMPLEMENTARES | H | 0.7 | 41.98 | 29.38
Insumo | COT REC ESTR 01 | Próprio | PRIMER ANTICORROSIVO COM CROMATO DE ZINCO, TIPO VEDACIT PROTETOR ANTICORROSIVO BASE ZINCO OU EQUIVALENTE TÉCNICO | L | 0.2 | 147.19 | 29.43
|  |  |  | 36.36 | LS => | MO com LS => | 36.36
|  |  |  | 20.31 |  |  | 101.6
[5 empty] | Quant. => | Preço Total => | 3113.02
4.19 | Código | Banco | Descrição | Und | Quant. | Valor Unit | Total
Composição | REC ESTR 13 | Próprio | TRATAMENTO DE ARMADURA EM ESTRUTURA DE CONCRETO COM ARGAMASSA CIMENTICIA POLIMÉRICA COM INIBIDOR DE CORROSÃO [ADAPTADA EMOP 11.090.0535] | m² | 1 | 84.29 | 84.29
Composição Auxiliar | 88310 | SINAPI | PINTOR COM ENCARGOS COMPLEMENTARES | H | 0.4 | 41.98 | 16.79
Composição Auxiliar | 88316 | SINAPI | SERVENTE COM ENCARGOS COMPLEMENTARES | H | 0.2 | 32.12 | 6.42
Insumo | 11508 | EMOP | ARGAMASSA CIMENTICIA POLIMERICA BICOMPON ENTE COM INIBIDOR DE CORROSAO PARA ARMAD URAS | KG | 2 | 30.54 | 61.08
|  |  |  | 16.4 | LS => | MO com LS => | 16.4
|  |  |  | 21.06 |  |  | 105.35
[5 empty] | Quant. => | Preço Total => | 3227.92
4.20 | Código | Banco | Descrição | Und | Quant. | Valor Unit | Total
Composição | REC ESTR 14 | Próprio | SATURAÇÃO COM ÁGUA DA SUPERFÍCIE DE CONCRETO A SER REPARADA [ADAPTADA FDE 16.35.021] | m² | 1 | 7.72 | 7.72
Composição Auxiliar | 88316 | SINAPI | SERVENTE COM ENCARGOS COMPLEMENTARES | H | 0.2 | 32.12 | 6.42
Insumo | M0017 | SICRO3 | Saco de aniagem ou de ráfia de 50 kg - C = 95 cm e L = 65 cm | un | 0.5 | 2.6 | 1.3
|  |  |  | 4.38 | LS => | MO com LS => | 4.38
|  |  |  | 1.92 |  |  | 9.64
[5 empty] | Quant. => | Preço Total => | 295.36
4.21 | Código | Banco | Descrição | Und | Quant. | Valor Unit | Total
Composição | REC ESTR 15 | Próprio | APLICAÇÃO DE PONTE DE ADERÊNCIA COM ADESIVO ESTRUTURAL BASE DE RESINA EPÓXI [ADAPTADA ORSE 4780] | m² | 1 | 66.09 | 66.09
Composição Auxiliar | 88309 | SINAPI | PEDREIRO COM ENCARGOS COMPLEMENTARES | H | 0.25 | 41.17 | 10.29
Insumo | 00000131 | SINAPI | ADESIVO ESTRUTURAL A BASE DE RESINA EPOXI, BICOMPONENTE, PASTOSO (TIXOTROPICO) | KG | 1.5 | 37.2 | 55.8
|  |  |  | 7.74 | LS => | MO com LS => | 7.74
|  |  |  | 16.51 |  |  | 82.6
[5 empty] | Quant. => | Preço Total => | 2530.86
4.22 | Código | Banco | Descrição | Und | Quant. | Valor Unit | Total
Composição | REC ESTR 26 | Próprio | RECOMPOSIÇÃO ESTRUTURAL COM APLICAÇÃO DE ARGAMASSA TIXOTRÓPICA DE ALTO DESEMPENHO [ADAPTADA EMOP 11.090.0600] | m³ | 1 | 6211.32 | 6211.32
Composição Auxiliar | 88316 | SINAPI | SERVENTE COM ENCARGOS COMPLEMENTARES | H | 8 | 32.12 | 256.96
Composição Auxiliar | 88309 | SINAPI | PEDREIRO COM ENCARGOS COMPLEMENTARES | H | 8 | 41.17 | 329.36
Insumo | COT 41 | Próprio | ARGAMASSA CIMENTÍCIA TIXOTRÓPICA PARA REPAROS ESTRUTURAIS TIPO SIKAGROUT TIX DA SIKA OU EQUIVALENTE TÉCNICO | KG | 1875 | 3 | 5625
|  |  |  | 422.96 | LS => | MO com LS => | 422.96
|  |  |  | 1552.2 |  |  | 7763.52
[5 empty] | Quant. => | Preço Total => | 14284.87
4.23 | Código | Banco | Descrição | Und | Quant. | Valor Unit | Total
Composição | 92467 | SINAPI | MONTAGEM E DESMONTAGEM DE FÔRMA DE VIGA, ESCORAMENTO COM GARFO DE MADEIRA, PÉ-DIREITO SIMPLES, EM CHAPA DE MADEIRA PLASTIFICADA, 10 UTILIZAÇÕES. AF_09/2020 | m² | 1 | 116.41 | 116.41
Composição Auxiliar | 88262 | SINAPI | CARPINTEIRO DE FORMAS COM ENCARGOS COMPLEMENTARES | H | 0.817 | 40.68 | 33.23
Composição Auxiliar | 92266 | SINAPI | FABRICAÇÃO DE FÔRMA PARA VIGAS, EM CHAPA DE MADEIRA COMPENSADA PLASTIFICADA, E = 18 MM. AF_09/2020 | m² | 0.165 | 170.8 | 28.18
Composição Auxiliar | 92272 | SINAPI | FABRICAÇÃO DE ESCORAS DE VIGA DO TIPO GARFO, EM MADEIRA. AF_09/2020 | M | 1.038 | 40.06 | 41.58
Composição Auxiliar | 88239 | SINAPI | AJUDANTE DE CARPINTEIRO COM ENCARGOS COMPLEMENTARES | H | 0.15 | 32.73 | 4.9
Insumo | 00040304 | SINAPI | PREGO DE ACO POLIDO COM CABECA DUPLA 17 X 27 (2 1/2 X 11) | KG | 0.049 | 24.11 | 1.18
Insumo | 00002692 | SINAPI | DESMOLDANTE PROTETOR PARA FORMAS DE MADEIRA, DE BASE OLEOSA EMULSIONADA EM AGUA | L | 0.004 | 5.64 | 0.02
Insumo | 00006193 | SINAPI | TABUA NAO APARELHADA *2,5 X 20* CM, EM MACARANDUBA/MASSARANDUBA, ANGELIM OU EQUIVALENTE DA REGIAO - BRUTA | M | 0.328 | 22.33 | 7.32
|  |  |  | 43.2 | LS => | MO com LS => | 43.2
|  |  |  | 29.09 |  |  | 145.5
[5 empty] | Quant. => | Preço Total => | 5184.16
4.24 | Código | Banco | Descrição | Und | Quant. | Valor Unit | Total
Composição | 92465 | SINAPI | MONTAGEM E DESMONTAGEM DE FÔRMA DE VIGA, ESCORAMENTO COM GARFO DE MADEIRA, PÉ-DIREITO DUPLO, EM CHAPA DE MADEIRA PLASTIFICADA, 10 UTILIZAÇÕES. AF_09/2020 | m² | 1 | 179.77 | 179.77
Composição Auxiliar | 92272 | SINAPI | FABRICAÇÃO DE ESCORAS DE VIGA DO TIPO GARFO, EM MADEIRA. AF_09/2020 | M | 2.075 | 40.06 | 83.12
Composição Auxiliar | 92266 | SINAPI | FABRICAÇÃO DE FÔRMA PARA VIGAS, EM CHAPA DE MADEIRA COMPENSADA PLASTIFICADA, E = 18 MM. AF_09/2020 | m² | 0.165 | 170.8 | 28.18
Composição Auxiliar | 88262 | SINAPI | CARPINTEIRO DE FORMAS COM ENCARGOS COMPLEMENTARES | H | 1.209 | 40.68 | 49.18
Composição Auxiliar | 88239 | SINAPI | AJUDANTE DE CARPINTEIRO COM ENCARGOS COMPLEMENTARES | H | 0.222 | 32.73 | 7.26
Insumo | 00002692 | SINAPI | DESMOLDANTE PROTETOR PARA FORMAS DE MADEIRA, DE BASE OLEOSA EMULSIONADA EM AGUA | L | 0.004 | 5.64 | 0.02
Insumo | 00040304 | SINAPI | PREGO DE ACO POLIDO COM CABECA DUPLA 17 X 27 (2 1/2 X 11) | KG | 0.049 | 24.11 | 1.18
Insumo | 00006193 | SINAPI | TABUA NAO APARELHADA *2,5 X 20* CM, EM MACARANDUBA/MASSARANDUBA, ANGELIM OU EQUIVALENTE DA REGIAO - BRUTA | M | 0.485 | 22.33 | 10.83
|  |  |  | 64.42 | LS => | MO com LS => | 64.42
|  |  |  | 44.92 |  |  | 224.69
[5 empty] | Quant. => | Preço Total => | 4003.97
4.25 | Código | Banco | Descrição | Und | Quant. | Valor Unit | Total
Composição | 92526 | SINAPI | MONTAGEM E DESMONTAGEM DE FÔRMA DE LAJE MACIÇA, PÉ-DIREITO SIMPLES, EM CHAPA DE MADEIRA COMPENSADA PLASTIFICADA, 10 UTILIZAÇÕES. AF_09/2020 | m² | 1 | 51.43 | 51.43
Composição Auxiliar | 88239 | SINAPI | AJUDANTE DE CARPINTEIRO COM ENCARGOS COMPLEMENTARES | H | 0.092 | 32.73 | 3.01
Composição Auxiliar | 92268 | SINAPI | FABRICAÇÃO DE FÔRMA PARA LAJES, EM CHAPA DE MADEIRA COMPENSADA PLASTIFICADA, E = 18 MM. AF_09/2020 | m² | 0.136 | 83.18 | 11.31
Composição Auxiliar | 88262 | SINAPI | CARPINTEIRO DE FORMAS COM ENCARGOS COMPLEMENTARES | H | 0.502 | 40.68 | 20.42
Insumo | 00010749 | SINAPI | LOCACAO DE ESCORA METALICA TELESCOPICA, COM ALTURA REGULAVEL DE *1,80* A *3,20* M, COM CAPACIDADE DE CARGA DE NO MINIMO 1000 KGF (10 KN), INCLUSO TRIPE E FORCADO | UNXMES | 0.397 | 29.28 | 11.62
Insumo | 00002692 | SINAPI | DESMOLDANTE PROTETOR PARA FORMAS DE MADEIRA, DE BASE OLEOSA EMULSIONADA EM AGUA | L | 0.004 | 5.64 | 0.02
Insumo | 00040270 | SINAPI | VIGA DE ESCORAMENTO H20, DE MADEIRA, PESO DE 5,00 A 5,20 KG/M, COM EXTREMIDADES PLASTICAS | M | 0.038 | 133.03 | 5.05
|  |  |  | 17.75 | LS => | MO com LS => | 17.75
|  |  |  | 12.85 |  |  | 64.28
[5 empty] | Quant. => | Preço Total => | 1301.67
4.26 | Código | Banco | Descrição | Und | Quant. | Valor Unit | Total
Composição | 92524 | SINAPI | MONTAGEM E DESMONTAGEM DE FÔRMA DE LAJE MACIÇA, PÉ-DIREITO DUPLO, EM CHAPA DE MADEIRA COMPENSADA PLASTIFICADA, 10 UTILIZAÇÕES. AF_09/2020 | m² | 1 | 98.14 | 98.14
Composição Auxiliar | 88262 | SINAPI | CARPINTEIRO DE FORMAS COM ENCARGOS COMPLEMENTARES | H | 0.868 | 40.68 | 35.31
Composição Auxiliar | 88239 | SINAPI | AJUDANTE DE CARPINTEIRO COM ENCARGOS COMPLEMENTARES | H | 0.159 | 32.73 | 5.2
Composição Auxiliar | 92268 | SINAPI | FABRICAÇÃO DE FÔRMA PARA LAJES, EM CHAPA DE MADEIRA COMPENSADA PLASTIFICADA, E = 18 MM. AF_09/2020 | m² | 0.136 | 83.18 | 11.31
Insumo | 00040270 | SINAPI | VIGA DE ESCORAMENTO H20, DE MADEIRA, PESO DE 5,00 A 5,20 KG/M, COM EXTREMIDADES PLASTICAS | M | 0.038 | 133.03 | 5.05
Insumo | 00002692 | SINAPI | DESMOLDANTE PROTETOR PARA FORMAS DE MADEIRA, DE BASE OLEOSA EMULSIONADA EM AGUA | L | 0.004 | 5.64 | 0.02
Insumo | 00040291 | SINAPI | LOCACAO DE TORRE METALICA COMPLETA PARA UMA CARGA DE 8 TF (80 KN) E PE DIREITO DE 6 M, INCLUINDO MODULOS, DIAGONAIS, SAPATAS E FORCADOS | UNXMES | 0.05 | 825 | 41.25
|  |  |  | 30.58 | LS => | MO com LS => | 30.58
|  |  |  | 24.52 |  |  | 122.66
[5 empty] | Quant. => | Preço Total => | 1242.54
4.27 | Código | Banco | Descrição | Und | Quant. | Valor Unit | Total
Composição | REC ESTR 27 | Próprio | RECOMPOSIÇÃO ESTRUTURAL COM APLICAÇÃO DE ARGAMASSA FLUIDA DE ALTO DESEMPENHO [ADAPTADA EMOP 11.090.0600 / 11.015.0019] | m³ | 1 | 4161.07 | 4161.07
Composição Auxiliar | 88309 | SINAPI | PEDREIRO COM ENCARGOS COMPLEMENTARES | H | 8 | 41.17 | 329.36
Composição Auxiliar | 88316 | SINAPI | SERVENTE COM ENCARGOS COMPLEMENTARES | H | 8 | 32.12 | 256.96
Insumo | 05349 | EMOP | ARGAMASSA DE CIMENTO, AREIA DE QUARTZO E ADITIVOS | KG | 1975 | 1.81 | 3574.75
|  |  |  | 422.96 | LS => | MO com LS => | 422.96
|  |  |  | 1039.85 |  |  | 5200.92
[5 empty] | Quant. => | Preço Total => | 1924.34
4.28 | Código | Banco | Descrição | Und | Quant. | Valor Unit | Total
Composição | REC ESTR 18 | Próprio | CURA ÚMIDA POR ASPERSÃO DE ÁGUA DURANTE 7 DIAS [ADAPTADA ORSE 4922] | m² | 1 | 37.52 | 37.52
Composição Auxiliar | 88316 | SINAPI | SERVENTE COM ENCARGOS COMPLEMENTARES | H | 1 | 32.12 | 32.12
Insumo | 00004011 | SINAPI | GEOTEXTIL NAO TECIDO AGULHADO DE FILAMENTOS CONTINUOS 100% POLIESTER, RESITENCIA A TRACAO = 10 KN/M | m² | 0.5 | 10.81 | 5.4
|  |  |  | 21.91 | LS => | MO com LS => | 21.91
|  |  |  | 9.37 |  |  | 46.89
[5 empty] | Quant. => | Preço Total => | 1436.7
4.29 | Código | Banco | Descrição | Und | Quant. | Valor Unit | Total
Composição | 102489 | SINAPI | PINTURA HIDROFUGANTE COM SILICONE, APLICAÇÃO MANUAL, 2 DEMÃOS. AF_05/2021 | m² | 1 | 31.46 | 31.46
Composição Auxiliar | 88316 | SINAPI | SERVENTE COM ENCARGOS COMPLEMENTARES | H | 0.15 | 32.12 | 4.81
Composição Auxiliar | 88310 | SINAPI | PINTOR COM ENCARGOS COMPLEMENTARES | H | 0.36 | 41.98 | 15.11
Insumo | 00012815 | SINAPI | FITA CREPE ROLO DE *25* MM X 50 M | UN | 0.014 | 11.91 | 0.16
Insumo | 00000151 | SINAPI | IMPERMEABILIZANTE INCOLOR, BASE SILICONE, PARA TRATAMENTO DE FACHADAS, TELHAS, PEDRAS E OUTRAS SUPERFICIES | L | 0.5 | 22.77 | 11.38
|  |  |  | 14.09 | LS => | MO com LS => | 14.09
|  |  |  | 7.86 |  |  | 39.32
[5 empty] | Quant. => | Preço Total => | 1204.76
4.30 | Código | Banco | Descrição | Und | Quant. | Valor Unit | Total
Composição | COMP BIBLIO FRIB 02 | Próprio | APLICAÇÃO DE GRAUTE PARA BASE DE PROTEÇÃO DOS PILARES METÁLICOS | m³ | 1 | 6211.32 | 6211.32
Composição Auxiliar | REC ESTR 26 | Próprio | RECOMPOSIÇÃO ESTRUTURAL COM APLICAÇÃO DE ARGAMASSA TIXOTRÓPICA DE ALTO DESEMPENHO [ADAPTADA EMOP 11.090.0600] | m³ | 1 | 6211.32 | 6211.32
|  |  |  | 422.96 | LS => | MO com LS => | 422.96
|  |  |  | 1552.2 |  |  | 7763.52
[5 empty] | Quant. => | Preço Total => | 388.17
5 |  |  | INSTALAÇÕES PLUVIAIS |  |  |  | 1534.68
5.1 | Código | Banco | Descrição | Und | Quant. | Valor Unit | Total
Composição | PLUV 01 | Próprio | REVISÃO E DESOBSTRUÇÃO COM LIMPEZA MANUAL DA TUBULAÇÃO DE REDE PLUVIAL [ADAPTADA FDE 16.80.139] | M | 1 | 14.98 | 14.98
Composição Auxiliar | 88267 | SINAPI | ENCANADOR OU BOMBEIRO HIDRÁULICO COM ENCARGOS COMPLEMENTARES | H | 0.21 | 39.24 | 8.24
Composição Auxiliar | 88316 | SINAPI | SERVENTE COM ENCARGOS COMPLEMENTARES | H | 0.21 | 32.12 | 6.74
|  |  |  | 10.79 | LS => | MO com LS => | 10.79
|  |  |  | 3.74 |  |  | 18.72
[5 empty] | Quant. => | Preço Total => | 224.64
5.2 | Código | Banco | Descrição | Und | Quant. | Valor Unit | Total
Composição | PLUV 02 | Próprio | FIXAÇÃO DE TUBOS VERTICAIS DE PVC ÁGUA PLUVIAL, DIÂMETROS MAIORES QUE 100 MM E MENORES OU IGUAIS A 150 MM, COM ABRAÇADEIRA METÁLICA, FIXADA EM PAREDE. [ADAPTADA SINAPI (91175)] | M | 1 | 11.62 | 11.62
Composição Auxiliar | 88248 | SINAPI | AUXILIAR DE ENCANADOR OU BOMBEIRO HIDRÁULICO COM ENCARGOS COMPLEMENTARES | H | 0.0437 | 32.7 | 1.42
Composição Auxiliar | 88267 | SINAPI | ENCANADOR OU BOMBEIRO HIDRÁULICO COM ENCARGOS COMPLEMENTARES | H | 0.1924 | 39.24 | 7.54
Insumo | 6.26.81 | FDE | ABRAÇADEIRA TIPO D AÇO GALVANIZADO 6" COM PARAFUSO | UN | 0.6667 | 3.99 | 2.66
|  |  |  | 6.67 | LS => | MO com LS => | 6.67
|  |  |  | 2.9 |  |  | 14.52
[5 empty] | Quant. => | Preço Total => | 174.24
5.3 | Código | Banco | Descrição | Und | Quant. | Valor Unit | Total
Composição | PLUV 03 | Próprio | RALO SEMIESFÉRICO 100MM - FORNECIMENTO E COLOCAÇÃO [ADAPTADA EMOP 15.003.0178] | UND | 1 | 41.77 | 41.77
Composição Auxiliar | 88316 | SINAPI | SERVENTE COM ENCARGOS COMPLEMENTARES | H | 0.3 | 32.12 | 9.63
Composição Auxiliar | 88267 | SINAPI | ENCANADOR OU BOMBEIRO HIDRÁULICO COM ENCARGOS COMPLEMENTARES | H | 0.3 | 39.24 | 11.77
Insumo | 00011708 | SINAPI | RALO FOFO SEMIESFERICO, 100 MM, PARA LAJES/ CALHAS | UN | 1 | 20.37 | 20.37
|  |  |  | 15.42 | LS => | MO com LS => | 15.42
|  |  |  | 10.43 |  |  | 52.2
[5 empty] | Quant. => | Preço Total => | 313.2
5.4 | Código | Banco | Descrição | Und | Quant. | Valor Unit | Total
Composição | PLUV 04 | Próprio | GRELHA REQUADRO, 200 X 200 MM, PARA DESCIDAS, ASSENTADA COM ARGAMASSA 1 : 3 CIMENTO: AREIA - FORNECIMENTO E INSTALAÇÃO. [ADAPTADA SINAPI (103002)] | UN | 1 | 88.35 | 88.35
Composição Auxiliar | 88316 | SINAPI | SERVENTE COM ENCARGOS COMPLEMENTARES | H | 0.13 | 32.12 | 4.17
Composição Auxiliar | 88629 | SINAPI | ARGAMASSA TRAÇO 1:3 (EM VOLUME DE CIMENTO E AREIA MÉDIA ÚMIDA), PREPARO MANUAL. AF_08/2019 | m³ | 0.0025 | 706.36 | 1.76
Composição Auxiliar | 88309 | SINAPI | PEDREIRO COM ENCARGOS COMPLEMENTARES | H | 0.13 | 41.17 | 5.35
Insumo | 00011234 | SINAPI | RALO FOFO COM REQUADRO, QUADRADO 200 X 200 MM | UN | 1 | 77.07 | 77.07
|  |  |  | 7.32 | LS => | MO com LS => | 7.32
|  |  |  | 22.07 |  |  | 110.42
[5 empty] | Quant. => | Preço Total => | 662.52
5.5 | Código | Banco | Descrição | Und | Quant. | Valor Unit | Total
Composição | PLUV 05 | Próprio | BUZINOTE TUBO 50MM [ADAPTADA SIURB 2090040] | UND | 1 | 21.35 | 21.35
Composição Auxiliar | 88316 | SINAPI | SERVENTE COM ENCARGOS COMPLEMENTARES | H | 0.2 | 32.12 | 6.42
Composição Auxiliar | 88267 | SINAPI | ENCANADOR OU BOMBEIRO HIDRÁULICO COM ENCARGOS COMPLEMENTARES | H | 0.2 | 39.24 | 7.84
Insumo | 00020068 | SINAPI | TUBO PVC, SERIE R, DN 50 MM, PARA ESGOTO OU AGUAS PLUVIAIS PREDIAL (NBR 5688) | M | 0.5 | 14.18 | 7.09
|  |  |  | 10.28 | LS => | MO com LS => | 10.28
|  |  |  | 5.33 |  |  | 26.68
[5 empty] | Quant. => | Preço Total => | 160.08
6 |  |  | IMPERMEABILIZAÇÃO |  |  |  | 174751.39
6.1 |  |  | PAREDES |  |  |  | 17381.62
6.1.1 | Código | Banco | Descrição | Und | Quant. | Valor Unit | Total
Composição | 97631 | SINAPI | DEMOLIÇÃO DE ARGAMASSAS, DE FORMA MANUAL, SEM REAPROVEITAMENTO. AF_09/2023 | m² | 1 | 17.16 | 17.16
Composição Auxiliar | 88316 | SINAPI | SERVENTE COM ENCARGOS COMPLEMENTARES | H | 0.3872 | 32.12 | 12.43
Composição Auxiliar | 88309 | SINAPI | PEDREIRO COM ENCARGOS COMPLEMENTARES | H | 0.1151 | 41.17 | 4.73
|  |  |  | 12.04 | LS => | MO com LS => | 12.04
|  |  |  | 4.28 |  |  | 21.44
[5 empty] | Quant. => | Preço Total => | 2347.03
6.1.2 | Código | Banco | Descrição | Und | Quant. | Valor Unit | Total
Composição | 87878 | SINAPI | CHAPISCO APLICADO EM ALVENARIAS E ESTRUTURAS DE CONCRETO INTERNAS, COM COLHER DE PEDREIRO. ARGAMASSA TRAÇO 1:3 COM PREPARO MANUAL. AF_10/2022 | m² | 1 | 6.32 | 6.32
Composição Auxiliar | 88309 | SINAPI | PEDREIRO COM ENCARGOS COMPLEMENTARES | H | 0.0681 | 41.17 | 2.8
Composição Auxiliar | 87377 | SINAPI | ARGAMASSA TRAÇO 1:3 (EM VOLUME DE CIMENTO E AREIA GROSSA ÚMIDA) PARA CHAPISCO CONVENCIONAL, PREPARO MANUAL. AF_08/2019 | m³ | 0.0037 | 732.87 | 2.71
Composição Auxiliar | 88316 | SINAPI | SERVENTE COM ENCARGOS COMPLEMENTARES | H | 0.0255 | 32.12 | 0.81
|  |  |  | 3.54 | LS => | MO com LS => | 3.54
|  |  |  | 1.57 |  |  | 7.89
[5 empty] | Quant. => | Preço Total => | 863.71
6.1.3 | Código | Banco | Descrição | Und | Quant. | Valor Unit | Total
Composição | 104951 | SINAPI | MASSA ÚNICA, EM ARGAMASSA TRAÇO 1:2:8, PREPARO MECÂNICO, APLICADA MANUALMENTE EM PAREDES INTERNAS DE AMBIENTES COM ÁREA MAIOR QUE 10M², E = 17,5MM, COM TALISCAS. AF_03/2024 | m² | 1 | 42.93 | 42.93
Composição Auxiliar | 88309 | SINAPI | PEDREIRO COM ENCARGOS COMPLEMENTARES | H | 0.3906 | 41.17 | 16.08
Composição Auxiliar | 87292 | SINAPI | ARGAMASSA TRAÇO 1:2:8 (EM VOLUME DE CIMENTO, CAL E AREIA MÉDIA ÚMIDA) PARA EMBOÇO/MASSA ÚNICA/ASSENTAMENTO DE ALVENARIA DE VEDAÇÃO, PREPARO MECÂNICO COM BETONEIRA 400 L. AF_08/2019 | m³ | 0.0304 | 677.16 | 20.58
Composição Auxiliar | 88316 | SINAPI | SERVENTE COM ENCARGOS COMPLEMENTARES | H | 0.1953 | 32.12 | 6.27
|  |  |  | 20.03 | LS => | MO com LS => | 20.03
|  |  |  | 10.72 |  |  | 53.65
[5 empty] | Quant. => | Preço Total => | 5873.06
6.1.4 | Código | Banco | Descrição | Und | Quant. | Valor Unit | Total
Composição | IMP 19 | Próprio | IMPERMEABILIZAÇÃO DE SUPERFÍCIE COM ARGAMASSA POLIMÉRICA, 4 DEMÃOS. [ADAPTADA SINAPI (98556)] | m² | 1 | 60.65 | 60.65
Composição Auxiliar | 88243 | SINAPI | AJUDANTE ESPECIALIZADO COM ENCARGOS COMPLEMENTARES | H | 0.2228 | 33.44 | 7.45
Composição Auxiliar | 88270 | SINAPI | IMPERMEABILIZADOR COM ENCARGOS COMPLEMENTARES | H | 0.9881 | 41.29 | 40.79
Insumo | 00000135 | SINAPI | ARGAMASSA POLIMERICA IMPERMEABILIZANTE SEMIFLEXIVEL, BICOMPONENTE, A BASE DE CIMENTO E ADITIVOS | KG | 4.6154 | 2.69 | 12.41
|  |  |  | 35.88 | LS => | MO com LS => | 35.88
|  |  |  | 15.15 |  |  | 75.8
[5 empty] | Quant. => | Preço Total => | 8297.82
6.2 |  |  | COBERTURA |  |  |  | 157369.77
6.2.1 | Código | Banco | Descrição | Und | Quant. | Valor Unit | Total
Composição | DEMO 03 | Próprio | DEMOLIÇÃO DE PROTEÇÃO MECÂNICA, DE FORMA MECANIZADA COM MARTELETE, SEM REAPROVEITAMENTO. [ADAPTADA SINAPI (104791)] | m² | 1 | 3.74 | 3.74
Composição Auxiliar | 88316 | SINAPI | SERVENTE COM ENCARGOS COMPLEMENTARES | H | 0.0765 | 32.12 | 2.45
Composição Auxiliar | 102274 | SINAPI | MARTELO DEMOLIDOR ELÉTRICO, COM POTÊNCIA DE 2.000 W, 1.000 IMPACTOS POR MINUTO, PESO DE 30 KG - CHI DIURNO. AF_01/2021 | CHI | 0.0637 | 0.89 | 0.05
Composição Auxiliar | 88309 | SINAPI | PEDREIRO COM ENCARGOS COMPLEMENTARES | H | 0.0228 | 41.17 | 0.93
Composição Auxiliar | 102275 | SINAPI | MARTELO DEMOLIDOR ELÉTRICO, COM POTÊNCIA DE 2.000 W, 1.000 IMPACTOS POR MINUTO, PESO DE 30 KG - CHP DIURNO. AF_01/2021 | CHP | 0.0833 | 3.78 | 0.31
|  |  |  | 2.37 | LS => | MO com LS => | 2.37
|  |  |  | 0.93 |  |  | 4.67
[5 empty] | Quant. => | Preço Total => | 1479.54
6.2.2 | Código | Banco | Descrição | Und | Quant. | Valor Unit | Total
Composição | DEMO 04 | Próprio | REMOÇÃO DE IMPERMEABILIZAÇÃO COM MANTA ASFÁLTICA [ADAPTADA ORSE 7218] | m² | 1 | 12.46 | 12.46
Composição Auxiliar | 88316 | SINAPI | SERVENTE COM ENCARGOS COMPLEMENTARES | H | 0.26 | 32.12 | 8.35
Composição Auxiliar | 88309 | SINAPI | PEDREIRO COM ENCARGOS COMPLEMENTARES | H | 0.1 | 41.17 | 4.11
|  |  |  | 8.78 | LS => | MO com LS => | 8.78
|  |  |  | 3.11 |  |  | 15.57
[5 empty] | Quant. => | Preço Total => | 4932.88
6.2.3 | Código | Banco | Descrição | Und | Quant. | Valor Unit | Total
Composição | COB 01 | Próprio | REMOÇÃO CHAPIM EM GRANITO [ADAPTADA FDE 13.50.017] | M | 1 | 3.85 | 3.85
Composição Auxiliar | 88316 | SINAPI | SERVENTE COM ENCARGOS COMPLEMENTARES | H | 0.12 | 32.12 | 3.85
|  |  |  | 2.62 | LS => | MO com LS => | 2.62
|  |  |  | 0.96 |  |  | 4.81
[5 empty] | Quant. => | Preço Total => | 436.5
6.2.4 | Código | Banco | Descrição | Und | Quant. | Valor Unit | Total
Composição | IMP 14 | Próprio | CAMADA REGULARIZADORA EXECUTADA COM ARGAMASSA CIMENTO E AREIA 1:3 NA ESPESSURA 3CM [ADAPTADA EMOP 13.301.0125] | m² | 1 | 56.79 | 56.79
Composição Auxiliar | 100489 | SINAPI | ARGAMASSA TRAÇO 1:3 (EM VOLUME DE CIMENTO E AREIA MÉDIA ÚMIDA), PREPARO MECÂNICO COM BETONEIRA 600 L. AF_08/2019 | m³ | 0.03 | 549.72 | 16.49
Composição Auxiliar | 88309 | SINAPI | PEDREIRO COM ENCARGOS COMPLEMENTARES | H | 0.55 | 41.17 | 22.64
Composição Auxiliar | 88316 | SINAPI | SERVENTE COM ENCARGOS COMPLEMENTARES | H | 0.55 | 32.12 | 17.66
|  |  |  | 31.53 | LS => | MO com LS => | 31.53
|  |  |  | 14.19 |  |  | 70.98
[5 empty] | Quant. => | Preço Total => | 22487.88
6.2.5 | Código | Banco | Descrição | Und | Quant. | Valor Unit | Total
Composição | IMP 08 | Próprio | CAMADA SEPARADORA COM FILME POLIETILENO PARA IMPERMEABILIZAÇÃO [ADAPTADA SINAPI (97087) e EMBASA 15.06.55] | m² | 1 | 3.83 | 3.83
Composição Auxiliar | 88316 | SINAPI | SERVENTE COM ENCARGOS COMPLEMENTARES | H | 0.005 | 32.12 | 0.16
Composição Auxiliar | 88309 | SINAPI | PEDREIRO COM ENCARGOS COMPLEMENTARES | H | 0.014 | 41.17 | 0.57
Insumo | 00038365 | SINAPI | CAMADA SEPARADORA DE FILME DE POLIETILENO 20 A 25 MICRA | m² | 1.05 | 2.96 | 3.1
|  |  |  | 0.53 | LS => | MO com LS => | 0.53
|  |  |  | 0.95 |  |  | 4.78
[5 empty] | Quant. => | Preço Total => | 1514.39
6.2.6 | Código | Banco | Descrição | Und | Quant. | Valor Unit | Total
Composição | 98546 | SINAPI | IMPERMEABILIZAÇÃO DE SUPERFÍCIE COM MANTA ASFÁLTICA, UMA CAMADA, INCLUSIVE APLICAÇÃO DE PRIMER ASFÁLTICO, E=4MM. AF_09/2023 | m² | 1 | 167.51 | 167.51
Composição Auxiliar | 88270 | SINAPI | IMPERMEABILIZADOR COM ENCARGOS COMPLEMENTARES | H | 0.9324 | 41.29 | 38.49
Composição Auxiliar | 88243 | SINAPI | AJUDANTE ESPECIALIZADO COM ENCARGOS COMPLEMENTARES | H | 0.2102 | 33.44 | 7.02
Insumo | 00004015 | SINAPI | MANTA ASFALTICA ELASTOMERICA EM POLIESTER 4 MM, TIPO III, CLASSE B, ACABAMENTO PP (NBR 9952) | m² | 1.1319 | 94.03 | 106.43
Insumo | 00000511 | SINAPI | PRIMER PARA MANTA ASFALTICA A BASE DE ASFALTO MODIFICADO DILUIDO EM SOLVENTE, APLICACAO A FRIO | L | 0.5872 | 23.13 | 13.58
Insumo | 00004226 | SINAPI | GAS DE COZINHA - GLP | KG | 0.26 | 7.66 | 1.99
|  |  |  | 33.85 | LS => | MO com LS => | 33.85
|  |  |  | 41.86 |  |  | 209.37
[5 empty] | Quant. => | Preço Total => | 66332.6
6.2.7 | Código | Banco | Descrição | Und | Quant. | Valor Unit | Total
Composição | IMP 15 | Próprio | TRATAMENTO DE RALO OU PONTO EMERGENTE COM MANTA ASFÁLTICA COLADA COM ASFÁLTO DERRETIDO, E=4MM. [ADAPTADA SINAPI (106110 e 98546)] | UN | 1 | 63.16 | 63.16
Composição Auxiliar | 88243 | SINAPI | AJUDANTE ESPECIALIZADO COM ENCARGOS COMPLEMENTARES | H | 0.087 | 33.44 | 2.9
Composição Auxiliar | 88270 | SINAPI | IMPERMEABILIZADOR COM ENCARGOS COMPLEMENTARES | H | 0.386 | 41.29 | 15.93
Insumo | 00004015 | SINAPI | MANTA ASFALTICA ELASTOMERICA EM POLIESTER 4 MM, TIPO III, CLASSE B, ACABAMENTO PP (NBR 9952) | m² | 0.2991 | 94.03 | 28.12
Insumo | 00004226 | SINAPI | GAS DE COZINHA - GLP | KG | 0.26 | 7.66 | 1.99
Insumo | 00000516 | SINAPI | ASFALTO MODIFICADO TIPO II - NBR 9910 (ASFALTO OXIDADO PARA IMPERMEABILIZACAO, COEFICIENTE DE PENETRACAO 20-35) | KG | 0.7597 | 18.72 | 14.22
|  |  |  | 14.01 | LS => | MO com LS => | 14.01
|  |  |  | 15.78 |  |  | 78.94
[5 empty] | Quant. => | Preço Total => | 631.52
6.2.8 | Código | Banco | Descrição | Und | Quant. | Valor Unit | Total
Composição | SUPESTR 01 | Próprio | ARMAÇÃO COM TELA Q-61 (3,4MM, 15X15CM). [ADAPTADA SINAPI (91595 e 97088)] | KG | 1 | 9.65 | 9.65
Composição Auxiliar | 88245 | SINAPI | ARMADOR COM ENCARGOS COMPLEMENTARES | H | 0.022431 | 40.02 | 0.89
Composição Auxiliar | 88238 | SINAPI | AJUDANTE DE ARMADOR COM ENCARGOS COMPLEMENTARES | H | 0.0030286 | 33.05 | 0.1
Insumo | 00039017 | SINAPI | ESPACADOR / DISTANCIADOR CIRCULAR COM ENTRADA LATERAL, EM PLASTICO, PARA VERGALHAO *4,2 A 12,5* MM, COBRIMENTO 20 MM | UN | 2.1093 | 0.22 | 0.46
Insumo | 00010917 | SINAPI | TELA DE ACO SOLDADA NERVURADA, CA-60, Q-61, (0,97 KG/M2), DIAMETRO DO FIO = 3,4 MM, LARGURA = 2,45 M, ESPACAMENTO DA MALHA = 15 X 15 CM | m² | 1.1782 | 6.75 | 7.95
Insumo | 00043132 | SINAPI | ARAME RECOZIDO 16 BWG, D = 1,65 MM (0,016 KG/M) OU 18 BWG, D = 1,25 MM (0,01 KG/M) | KG | 0.011429 | 22 | 0.25
|  |  |  | 0.72 | LS => | MO com LS => | 0.72
|  |  |  | 2.41 |  |  | 12.06
[5 empty] | Quant. => | Preço Total => | 3820.84
6.2.9 | Código | Banco | Descrição | Und | Quant. | Valor Unit | Total
Composição | 98569 | SINAPI | PROTEÇÃO MECÂNICA DE SUPERFICIE HORIZONTAL COM ARGAMASSA DE CIMENTO E AREIA, TRAÇO 1:3, E=5CM. AF_09/2023 | m² | 1 | 106.85 | 106.85
Composição Auxiliar | 87372 | SINAPI | ARGAMASSA TRAÇO 1:3 (EM VOLUME DE CIMENTO E AREIA MÉDIA ÚMIDA) PARA CONTRAPISO, PREPARO MANUAL. AF_08/2019 | m³ | 0.054 | 877.4 | 47.37
Composição Auxiliar | 88316 | SINAPI | SERVENTE COM ENCARGOS COMPLEMENTARES | H | 0.2628 | 32.12 | 8.44
Composição Auxiliar | 88309 | SINAPI | PEDREIRO COM ENCARGOS COMPLEMENTARES | H | 1.1653 | 41.17 | 47.97
Insumo | 00038365 | SINAPI | CAMADA SEPARADORA DE FILME DE POLIETILENO 20 A 25 MICRA | m² | 1.04 | 2.96 | 3.07
|  |  |  | 55.6 | LS => | MO com LS => | 55.6
|  |  |  | 26.7 |  |  | 133.55
[5 empty] | Quant. => | Preço Total => | 38847.02
6.2.10 | Código | Banco | Descrição | Und | Quant. | Valor Unit | Total
Composição | 98566 | SINAPI | PROTEÇÃO MECÂNICA DE SUPERFÍCIE VERTICAL COM ARGAMASSA DE CIMENTO E AREIA, TRAÇO 1:3, E=3CM. AF_09/2023 | m² | 1 | 81.11 | 81.11
Composição Auxiliar | 88316 | SINAPI | SERVENTE COM ENCARGOS COMPLEMENTARES | H | 0.1697 | 32.12 | 5.45
Composição Auxiliar | 87372 | SINAPI | ARGAMASSA TRAÇO 1:3 (EM VOLUME DE CIMENTO E AREIA MÉDIA ÚMIDA) PARA CONTRAPISO, PREPARO MANUAL. AF_08/2019 | m³ | 0.035 | 877.4 | 30.7
Composição Auxiliar | 88309 | SINAPI | PEDREIRO COM ENCARGOS COMPLEMENTARES | H | 0.7525 | 41.17 | 30.98
Insumo | 00010931 | SINAPI | TELA DE ARAME GALVANIZADA, HEXAGONAL, FIO 0,56 MM (24 BWG), MALHA 1/2", H = 1 M | m² | 1.05 | 13.32 | 13.98
|  |  |  | 35.93 | LS => | MO com LS => | 35.93
|  |  |  | 20.26 |  |  | 101.37
[5 empty] | Quant. => | Preço Total => | 2629.53
6.2.11 | Código | Banco | Descrição | Und | Quant. | Valor Unit | Total
Composição | COB 02 | Próprio | CHAPIM S EM GRANITO CINZA, L = 20 CM, ASSENTADO COM ARGAMASSA 1:6 COM ADITIVO. [ADAPTADA SINAPI (101966)] | M | 1 | 117.15 | 117.15
Composição Auxiliar | 88316 | SINAPI | SERVENTE COM ENCARGOS COMPLEMENTARES | H | 0.094 | 32.12 | 3.01
Composição Auxiliar | 91693 | SINAPI | SERRA CIRCULAR DE BANCADA COM MOTOR ELÉTRICO POTÊNCIA DE 5HP, COM COIFA PARA DISCO 10" - CHI DIURNO. AF_08/2015 | CHI | 0.179 | 44.75 | 8.01
Composição Auxiliar | 91692 | SINAPI | SERRA CIRCULAR DE BANCADA COM MOTOR ELÉTRICO POTÊNCIA DE 5HP, COM COIFA PARA DISCO 10" - CHP DIURNO. AF_08/2015 | CHP | 0.009 | 46.4 | 0.41
Composição Auxiliar | 88274 | SINAPI | MARMORISTA/GRANITEIRO COM ENCARGOS COMPLEMENTARES | H | 0.189 | 34.07 | 6.43
Composição Auxiliar | 87283 | SINAPI | ARGAMASSA TRAÇO 1:6 (EM VOLUME DE CIMENTO E AREIA MÉDIA ÚMIDA) COM ADIÇÃO DE PLASTIFICANTE PARA EMBOÇO/MASSA ÚNICA/ASSENTAMENTO DE ALVENARIA DE VEDAÇÃO, PREPARO MECÂNICO COM BETONEIRA 400 L. AF_08/2019 | m³ | 0.006 | 482.52 | 2.89
Insumo | 11199 | EMOP | ESPELHO OU CHAPIM EM GRANITO CINZA ANDOR A, 20X2CM, POLIDO | M | 1.04 | 92.7 | 96.4
|  |  |  | 13.94 | LS => | MO com LS => | 13.94
|  |  |  | 29.27 |  |  | 146.42
[5 empty] | Quant. => | Preço Total => | 13287.61
6.2.12 | Código | Banco | Descrição | Und | Quant. | Valor Unit | Total
Composição | COB 13 | Próprio | LONA PLÁSTICA PRETA 150 MICRAS PARA IMPERMEABILIZAÇÃO PROVISÓRIA - FORNECIMENTO E INSTALAÇÃO. [ADAPTADA SINAPI (97087)] | m² | 1 | 2.45 | 2.45
Composição Auxiliar | 88316 | SINAPI | SERVENTE COM ENCARGOS COMPLEMENTARES | H | 0.005 | 32.12 | 0.16
Composição Auxiliar | 88309 | SINAPI | PEDREIRO COM ENCARGOS COMPLEMENTARES | H | 0.014 | 41.17 | 0.57
Insumo | 00003777 | SINAPI | LONA PLASTICA PESADA PRETA, E = 150 MICRA | m² | 1.04 | 1.66 | 1.72
|  |  |  | 0.53 | LS => | MO com LS => | 0.53
|  |  |  | 0.61 |  |  | 3.06
[5 empty] | Quant. => | Preço Total => | 969.46
7 |  |  | PISO |  |  |  | 4267.37
7.1 | Código | Banco | Descrição | Und | Quant. | Valor Unit | Total
Composição | DEMO 05 | Próprio | DEMOLIÇÃO PISO CERÂMICO [ADAPTADA ORSE 18] | m² | 1 | 25.36 | 25.36
Composição Auxiliar | 88309 | SINAPI | PEDREIRO COM ENCARGOS COMPLEMENTARES | H | 0.07 | 41.17 | 2.88
Composição Auxiliar | 88316 | SINAPI | SERVENTE COM ENCARGOS COMPLEMENTARES | H | 0.7 | 32.12 | 22.48
|  |  |  | 17.49 | LS => | MO com LS => | 17.49
|  |  |  | 6.33 |  |  | 31.69
[5 empty] | Quant. => | Preço Total => | 1108.19
7.2 | Código | Banco | Descrição | Und | Quant. | Valor Unit | Total
Composição | PISO 05 | Próprio | REGULARIZAÇÃO COM ARGAMASSA 1:3 (CIM:AREIA) [ADAPTADA EMOP 13.010.0029] | m² | 1 | 11.87 | 11.87
Composição Auxiliar | IMP 01 | Próprio | REGULARIZACAO COM ARGAMASSA DE CIMENTO E AREIA NO TRACO 1:3, PREPARO MECÂNICO [ADAPTADA EMOP (13.010.0029-A)] | m³ | 0.01 | 1187.76 | 11.87
|  |  |  | 5.45 | LS => | MO com LS => | 5.45
|  |  |  | 2.96 |  |  | 14.83
[5 empty] | Quant. => | Preço Total => | 518.6
7.3 | Código | Banco | Descrição | Und | Quant. | Valor Unit | Total
Composição | 87248 | SINAPI | REVESTIMENTO CERÂMICO PARA PISO COM PLACAS TIPO ESMALTADA DE DIMENSÕES 35X35 CM APLICADA EM AMBIENTES DE ÁREA MAIOR QUE 10 M2. AF_02/2023_PE | m² | 1 | 60.42 | 60.42
Composição Auxiliar | 88316 | SINAPI | SERVENTE COM ENCARGOS COMPLEMENTARES | H | 0.129 | 32.12 | 4.14
Composição Auxiliar | 88256 | SINAPI | AZULEJISTA OU LADRILHEIRO COM ENCARGOS COMPLEMENTARES | H | 0.2411 | 43.45 | 10.47
Insumo | 00001381 | SINAPI | ARGAMASSA COLANTE AC I PARA CERAMICAS | KG | 9.1325 | 0.7 | 6.39
Insumo | 00001287 | SINAPI | PISO EM CERAMICA ESMALTADA, COR LISA, PEI MAIOR OU IGUAL A 4, FORMATO MENOR OU IGUAL A 2025 CM2 | m² | 1.0571 | 36.36 | 38.43
Insumo | 00034357 | SINAPI | REJUNTE CIMENTICIO, QUALQUER COR | KG | 0.241 | 4.11 | 0.99
|  |  |  | 10.83 | LS => | MO com LS => | 10.83
|  |  |  | 15.09 |  |  | 75.51
[5 empty] | Quant. => | Preço Total => | 2640.58
8 |  |  | FORRO |  |  |  | 6534.92
8.1 | Código | Banco | Descrição | Und | Quant. | Valor Unit | Total
Composição | 97641 | SINAPI | REMOÇÃO DE FORRO DE GESSO, DE FORMA MANUAL, SEM REAPROVEITAMENTO. AF_09/2023 | m² | 1 | 4.39 | 4.39
Composição Auxiliar | 88316 | SINAPI | SERVENTE COM ENCARGOS COMPLEMENTARES | H | 0.0951 | 32.12 | 3.05
Composição Auxiliar | 88269 | SINAPI | GESSEIRO COM ENCARGOS COMPLEMENTARES | H | 0.0336 | 40.08 | 1.34
|  |  |  | 3.08 | LS => | MO com LS => | 3.08
|  |  |  | 1.09 |  |  | 5.48
[5 empty] | Quant. => | Preço Total => | 423.49
8.2 | Código | Banco | Descrição | Und | Quant. | Valor Unit | Total
Composição | 96113 | SINAPI | FORRO EM PLACAS DE GESSO, PARA AMBIENTES COMERCIAIS. AF_08/2023_PS | m² | 1 | 60.77 | 60.77
Composição Auxiliar | 88269 | SINAPI | GESSEIRO COM ENCARGOS COMPLEMENTARES | H | 0.7867 | 40.08 | 31.53
Composição Auxiliar | 88316 | SINAPI | SERVENTE COM ENCARGOS COMPLEMENTARES | H | 0.4522 | 32.12 | 14.52
Insumo | 00040547 | SINAPI | PARAFUSO ZINCADO, AUTOBROCANTE, FLANGEADO, 4,2 MM X 19 MM | CENTO | 0.0293 | 32.82 | 0.96
Insumo | 00004812 | SINAPI | PLACA DE GESSO PARA FORRO, *60 X 60* CM, ESPESSURA DE 12 MM (SEM COLOCACAO) | m² | 1.0414 | 11.08 | 11.53
Insumo | 00000345 | SINAPI | ARAME GALVANIZADO 18 BWG, D = 1,24MM (0,009 KG/M) | KG | 0.0217 | 31.38 | 0.68
Insumo | 00020250 | SINAPI | SISAL EM FIBRA / ESTOPA SISAL PARA GESSO | KG | 0.0078 | 16.55 | 0.12
Insumo | 00003315 | SINAPI | GESSO EM PO PARA REVESTIMENTOS/MOLDURAS/SANCAS E USO GERAL | KG | 1.8127 | 0.79 | 1.43
|  |  |  | 33.39 | LS => | MO com LS => | 33.39
|  |  |  | 15.18 |  |  | 75.95
[5 empty] | Quant. => | Preço Total => | 5869.41
8.3 | Código | Banco | Descrição | Und | Quant. | Valor Unit | Total
Composição | 96120 | SINAPI | ACABAMENTOS PARA FORRO (MOLDURA DE GESSO). AF_08/2023 | M | 1 | 3.8 | 3.8
Composição Auxiliar | 88316 | SINAPI | SERVENTE COM ENCARGOS COMPLEMENTARES | H | 0.0261 | 32.12 | 0.83
Composição Auxiliar | 88269 | SINAPI | GESSEIRO COM ENCARGOS COMPLEMENTARES | H | 0.0454 | 40.08 | 1.81
Insumo | 00020250 | SINAPI | SISAL EM FIBRA / ESTOPA SISAL PARA GESSO | KG | 0.0016 | 16.55 | 0.02
Insumo | 00005066 | SINAPI | PREGO DE ACO POLIDO COM CABECA 12 X 12 | KG | 0.0015 | 25.73 | 0.03
Insumo | 00004812 | SINAPI | PLACA DE GESSO PARA FORRO, *60 X 60* CM, ESPESSURA DE 12 MM (SEM COLOCACAO) | m² | 0.075 | 11.08 | 0.83
Insumo | 00003315 | SINAPI | GESSO EM PO PARA REVESTIMENTOS/MOLDURAS/SANCAS E USO GERAL | KG | 0.3643 | 0.79 | 0.28
|  |  |  | 1.92 | LS => | MO com LS => | 1.92
|  |  |  | 0.94 |  |  | 4.74
[5 empty] | Quant. => | Preço Total => | 242.02
9 |  |  | PINTURA |  |  |  | 33470.59
9.1 | Código | Banco | Descrição | Und | Quant. | Valor Unit | Total
Composição | 88485 | SINAPI | FUNDO SELADOR ACRÍLICO, APLICAÇÃO MANUAL EM PAREDE, UMA DEMÃO. AF_04/2023 | m² | 1 | 5.57 | 5.57
Composição Auxiliar | 88310 | SINAPI | PINTOR COM ENCARGOS COMPLEMENTARES | H | 0.0666 | 41.98 | 2.79
Composição Auxiliar | 88316 | SINAPI | SERVENTE COM ENCARGOS COMPLEMENTARES | H | 0.0222 | 32.12 | 0.71
Insumo | 00006085 | SINAPI | SELADOR ACRILICO OPACO PREMIUM INTERIOR/EXTERIOR | L | 0.1666 | 12.48 | 2.07
|  |  |  | 2.48 | LS => | MO com LS => | 2.48
|  |  |  | 1.39 |  |  | 6.96
[5 empty] | Quant. => | Preço Total => | 1658.01
9.2 | Código | Banco | Descrição | Und | Quant. | Valor Unit | Total
Composição | 88497 | SINAPI | EMASSAMENTO COM MASSA LÁTEX, APLICAÇÃO EM PAREDE, DUAS DEMÃOS, LIXAMENTO MANUAL. AF_04/2023 | m² | 1 | 24.33 | 24.33
Composição Auxiliar | 88310 | SINAPI | PINTOR COM ENCARGOS COMPLEMENTARES | H | 0.361 | 41.98 | 15.15
Composição Auxiliar | 88316 | SINAPI | SERVENTE COM ENCARGOS COMPLEMENTARES | H | 0.1203 | 32.12 | 3.86
Insumo | 00003767 | SINAPI | LIXA EM FOLHA PARA PAREDE OU MADEIRA, NUMERO 120, COR VERMELHA | UN | 0.0802 | 1.32 | 0.1
Insumo | 00043626 | SINAPI | MASSA CORRIDA PARA SUPERFICIES DE AMBIENTES INTERNOS | KG | 1.3389 | 3.9 | 5.22
|  |  |  | 13.47 | LS => | MO com LS => | 13.47
|  |  |  | 6.08 |  |  | 30.41
[5 empty] | Quant. => | Preço Total => | 7244.27
9.3 | Código | Banco | Descrição | Und | Quant. | Valor Unit | Total
Composição | 88489 | SINAPI | PINTURA LÁTEX ACRÍLICA PREMIUM, APLICAÇÃO MANUAL EM PAREDES, DUAS DEMÃOS. AF_04/2023 | m² | 1 | 16.76 | 16.76
Composição Auxiliar | 88316 | SINAPI | SERVENTE COM ENCARGOS COMPLEMENTARES | H | 0.0544 | 32.12 | 1.74
Composição Auxiliar | 88310 | SINAPI | PINTOR COM ENCARGOS COMPLEMENTARES | H | 0.1631 | 41.98 | 6.84
Insumo | 00007356 | SINAPI | TINTA LATEX ACRILICA PREMIUM, COR BRANCO FOSCO | L | 0.2285 | 35.83 | 8.18
|  |  |  | 6.09 | LS => | MO com LS => | 6.09
|  |  |  | 4.18 |  |  | 20.94
[5 empty] | Quant. => | Preço Total => | 4988.32
9.4 | Código | Banco | Descrição | Und | Quant. | Valor Unit | Total
Composição | 88484 | SINAPI | FUNDO SELADOR ACRÍLICO, APLICAÇÃO MANUAL EM TETO, UMA DEMÃO. AF_04/2023 | m² | 1 | 6.95 | 6.95
Composição Auxiliar | 88310 | SINAPI | PINTOR COM ENCARGOS COMPLEMENTARES | H | 0.0927 | 41.98 | 3.89
Composição Auxiliar | 88316 | SINAPI | SERVENTE COM ENCARGOS COMPLEMENTARES | H | 0.0309 | 32.12 | 0.99
Insumo | 00006085 | SINAPI | SELADOR ACRILICO OPACO PREMIUM INTERIOR/EXTERIOR | L | 0.1666 | 12.48 | 2.07
|  |  |  | 3.45 | LS => | MO com LS => | 3.45
|  |  |  | 1.73 |  |  | 8.68
[5 empty] | Quant. => | Preço Total => | 670.79
9.5 | Código | Banco | Descrição | Und | Quant. | Valor Unit | Total
Composição | 88496 | SINAPI | EMASSAMENTO COM MASSA LÁTEX, APLICAÇÃO EM TETO, DUAS DEMÃOS, LIXAMENTO MANUAL. AF_04/2023 | m² | 1 | 44.4 | 44.4
Composição Auxiliar | 88310 | SINAPI | PINTOR COM ENCARGOS COMPLEMENTARES | H | 0.7419 | 41.98 | 31.14
Composição Auxiliar | 88316 | SINAPI | SERVENTE COM ENCARGOS COMPLEMENTARES | H | 0.2473 | 32.12 | 7.94
Insumo | 00043626 | SINAPI | MASSA CORRIDA PARA SUPERFICIES DE AMBIENTES INTERNOS | KG | 1.3389 | 3.9 | 5.22
Insumo | 00003767 | SINAPI | LIXA EM FOLHA PARA PAREDE OU MADEIRA, NUMERO 120, COR VERMELHA | UN | 0.0802 | 1.32 | 0.1
|  |  |  | 27.7 | LS => | MO com LS => | 27.7
|  |  |  | 11.09 |  |  | 55.49
[5 empty] | Quant. => | Preço Total => | 4288.26
9.6 | Código | Banco | Descrição | Und | Quant. | Valor Unit | Total
Composição | 88488 | SINAPI | PINTURA LÁTEX ACRÍLICA PREMIUM, APLICAÇÃO MANUAL EM TETO, DUAS DEMÃOS. AF_04/2023 | m² | 1 | 20.13 | 20.13
Composição Auxiliar | 88316 | SINAPI | SERVENTE COM ENCARGOS COMPLEMENTARES | H | 0.0757 | 32.12 | 2.43
Composição Auxiliar | 88310 | SINAPI | PINTOR COM ENCARGOS COMPLEMENTARES | H | 0.227 | 41.98 | 9.52
Insumo | 00007356 | SINAPI | TINTA LATEX ACRILICA PREMIUM, COR BRANCO FOSCO | L | 0.2285 | 35.83 | 8.18
|  |  |  | 8.47 | LS => | MO com LS => | 8.47
|  |  |  | 5.03 |  |  | 25.16
[5 empty] | Quant. => | Preço Total => | 1944.36
9.7 | Código | Banco | Descrição | Und | Quant. | Valor Unit | Total
Composição | PINT 02 | Próprio | APLICAÇÃO MANUAL DE TINTA LÁTEX ACRÍLICA EM FACHADA, DUAS DEMÃOS. [SINAPI (95624)] | m² | 1 | 30.39 | 30.39
Composição Auxiliar | 88310 | SINAPI | PINTOR COM ENCARGOS COMPLEMENTARES | H | 0.4927 | 41.98 | 20.68
Composição Auxiliar | 88316 | SINAPI | SERVENTE COM ENCARGOS COMPLEMENTARES | H | 0.0804 | 32.12 | 2.58
Insumo | 00007356 | SINAPI | TINTA LATEX ACRILICA PREMIUM, COR BRANCO FOSCO | L | 0.199 | 35.83 | 7.13
|  |  |  | 16.56 | LS => | MO com LS => | 16.56
|  |  |  | 7.59 |  |  | 37.98
[5 empty] | Quant. => | Preço Total => | 12676.58
10 |  |  | SERVIÇOS COMPLEMENTARES |  |  |  | 51794.1
10.1 |  |  | MANUTENÇÃO DO CANTEIRO DE OBRA |  |  |  | 31414.92
| Código | Banco | Descrição | Und | Quant. | Valor Unit | Total
Insumo | 00010777 | SINAPI | LOCACAO DE CONTAINER 2,30 X 4,30 M, ALT. 2,50 M, PARA SANITARIO, COM 3 BACIAS, 4 CHUVEIROS, 1 LAVATORIO E 1 MICTORIO (NAO INCLUI MOBILIZACAO/DESMOBILIZACAO) | MES | 1 | 1816.66 | 1816.66
|  |  |  | 0 | LS => | MO com LS => | 0
2270.64
[5 empty] | Quant. => | Preço Total => | 9082.56
10.1.2 | Código | Banco | Descrição | Und | Quant. | Valor Unit | Total
Composição | CANT 16 | Próprio | LOCAÇÃO DE CONTAINER 2,3X6M, ALT. 2,5M, PARA REFEITÓRIO. | MÊS | 1 | 1250 | 1250
Insumo | 00010776 | SINAPI | LOCACAO DE CONTAINER 2,30 X 6,00 M, ALT. 2,50 M, PARA ESCRITORIO, SEM DIVISORIAS INTERNAS E SEM SANITARIO (NAO INCLUI MOBILIZACAO/DESMOBILIZACAO) | MES | 1 | 1250 | 1250
|  |  |  | 0 | LS => | MO com LS => | 0
|  |  |  | 312.37 |  |  | 1562.37
[5 empty] | Quant. => | Preço Total => | 6249.48
| Código | Banco | Descrição | Und | Quant. | Valor Unit | Total
Insumo | 00010775 | SINAPI | LOCACAO DE CONTAINER 2,30 X 6,00 M, ALT. 2,50 M, COM 1 SANITARIO, PARA ESCRITORIO, COMPLETO, SEM DIVISORIAS INTERNAS (NAO INCLUI MOBILIZACAO/DESMOBILIZACAO) | MES | 1 | 1600 | 1600
|  |  |  | 0 | LS => | MO com LS => | 0
1999.84
[5 empty] | Quant. => | Preço Total => | 7999.36
10.1.4 | Código | Banco | Descrição | Und | Quant. | Valor Unit | Total
Composição | CANT 14 | Próprio | MOBILIÁRIO E EQUIPAMENTOS DE APOIO AO CANTEIRO DE OBRA - ALUGUEL | MÊS | 1 | 158.57 | 158.57
Composição Auxiliar | COMP MARQ 13 | Próprio | ALUGUEL DE ESTANTE EM AÇO | R$/MÊS | 3 | 4.33 | 12.99
Composição Auxiliar | COMP MARQ 12 | Próprio | ALUGUEL ARMÁRIO AÇO P/ 16 FUNCIONÁRIOS | R$/MÊS | 1 | 14.08 | 14.08
Composição Auxiliar | COMP MARQ 18 | Próprio | ALUGUEL MESA P/ REFEITÓRIO C/ BANCOS (8 FUNCIONÁRIOS) | R$/MÊS | 1 | 10.11 | 10.11
Composição Auxiliar | COMP MARQ 14 | Próprio | ALUGUEL MESA P/ ESCRITÓRIO | R$/MÊS | 1 | 8.45 | 8.45
Composição Auxiliar | COMP MARQ 17 | Próprio | ALUGUEL CADEIRA P/ MESA REUNIÂO | R$/MÊS | 4 | 2.75 | 11
Composição Auxiliar | COMP MARQ 9 | Próprio | ALUGUEL EXTINTOR INCÊNDIO ÁGUA 10L | R$/MÊS | 1 | 2.07 | 2.07
Composição Auxiliar | CANT AUX 02 | Próprio | ALUGUEL FORNO MICRO-ONDAS 20L | R$/MÊS | 1 | 7.5 | 7.5
Composição Auxiliar | COMP MARQ 8 | Próprio | ALUGUEL AR CONDICIONADO 9.000 BTU´s | R$/MÊS | 1 | 31.06 | 31.06
Composição Auxiliar | COMP MARQ 10 | Próprio | ALUGUEL EXTINTOR INCÊNDIO CO2 4KG | R$/MÊS | 1 | 6.57 | 6.57
Composição Auxiliar | COMP MARQ 15 | Próprio | ALUGUEL MESA P/ REUNIÃO | R$/MÊS | 1 | 11.98 | 11.98
Composição Auxiliar | COMP MARQ 11 | Próprio | ALUGUEL BEBEDOURO ELÉTRICO | R$/MÊS | 1 | 26.66 | 26.66
Composição Auxiliar | COMP MARQ 16 | Próprio | ALUGUEL CADEIRA ESCRITÓRIO | R$/MÊS | 2 | 8.05 | 16.1
|  |  |  | 0 | LS => | MO com LS => | 0
|  |  |  | 39.62 |  |  | 198.19
[5 empty] | Quant. => | Preço Total => | 792.76
10.1.5 | Código | Banco | Descrição | Und | Quant. | Valor Unit | Total
Composição | CANT 09 | Próprio | LIMPEZA PERMANENTE DO CANTEIRO (CAÇAMBA E SERVENTE) | MÊS | 1 | 1458.27 | 1458.27
Composição Auxiliar | 101452 | SINAPI | SERVENTE DE OBRAS COM ENCARGOS COMPLEMENTARES | MES | 0.2 | 5491.35 | 1098.27
Insumo | 10962 | EMOP | ALUGUEL CACAMBA DE ACO TIPO CONTAINER C/ 5M3 CAPAC.P/RETIRADA ENTULHO OBRA,INCL.C ARREGA.,TRANSP.E DESCAR.LOCAIS AUTORIZ. | UN | 1 | 360 | 360
|  |  |  | 753.96 | LS => | MO com LS => | 753.96
|  |  |  | 364.42 |  |  | 1822.69
[5 empty] | Quant. => | Preço Total => | 7290.76
10.2 |  |  | SEGURANÇA E SAÚDE |  |  |  | 9463.49
| Código | Banco | Descrição | Und | Quant. | Valor Unit | Total
Insumo | COT 33 | Próprio | PGR NR-1 (PROGRAMA DE GERENCIAMENTO DE RISCO) CONTENDO PROJETO ÁREA DE VIVÊNCIA, PROJETO ELÉTRICO E PROJETO DE SISTEMAS DE PROTEÇÃO COLETIVA E INDIVIDUAL. | UND | 1 | 500 | 500
|  |  |  | 0 | LS => | MO com LS => | 0
624.95
[5 empty] | Quant. => | Preço Total => | 624.95
| Código | Banco | Descrição | Und | Quant. | Valor Unit | Total
Insumo | COT 35 | Próprio | PCMSO NR-7 | UND | 1 | 400 | 400
|  |  |  | 0 | LS => | MO com LS => | 0
499.96
[5 empty] | Quant. => | Preço Total => | 499.96
| Código | Banco | Descrição | Und | Quant. | Valor Unit | Total
Insumo | 00010527 | SINAPI | LOCACAO DE ANDAIME METALICO TUBULAR DE ENCAIXE, TIPO DE TORRE, CADA PAINEL COM LARGURA DE 1 ATE 1,5 M E ALTURA DE *1,00* M, INCLUINDO DIAGONAL, BARRAS DE LIGACAO, SAPATAS OU RODIZIOS E DEMAIS ITENS NECESSARIOS A MONTAGEM (NAO INCLUI INSTALACAO) | MXMES | 1 | 33 | 33
|  |  |  | 0 | LS => | MO com LS => | 0
41.24
[5 empty] | Quant. => | Preço Total => | 494.88
10.2.4 | Código | Banco | Descrição | Und | Quant. | Valor Unit | Total
Composição | 97064 | SINAPI | MONTAGEM E DESMONTAGEM DE ANDAIME TUBULAR TIPO "TORRE" (EXCLUSIVE ANDAIME E LIMPEZA). AF_03/2024 | M | 1 | 42.82 | 42.82
Composição Auxiliar | 88278 | SINAPI | MONTADOR DE ESTRUTURAS METÁLICAS COM ENCARGOS COMPLEMENTARES | H | 0.6977 | 43.95 | 30.66
Composição Auxiliar | 88316 | SINAPI | SERVENTE COM ENCARGOS COMPLEMENTARES | H | 0.1331 | 32.12 | 4.27
Composição Auxiliar | 100251 | SINAPI | TRANSPORTE HORIZONTAL MANUAL, DE TUBO DE AÇO CARBONO LEVE OU MÉDIO, PRETO OU GALVANIZADO, COM DIÂMETRO MAIOR QUE 32 MM E MENOR OU IGUAL A 65 MM (UNIDADE: MXKM). AF_07/2019 | MXKM | 0.402 | 19.65 | 7.89
|  |  |  | 32.7 | LS => | MO com LS => | 32.7
|  |  |  | 10.7 |  |  | 53.52
[5 empty] | Quant. => | Preço Total => | 428.16
10.2.5 | Código | Banco | Descrição | Und | Quant. | Valor Unit | Total
Composição | SEG 12 | Próprio | LINHA DE VIDA INSTALADA JUNTO AO PISO PARA EDIFÍCIOS DE ATÉ 4 PAVIMENTOS (ADAPTADA SINAPI 97042) | M | 1 | 25.24 | 25.24
Composição Auxiliar | 88239 | SINAPI | AJUDANTE DE CARPINTEIRO COM ENCARGOS COMPLEMENTARES | H | 0.0038789 | 32.73 | 0.12
Composição Auxiliar | 88262 | SINAPI | CARPINTEIRO DE FORMAS COM ENCARGOS COMPLEMENTARES | H | 0.03491 | 40.68 | 1.42
Insumo | COT GEO 02 | Próprio | INSUMO 41947 - ESTICADOR FORJADO PARA CABO DE ACO DE DIAMETRO 12,7 MM (1/2"), TIPO GANCHO X OLHAL (DIN 1480) | UN | 0.015 | 33.75 | 0.5
Insumo | COT GEO 03 | Próprio | INSUMO 41950 - GRAMPO PESADO FORJADO EM ACO CARBONO 1045 GALVANIZADO (CLIP'S) PARA CABO DE ACO DE DIAMETRO 12,7 MM (1/2") (FS FF-C-450D, TIPO 1, CLASSE 1) | UN | 0.0897 | 35.99 | 3.22
Insumo | 00041955 | SINAPI | CABO DE ACO GALVANIZADO, DIAMETRO 12,7 MM (1/2"), COM ALMA DE ACO CABO INDEPENDENTE 6 X 25 F | KG | 0.2542 | 73.63 | 18.71
Insumo | 00043054 | SINAPI | ACO CA-25, 10,0 MM, OU 12,5 MM, OU 16,0 MM, OU 20,0 MM, OU 25,0 MM, VERGALHAO | KG | 0.1122 | 8.01 | 0.89
Insumo | COT GEO 04 | Próprio | INSUMO 41952 - MANILHA RETA PESADA PADRAO "D", CORPO EM ACO CARBONO 1045 E PINO REFORCADO EM ACO ALLOY, GALVANIZADO, ROSCADO, DIAMETRO 1/2" | UN | 0.015 | 25.58 | 0.38
|  |  |  | 1.15 | LS => | MO com LS => | 1.15
|  |  |  | 6.3 |  |  | 31.54
[5 empty] | Quant. => | Preço Total => | 1353.06
10.2.6 | Código | Banco | Descrição | Und | Quant. | Valor Unit | Total
Composição | SEG 14 | Próprio | PONTO DE ANCORAGEM PARA LINHA DE VIDA - FORNECIMENTO E INSTALAÇÃO | UN | 1 | 62.79 | 62.79
Composição Auxiliar | SEG AUX 01 | Próprio | FURAÇÃO EM CONCRETO COM FURADEIRA MANUAL E BROCA DE WIDIA DE DIÂMETRO ATÉ 1/2" [ADAPTADA EMOP 05.001.0607] | M | 0.08 | 19.28 | 1.54
Composição Auxiliar | SEG AUX 02 | Próprio | LIMPEZA DE FURO EM CONCRETO, COM JATO DE AR COMPRIMIDO E ESCOVA DE NYLON [ADAPTADA EMBASA 09.60.20] | UND | 1 | 4.63 | 4.63
Composição Auxiliar | 88316 | SINAPI | SERVENTE COM ENCARGOS COMPLEMENTARES | H | 0.5 | 32.12 | 16.06
Composição Auxiliar | SEG AUX 03 | Próprio | CHUMBAMENTO COM ADESIVO ESTRUTURAL À BASE DE RESINA EPÓXI (MÉDIA VISCOSIDADE) [ADAPTADA ORSE 8215] | KG | 0.026135 | 99.18 | 2.59
Composição Auxiliar | 88309 | SINAPI | PEDREIRO COM ENCARGOS COMPLEMENTARES | H | 0.5 | 41.17 | 20.58
Insumo | COT 37 | Próprio | KIT CHUMBADOR PASSANTE OLHAL ROSCA 3/8 X 3 1/2" | UN | 1 | 17.39 | 17.39
|  |  |  | 29.17 | LS => | MO com LS => | 29.17
|  |  |  | 15.69 |  |  | 78.48
[5 empty] | Quant. => | Preço Total => | 3296.16
10.2.7 | Código | Banco | Descrição | Und | Quant. | Valor Unit | Total
Composição | SEG 07 | Próprio | LOCAÇÃO DE CADEIRA SUSPENSA (BALANCIM), INCLUSIVE KIT DE SEGURANÇA COMPLETO (AFASTADOR, CABO DE AÇO, CLIPS, SAPATILHA) [ADAPTADA EMOP 05.007.0015] | UNXMÊS | 1 | 412.06 | 412.06
Insumo | 13580 | EMOP | LOCACAO DE CADEIRA SUSPENSA (BALANCIM),C ONFORME NR 18 E ABNT NBR 14751,C/30M CAB BO,INCLUSIVE KIT SEG.COMPL,EXCL.TRANSP. | UNXDIA | 22 | 18.73 | 412.06
|  |  |  | 0 | LS => | MO com LS => | 0
|  |  |  | 102.97 |  |  | 515.03
[5 empty] | Quant. => | Preço Total => | 2060.12
10.2.8 | Código | Banco | Descrição | Und | Quant. | Valor Unit | Total
Composição | SEG 08 | Próprio | MONTAGEM DE CADEIRA SUSPENSA (BALANCIM) [ADAPTADA EMOP 05.008.0004] | UND | 1 | 107.69 | 107.69
Composição Auxiliar | 88316 | SINAPI | SERVENTE COM ENCARGOS COMPLEMENTARES | H | 2.43 | 32.12 | 78.05
Composição Auxiliar | 88309 | SINAPI | PEDREIRO COM ENCARGOS COMPLEMENTARES | H | 0.72 | 41.17 | 29.64
|  |  |  | 75.53 | LS => | MO com LS => | 75.53
|  |  |  | 26.91 |  |  | 134.6
[5 empty] | Quant. => | Preço Total => | 269.2
10.2.9 | Código | Banco | Descrição | Und | Quant. | Valor Unit | Total
Composição | SEG 09 | Próprio | DESMONTAGEM DE CADEIRA SUSPENSA (BALANCIM) [ADAPTADA EMOP 05.008.0004] | UND | 1 | 71.79 | 71.79
Composição Auxiliar | 88316 | SINAPI | SERVENTE COM ENCARGOS COMPLEMENTARES | H | 1.62 | 32.12 | 52.03
Composição Auxiliar | 88309 | SINAPI | PEDREIRO COM ENCARGOS COMPLEMENTARES | H | 0.48 | 41.17 | 19.76
|  |  |  | 50.35 | LS => | MO com LS => | 50.35
|  |  |  | 17.94 |  |  | 89.73
[5 empty] | Quant. => | Preço Total => | 179.46
| Código | Banco | Descrição | Und | Quant. | Valor Unit | Total
Insumo | COT 08 | Próprio | ART TABELA DO CREA ABAIXO DE 15.000 | UND | 1 | 103.03 | 103.03
|  |  |  | 0 | LS => | MO com LS => | 0
128.77
[5 empty] | Quant. => | Preço Total => | 257.54
10.3 |  |  | TRANSPORTE DE MATERIAL |  |  |  | 4766.12
10.3.1 | Código | Banco | Descrição | Und | Quant. | Valor Unit | Total
Composição | TRANSP 02 | Próprio | RETIRADA DE ENTULHO DE OBRA COM CACAMBA DE ACO TIPO CONTAINER COM 5M3 DE CAPACIDADE, INCLUSIVE CARREGAMENTO, TRANSPORTE E DESCARREGAMENTO.CUSTO POR UNIDADE DE CACAMBA E INCLUI A TAXA PARA DESCARGA EM LOCAIS AUTORIZADOS [ADAPTADA EMOP/RJ (04.014.0095-A)] | UN | 1 | 379.27 | 379.27
Composição Auxiliar | 88316 | SINAPI | SERVENTE COM ENCARGOS COMPLEMENTARES | H | 0.6 | 32.12 | 19.27
Insumo | 10962 | EMOP | ALUGUEL CACAMBA DE ACO TIPO CONTAINER C/ 5M3 CAPAC.P/RETIRADA ENTULHO OBRA,INCL.C ARREGA.,TRANSP.E DESCAR.LOCAIS AUTORIZ. | UN | 1 | 360 | 360
|  |  |  | 13.14 | LS => | MO com LS => | 13.14
|  |  |  | 94.77 |  |  | 474.04
[5 empty] | Quant. => | Preço Total => | 3318.28
10.3.2 | Código | Banco | Descrição | Und | Quant. | Valor Unit | Total
Composição | TRANSP 03 | Próprio | COLETA E CARGA MANUAIS DE ENTULHO [ADAPTADA ORSE 26] | m³ | 1 | 32.12 | 32.12
Composição Auxiliar | 88316 | SINAPI | SERVENTE COM ENCARGOS COMPLEMENTARES | H | 1 | 32.12 | 32.12
|  |  |  | 21.91 | LS => | MO com LS => | 21.91
|  |  |  | 8.02 |  |  | 40.14
[5 empty] | Quant. => | Preço Total => | 1447.84
10.4 |  |  | SERVIÇOS FINAIS |  |  |  | 6149.57
10.4.1 | Código | Banco | Descrição | Und | Quant. | Valor Unit | Total
Composição | 97637 | SINAPI | REMOÇÃO DE TAPUME/ CHAPAS METÁLICAS E DE MADEIRA, DE FORMA MANUAL, SEM REAPROVEITAMENTO. AF_09/2023 | m² | 1 | 4.53 | 4.53
Composição Auxiliar | 88316 | SINAPI | SERVENTE COM ENCARGOS COMPLEMENTARES | H | 0.0952 | 32.12 | 3.05
Composição Auxiliar | 88278 | SINAPI | MONTADOR DE ESTRUTURAS METÁLICAS COM ENCARGOS COMPLEMENTARES | H | 0.0337 | 43.95 | 1.48
|  |  |  | 3.25 | LS => | MO com LS => | 3.25
|  |  |  | 1.13 |  |  | 5.66
[5 empty] | Quant. => | Preço Total => | 254.7
10.4.2 | Código | Banco | Descrição | Und | Quant. | Valor Unit | Total
Composição | CANT 04 | Próprio | DESMOBILIZAÇÃO DE CANTEIRO | UND | 1 | 1488.64 | 1488.64
Composição Auxiliar | 92138 | SINAPI | CAMINHONETE COM MOTOR A DIESEL, POTÊNCIA 180 CV, CABINE DUPLA, 4X4 - CHP DIURNO. AF_11/2015 | CHP | 8 | 121.84 | 974.72
Composição Auxiliar | 88316 | SINAPI | SERVENTE COM ENCARGOS COMPLEMENTARES | H | 16 | 32.12 | 513.92
|  |  |  | 664.64 | LS => | MO com LS => | 664.64
|  |  |  | 372.01 |  |  | 1860.65
[5 empty] | Quant. => | Preço Total => | 1860.65
10.4.3 | Código | Banco | Descrição | Und | Quant. | Valor Unit | Total
Composição | CANT 12 | Próprio | DESMOBILIZAÇÃO DE CONTAINER, INCLUSIVE CARGA, DESCARGA E TRANSPORTE EM CAMINHÃO COM GUINDAUTO [ADAPTADA SETOP ED-31952] | UND | 1 | 1075.88 | 1075.88
Composição Auxiliar | 88316 | SINAPI | SERVENTE COM ENCARGOS COMPLEMENTARES | H | 4 | 32.12 | 128.48
Composição Auxiliar | 5928 | SINAPI | GUINDAUTO HIDRÁULICO, CAPACIDADE MÁXIMA DE CARGA 6200 KG, MOMENTO MÁXIMO DE CARGA 11,7 TM, ALCANCE MÁXIMO HORIZONTAL 9,70 M, INCLUSIVE CAMINHÃO TOCO PBT 16.000 KG, POTÊNCIA DE 189 CV - CHP DIURNO. AF_06/2014 | CHP | 3 | 315.8 | 947.4
|  |  |  | 247.84 | LS => | MO com LS => | 247.84
|  |  |  | 268.86 |  |  | 1344.74
[5 empty] | Quant. => | Preço Total => | 4034.22

## Fisico Financeiro
PLANILHA DE CRONOGRAMA FÍSICO-FINANCEIRO
UFF- ISNF |  |  |  | PROCESSO: 23069.155403/2025-62
LOCAL: Rua Dr. Silvio Henrique Braune, Centro, Nova Friburgo/RJ |  |  |  | ARTs: ANEXADAS AO PROCESSO
NOME DA OBRA: RECUPERAÇÃO ESTRUTURAL DA BIBLIOTECA DO INSTITUTO DE SAÚDE DE NOVA FRIBURGO |  |  |  | BDI | BDI DIF | REGIME TRIBUTÁRIO |  | DATA-BASE | [5 empty] | REVISÃO
BASE DE DADOS: SINAPI, SICRO 3, SBC, EMOP e SCO (RJ) |  |  |  | 24.99% | - | NÃO DESONERADO |  | 2025-05-01
ITEM | SERVIÇO | TOTAL POR ETAPA | Mês 01 | Mês 02 | Mês 03 | Mês 04 | Mês 05 | Mês 06 | Mês 07 | Mês 08 | Mês 09 | Mês 10 | Mês 11 | % GLOBAL
|  | % Planejado | [11 empty] | TOTAL (R$)
% TOTAL
1 | PROJETO | [12 empty] | 0% | bar: Mês 01
|  |  | 0 | 0 | 0 | 0 | 0 | 0 | 0 |  |  |  | 0 | 0
0% | bar: Mês 01 to 2025-05-01 Mês 07; 2025-05-01 Mês 11
1 | PROJETOS / ENSAIOS | 20619.33 | [11 empty] | 4% | bar: Mês 01; 2025-05-01 Mês 11
|  |  | 20619.33 | 0 | 0 | 0 | 0 | 0 | 0 | 0 | 0 | 0 | 0 | 20619.33
|  |  | 100% | 0% | 0% | 0% | 0% | 0% | 0% | 0% | 0% | 0% | 0% | 100%
2 | GERENCIAMENTO DA OBRA | 66573.92 | [11 empty] | 13%
|  |  | 12649.0448 | 18640.6976 | 19972.176 | 15312.0016 | 0 | 0 | 0 | 0 | 0 | 0 | 0 | 66573.92
|  |  | 19% | 28% | 30% | 23% | 0% | 0% | 0% | 0% | 0% | 0% | 0% | 100%
3 | SERVIÇOS PRELIMINARES | 19793.12 | [11 empty] | 4% | bar: Mês 01
|  |  | 19793.12 | 0 | 0 | 0 | 0 | 0 | 0 | 0 | 0 | 0 | 0 | 19793.12
|  |  | 100% | 0% | 0% | 0% | 0% | 0% | 0% | 0% | 0% | 0% | 0% | 100%
4 | SUPERESTRUTURA (RECUPERAÇÃO ESTRUTURAL) | 96650.44 | [11 empty] | 20% | bar: 24.99% Mês 02 to - Mês 03; 2025-05-01 Mês 08 to 2025-05-01 Mês 11
|  |  | 0 | 57990.264 | 38660.176 | 0 | 0 | 0 | 0 | 0 | 0 | 0 | 0 | 96650.44
|  |  | 0% | 60% | 40% | 0% | 0% | 0% | 0% | 0% | 0% | 0% | 0% | 100%
5 | INSTALAÇÕES PLUVIAIS | 1534.68 | [11 empty] | 0% | bar: Mês 01; NÃO DESONERADO Mês 05 to 2025-05-01 Mês 06; 2025-05-01 Mês 08 to 2025-05-01 Mês 11
|  |  | 1534.68 | 0 | 0 | 0 | 0 | 0 | 0 | 0 | 0 | 0 | 0 | 1534.68
|  |  | 100% | 0% | 0% | 0% | 0% | 0% | 0% | 0% | 0% | 0% | 0% | 100%
6 | IMPERMEABILIZAÇÃO | 174751.39 | [11 empty] | 36% | bar: Mês 01 to NÃO DESONERADO Mês 04; 2025-05-01 Mês 08 to 2025-05-01 Mês 10
|  |  | 26212.7085 | 43687.8475 | 52425.417 | 52425.417 | 0 | 0 | 0 | 0 | 0 | 0 | 0 | 174751.39
|  |  | 15% | 25% | 30% | 30% | 0% | 0% | 0% | 0% | 0% | 0% | 0% | 100%
7 | PISO | 4267.37 | [11 empty] | 0% | bar: NÃO DESONERADO Mês 04 to 2025-05-01 Mês 06; 2025-05-01 Mês 08 to 2025-05-01 Mês 09
|  |  | 0 | 0 | 0 | 4267.37 | 0 | 0 | 0 | 0 | 0 | 0 | 0 | 4267.37
|  |  | 0% | 0% | 0% | 100% | 0% | 0% | 0% | 0% | 0% | 0% | 0% | 100%
8 | FORRO | 6534.92 | [11 empty] | 1% | bar: NÃO DESONERADO Mês 04; 2025-05-01 Mês 08 to 2025-05-01 Mês 10
|  |  | 0 | 0 | 0 | 6534.92 | 0 | 0 | 0 | 0 | 0 | 0 | 0 | 6534.92
|  |  | 0% | 0% | 0% | 100% | 0% | 0% | 0% | 0% | 0% | 0% | 0% | 100%
9 | PINTURA | 33470.59 | [11 empty] | 7% | bar: - Mês 03 to NÃO DESONERADO Mês 05; 2025-05-01 Mês 08 to 2025-05-01 Mês 10
|  |  | 0 | 0 | 16735.295 | 16735.295 | 0 | 0 | 0 | 0 | 0 | 0 | 0 | 33470.59
|  |  | 0% | 0% | 50% | 50% | 0% | 0% | 0% | 0% | 0% | 0% | 0% | 100%
10 | SERVIÇOS COMPLEMENTARES | 51794.1 | [11 empty] | 10% | bar: Mês 01 to 2025-05-01 Mês 06
|  |  | 10358.82 | 12948.525 | 12948.525 | 15538.23 | 0 | 0 | 0 | 0 | 0 | 0 | 0 | 51794.1
|  |  | 20% | 25% | 25% | 30% | 0% | 0% | 0% | 0% | 0% | 0% | 0% | 100%
0% | bar: 2025-05-01 Mês 06; 2025-05-01 Mês 11
|  |  | 0 | 0 | 0 | 0 | 0 | 0 | 0 | 0 | 0 | 0 | 0 | 0
0% | bar: Mês 01 to 2025-05-01 Mês 11
0% | bar: NÃO DESONERADO Mês 04 to 2025-05-01 Mês 08; 2025-05-01 Mês 10
|  |  | 0 | 0 | 0 | 0 | 0 | 0 | 0 | 0 | 0 | 0 | 0 | 0
0% | bar: Mês 01 to 2025-05-01 Mês 11
0% | bar: Mês 01 to 2025-05-01 Mês 08; 2025-05-01 Mês 10
|  |  | 0 | 0 | 0 | 0 | 0 | 0 | 0 | 0 | 0 | 0 | 0 | 0
0% | bar: Mês 01 to 2025-05-01 Mês 11
0%
|  |  | 0 | 0 | 0 | 0 | 0 | 0 | 0 | 0 | 0 | 0 | 0 | 0
0% | bar: Mês 01 to 2025-05-01 Mês 11
0%
|  |  | 0 | 0 | 0 | 0 | 0 | 0 | 0 | 0 | 0 | 0 | 0 | 0
0% | bar: Mês 01 to 2025-05-01 Mês 11
0%
|  |  | 0 | 0 | 0 | 0 | 0 | 0 | 0 | 0 | 0 | 0 | 0 | 0
0% | bar: Mês 01 to 2025-05-01 Mês 11
0%
|  |  | 0 | 0 | 0 | 0 | 0 | 0 | 0 | 0 | 0 | 0 | 0 | 0
0% | bar: Mês 01 to 2025-05-01 Mês 11
0%
|  |  | 0 | 0 | 0 | 0 | 0 | 0 | 0 | 0 | 0 | 0 | 0 | 0
0% | bar: Mês 01 to 2025-05-01 Mês 11
0%
|  |  | 0 | 0 | 0 | 0 | 0 | 0 | 0 | 0 | 0 | 0 | 0 | 0
0% | bar: Mês 01 to 2025-05-01 Mês 11
0%
|  |  | 0 | 0 | 0 | 0 | 0 | 0 | 0 | 0 | 0 | 0 | 0 | 0
0% | bar: Mês 01 to 2025-05-01 Mês 11
0%
|  |  | 0 | 0 | 0 | 0 | 0 | 0 | 0 | 0 | 0 | 0 | 0 | 0
0% | bar: Mês 01 to 2025-05-01 Mês 11
0%
|  |  | 0 | 0 | 0 | 0 | 0 | 0 | 0 | 0 | 0 | 0 | 0 | 0
0% | bar: Mês 01 to 2025-05-01 Mês 11
0%
|  |  | 0 | 0 | 0 | 0 | 0 | 0 | 0 | 0 | 0 | 0 | 0 | 0
0% | bar: Mês 01 to 2025-05-01 Mês 11
0%
|  |  | 0 | 0 | 0 | 0 | 0 | 0 | 0 | 0 | 0 | 0 | 0 | 0
0% | bar: Mês 01 to 2025-05-01 Mês 11
0%
|  |  | 0 | 0 | 0 | 0 | 0 | 0 | 0 | 0 | 0 | 0 | 0 | 0
0% | bar: Mês 01 to 2025-05-01 Mês 11
0%
|  |  | 0 | 0 | 0 | 0 | 0 | 0 | 0 | 0 | 0 | 0 | 0 | 0
0% | bar: Mês 01 to 2025-05-01 Mês 11
Medição mensal s/ administração |  | 409415.94 | 78518.6585 | 114626.6365 | 120769.413 | 95501.232 | 0 | 0 | 0 | 0 | 0 | 0 | 0 | 409415.94 | Ocultar esta linha e a abaixo após finalizar o preenchimento do cronograma
% mensal s/ administração |  |  | 19.18% | 28% | 29.5% | 23.33% | 0% | 0% | 0% | 0% | 0% | 0% | 0% | 100%
Medição mensal |  | 475989.86 | 91167.7033 | 133267.3341 | 140741.589 | 110813.2336 | 0 | 0 | 0 | 0 | 0 | 0 | 0 | 475989.86
Medição mensal acumulada |  |  | 91167.7033 | 224435.0374 | 365176.6264 | 475989.86 | 475989.86 | 475989.86 | 475989.86 | 475989.86 | 475989.86 | 475989.86 | 475989.86 | 951979.72
% mensal |  |  | 19.15% | 28% | 29.57% | 23.28% | 0% | 0% | 0% | 0% | 0% | 0% | 0% | 100%
% acumulado |  |  | 19.15% | 47.15% | 76.72% | 100% | 100% | 100% | 100% | 100% | 100% | 100% | 100%

## Cotações
PLANILHA DE COTAÇÕES DE ORÇAMENTO
UFF- ISNF |  |  |  | PROCESSO: 23069.155403/2025-62
LOCAL: Rua Dr. Silvio Henrique Braune, Centro, Nova Friburgo/RJ |  |  |  | ARTs: ANEXADAS AO PROCESSO
NOME DA OBRA: RECUPERAÇÃO ESTRUTURAL DA BIBLIOTECA DO INSTITUTO DE SAÚDE DE NOVA FRIBURGO |  |  |  | BDI | BDI DIF |  | DATA-BASE | REVISÃO
BASE DE DADOS: SINAPI, SICRO 3, SBC, EMOP e SCO (RJ) |  |  |  | 24.99% | - |  | 2026-01-01 | R0
[5 empty] | FORNECEDOR 1 | FORNECEDOR 2 | FORNECEDOR 3 | FORNECEDOR 4 | FORNECEDOR 5 | MEDIANA PREÇO R$
|  |  | DATA DA COTAÇÃO |  | 2026-01-14 | 2026-01-12 | 2026-01-14 | 2026-01-14
|  |  | EMPRESA |  | LIMA MUNIZ | CONTRAMED | MEDLAB | WF CONSULTOR
|  |  | PROPOSTA / COTAÇÃO |  | EM ANEXO | EM ANEXO | EM ANEXO | EM ANEXO
CÓDIGO | ITEM | DESCRIÇÃO DO INSUMO / SERVIÇO ESPECIALIZADO |  | UN | R$ UNITÁRIO | R$ UNITÁRIO | R$ UNITÁRIO | R$ UNITÁRIO | R$ UNITÁRIO
COT 33 | 1 | PGR NR-1 (PROGRAMA DE GERENCIAMENTO DE RISCO) CONTENDO PROJETO ÁREA DE VIVÊNCIA, PROJETO ELÉTRICO E PROJETO DE SISTEMAS DE PROTEÇÃO COLETIVA E INDIVIDUAL. |  | UN | 600 | 900 | 500 | 500 |  | 500
[5 empty] | FORNECEDOR 1 | FORNECEDOR 2 | FORNECEDOR 3 | FORNECEDOR 4 | FORNECEDOR 5 | MEDIANA PREÇO R$
|  |  | DATA DA COTAÇÃO |  | 2026-01-14 | 2026-01-12 | 2026-01-14 | 2026-01-14
|  |  | EMPRESA |  | LIMA MUNIZ | CONTRAMED | MEDLAB | WF CONSULTOR
|  |  | PROPOSTA / COTAÇÃO |  | EM ANEXO | EM ANEXO | EM ANEXO
CÓDIGO | ITEM | DESCRIÇÃO DO INSUMO / SERVIÇO ESPECIALIZADO |  | UN | R$ UNITÁRIO | R$ UNITÁRIO | R$ UNITÁRIO | R$ UNITÁRIO | R$ UNITÁRIO
COT 35 | 2 | PCMSO NR-7 |  | UN | 400 | 720 | 400 | 500 |  | 400
[5 empty] | FORNECEDOR 1 | FORNECEDOR 2 | FORNECEDOR 3 | FORNECEDOR 4 | FORNECEDOR 5 | MÉDIA PREÇO R$
|  |  | DATA DA COTAÇÃO |  | 2025-05-11 | 2025-07-01 | 2025-05-27
|  |  | EMPRESA |  | Eximus | M2 | For Lightning
|  |  | CONTATO |  | Elio | Marcello Matera | Luciano
|  |  | TELEFONE / E-MAIL / SITE |  | (41) 99973-1464 | (21) 2027-4184 | (41) 99255-0217
| ITEM | DESCRIÇÃO DO INSUMO / SERVIÇO ESPECIALIZADO |  | UN | R$ UNITÁRIO | R$ UNITÁRIO | R$ UNITÁRIO | R$ UNITÁRIO | R$ UNITÁRIO
|  | FORNECIMENTO DE CABOS, CONECTORES DIVERSOS, E MATERIAIS DE INSUMO, NECESSÁRIOS PARA TODAS AS INSTALAÇÕES, CONF. PROJETO DE INFRAESTRUTURA |  | UN | 19800 | 25555 | 15000 |  |  | #N/A
[5 empty] | FORNECEDOR 1 | FORNECEDOR 2 | FORNECEDOR 3 | FORNECEDOR 4 | FORNECEDOR 5 | MEDIANA PREÇO R$
|  |  | DATA DA COTAÇÃO |  | 2026-01-15 | 2026-01-15 | 2026-01-15 | 2026-01-19
|  |  | EMPRESA |  | CASA DOS MOSQUETÕES | 4CLIMB (M.L.) | FIXSAFE | MULTIEQUIP
|  |  | PROPOSTA / COTAÇÃO |  | EM ANEXO | EM ANEXO | EM ANEXO
CÓDIGO | ITEM | DESCRIÇÃO DO INSUMO / SERVIÇO ESPECIALIZADO |  | UN | R$ UNITÁRIO | R$ UNITÁRIO | R$ UNITÁRIO | R$ UNITÁRIO | R$ UNITÁRIO
COT 36 | 3 | KIT OLHAL DE ANCORAGEM + BARRA INOX 2500KG |  | UN | 129.7 | 138 | 74.77 | 115 |  | 129.7
[5 empty] | FORNECEDOR 1 | FORNECEDOR 2 | FORNECEDOR 3 | FORNECEDOR 4 | FORNECEDOR 5 | MEDIANA PREÇO R$
|  |  | DATA DA COTAÇÃO |  | 2026-01-15 | 2026-01-15 | 2026-01-15
|  |  | EMPRESA |  | SHOPPING DOS PARAFUSOS | GTEPIS | FORTE 4 PEÇAS
PROPOSTA / COTAÇÃO
CÓDIGO | ITEM | DESCRIÇÃO DO INSUMO / SERVIÇO ESPECIALIZADO |  | UN | R$ UNITÁRIO | R$ UNITÁRIO | R$ UNITÁRIO | R$ UNITÁRIO | R$ UNITÁRIO
COT 37 | 4 | KIT CHUMBADOR PASSANTE OLHAL ROSCA 3/8 X 3 1/2" |  | UN | 13.15 | 18.9 | 17.39 |  |  | 17.39
[5 empty] | FORNECEDOR 1 | FORNECEDOR 2 | FORNECEDOR 3 | FORNECEDOR 4 | FORNECEDOR 5 | MEDIANA PREÇO R$
|  |  | DATA DA COTAÇÃO |  | 2026-01-15 | 2026-01-16 | 2026-01-27 | 2026-01-23 | 2026-01-27
|  |  | EMPRESA |  | CMAIS | ONNZE | MA ENGENHARIA | GRUPO RF | DFIX
PROPOSTA / COTAÇÃO
CÓDIGO | ITEM | DESCRIÇÃO DO INSUMO / SERVIÇO ESPECIALIZADO |  | UN | R$ UNITÁRIO | R$ UNITÁRIO | R$ UNITÁRIO | R$ UNITÁRIO | R$ UNITÁRIO
COT 40 | 5 | TESTE DE ARRANCAMENTO, INCLUSIVE LAUDO E ART (ANCORAGEM) |  | UN | 138.92 | 245.83 | 241.67 | 395.83 | 265.8333 | 245.83
[5 empty] | FORNECEDOR 1 | FORNECEDOR 2 | FORNECEDOR 3 | FORNECEDOR 4 | FORNECEDOR 5 | MEDIANA PREÇO R$
|  |  | DATA DA COTAÇÃO |  | 2026-02-23 | 2026-02-23 | 2026-02-23
|  |  | EMPRESA |  | DISTRIBUIDOR SIKA | FAST OBRA | SIKA-BRASIL
PROPOSTA / COTAÇÃO
CÓDIGO | ITEM | DESCRIÇÃO DO INSUMO / SERVIÇO ESPECIALIZADO |  | UN | R$ UNITÁRIO | R$ UNITÁRIO | R$ UNITÁRIO | R$ UNITÁRIO | R$ UNITÁRIO
COT 41 | 6 | ARGAMASSA CIMENTÍCIA TIXOTRÓPICA PARA REPAROS ESTRUTURAIS TIPO SIKAGROUT TIX DA SIKA |  | KG | 2.6904 | 3.0428 | 3.276 |  |  | 3.0031
[5 empty] | FORNECEDOR 1 | FORNECEDOR 2 | FORNECEDOR 3 | FORNECEDOR 4 | FORNECEDOR 5 | MÉDIA PREÇO R$ |  |  | FORNECEDOR | FORNECEDOR
|  |  | DATA DA COTAÇÃO |  | 2024-10-16 | 2025-02-14 | [6 empty] | 2025-04-09 | 2025-02-14
|  |  | EMPRESA |  |  | Performance | [6 empty] | Multiluz | MB Audio
|  |  | CONTATO |  | Sérgio Izidoro | Juarez Júnior | [6 empty] | Raphaela
|  |  | TELEFONE / E-MAIL / SITE |  | Cotação Provisória Estimada | [7 empty] | (11) 95320-1455 | (21) 99894-1242
| ITEM | DESCRIÇÃO DO INSUMO / SERVIÇO ESPECIALIZADO |  | UN | R$ UNITÁRIO | R$ UNITÁRIO | R$ UNITÁRIO | R$ UNITÁRIO | R$ UNITÁRIO |  |  |  | R$ UNITÁRIO | R$ UNITÁRIO
|  | PROJETOR LASER 7.000 LUMENS, LCD, WUXGA, COMPATÍVEL 4K, - COR PRETA, MARCA PANASONIC, OU EQUIVALENTE TÉCNICO |  | UN | 92500 | Solicitado / Respondeu / Recebeu |  |  |  | #N/A |  |  | Solicitado / Respondeu / Recebeu | Solicitado
[5 empty] | FORNECEDOR 1 | FORNECEDOR 2 | FORNECEDOR 3 | FORNECEDOR 4 | FORNECEDOR 5 | MÉDIA PREÇO R$ | FORNECEDOR | FORNECEDOR | FORNECEDOR | FORNECEDOR
|  |  | DATA DA COTAÇÃO |  | 2024-10-16 | 2025-02-14 |  |  |  |  | 2025-02-14 | 2025-02-14 | 2025-04-09 | 2025-02-14
|  |  | EMPRESA |  |  | Performance |  |  |  |  | WaveAV | EDK audio e video | Multiluz | MB Audio
|  |  | CONTATO |  | Sérgio Izidoro | Juarez Júnior | [6 empty] | Raphaela
|  |  | TELEFONE / E-MAIL / SITE |  | Cotação Provisória Estimada | [5 empty] | (31) 2551-4400 | (11) 4673-3088 | (11) 95320-1455 | (21) 99894-1242
| ITEM | DESCRIÇÃO DO INSUMO / SERVIÇO ESPECIALIZADO |  | UN | R$ UNITÁRIO | R$ UNITÁRIO | R$ UNITÁRIO | R$ UNITÁRIO | R$ UNITÁRIO |  | R$ UNITÁRIO | R$ UNITÁRIO | R$ UNITÁRIO | R$ UNITÁRIO
|  | SUPORTE DE TETO PARA PROJETOR, ESPECIAL |  | UN | 1522 | Solicitado / Respondeu / Recebeu |  |  |  | #N/A | Solicitado | Solicitado | Solicitado / Respondeu / Recebeu | Solicitado
[5 empty] | FORNECEDOR 1 | FORNECEDOR 2 | FORNECEDOR 3 | FORNECEDOR 4 | FORNECEDOR 5 | MÉDIA PREÇO R$ | FORNECEDOR | FORNECEDOR | FORNECEDOR | FORNECEDOR
|  |  | DATA DA COTAÇÃO |  | 2024-10-16 | 2025-02-14 |  |  |  |  | 2025-02-14 | 2025-02-14 | 2025-04-09 | 2025-02-14
|  |  | EMPRESA |  |  | Performance |  |  |  |  | WaveAV | EDK audio e video | Multiluz | MB Audio
|  |  | CONTATO |  | Sérgio Izidoro | Juarez Júnior | [6 empty] | Raphaela
|  |  | TELEFONE / E-MAIL / SITE |  | Cotação Provisória Estimada | [5 empty] | (31) 2551-4400 | (11) 4673-3088 | (11) 95320-1455 | (21) 99894-1242
| ITEM | DESCRIÇÃO DO INSUMO / SERVIÇO ESPECIALIZADO |  | UN | R$ UNITÁRIO | R$ UNITÁRIO | R$ UNITÁRIO | R$ UNITÁRIO | R$ UNITÁRIO |  | R$ UNITÁRIO | R$ UNITÁRIO | R$ UNITÁRIO | R$ UNITÁRIO
|  | TELA ELÉTRICA TENSIONADA RETA 200", FORMATO 16:9, ÁREA VISUAL DE 4,43M X 2,50M, CASE BRANCO, POR INFRAVERMELHO, 220V, COM BOTOEIRA - MARCA PROJETELAS OU EQUIVALENTE TÉCNICO |  | UN | 17422 | Solicitado / Respondeu / Recebeu |  |  |  | #N/A | Solicitado | Solicitado | Solicitado / Respondeu / Recebeu | Solicitado
[5 empty] | FORNECEDOR 1 | FORNECEDOR 2 | FORNECEDOR 3 | FORNECEDOR 4 | FORNECEDOR 5 | MÉDIA PREÇO R$ | FORNECEDOR | FORNECEDOR | FORNECEDOR | FORNECEDOR
|  |  | DATA DA COTAÇÃO |  | 2024-10-16 | 2025-02-14 |  |  |  |  | 2025-02-14 | 2025-02-14 | 2025-04-09 | 2025-02-14
|  |  | EMPRESA |  |  | Performance |  |  |  |  | WaveAV | EDK audio e video | Multiluz | MB Audio
|  |  | CONTATO |  | Sérgio Izidoro | Juarez Júnior | [6 empty] | Raphaela
|  |  | TELEFONE / E-MAIL / SITE |  | Cotação Provisória Estimada | [5 empty] | (31) 2551-4400 | (11) 4673-3088 | (11) 95320-1455 | (21) 99894-1242
| ITEM | DESCRIÇÃO DO INSUMO / SERVIÇO ESPECIALIZADO |  | UN | R$ UNITÁRIO | R$ UNITÁRIO | R$ UNITÁRIO | R$ UNITÁRIO | R$ UNITÁRIO |  | R$ UNITÁRIO | R$ UNITÁRIO | R$ UNITÁRIO | R$ UNITÁRIO
|  | MATRIZ DE VÍDEO 4X4 HDMI UHD 4K |  | UN | 39200 | Solicitado / Respondeu / Recebeu |  |  |  | #N/A | Solicitado | Solicitado | Solicitado / Respondeu / Recebeu | Solicitado
[5 empty] | FORNECEDOR 1 | FORNECEDOR 2 | FORNECEDOR 3 | FORNECEDOR 4 | FORNECEDOR 5 | MÉDIA PREÇO R$ | FORNECEDOR | FORNECEDOR | FORNECEDOR | FORNECEDOR
|  |  | DATA DA COTAÇÃO |  | 2024-10-16 | 2025-02-14 |  |  |  |  | 2025-02-14 | 2025-02-14 | 2025-04-09 | 2025-02-14
|  |  | EMPRESA |  |  | Performance |  |  |  |  | WaveAV | EDK audio e video | Multiluz | MB Audio
|  |  | CONTATO |  | Sérgio Izidoro | Juarez Júnior | [6 empty] | Raphaela
|  |  | TELEFONE / E-MAIL / SITE |  | Cotação Provisória Estimada | [5 empty] | (31) 2551-4400 | (11) 4673-3088 | (11) 95320-1455 | (21) 99894-1242
| ITEM | DESCRIÇÃO DO INSUMO / SERVIÇO ESPECIALIZADO |  | UN | R$ UNITÁRIO | R$ UNITÁRIO | R$ UNITÁRIO | R$ UNITÁRIO | R$ UNITÁRIO |  | R$ UNITÁRIO | R$ UNITÁRIO | R$ UNITÁRIO | R$ UNITÁRIO
|  | COMPUTADOR INTEL CORE I7 / 16GB DDR4 / 512GB SSD / WIFI / KIT MOUSE E TECLADO SEM FIO / WIN11, 02 MONITORES 27" - MARCA DELL OU EQUIVALENTE TÉCNICO |  | UN | 35200 | Solicitado / Respondeu / Recebeu |  |  |  | #N/A | Solicitado | Solicitado | Solicitado / Respondeu / Recebeu | Solicitado
[5 empty] | FORNECEDOR 1 | FORNECEDOR 2 | FORNECEDOR 3 | FORNECEDOR 4 | FORNECEDOR 5 | MÉDIA PREÇO R$ | FORNECEDOR | FORNECEDOR | FORNECEDOR | FORNECEDOR
|  |  | DATA DA COTAÇÃO |  | 2024-10-16 | 2025-02-14 |  |  |  |  | 2025-02-14 | 2025-02-14 | 2025-04-09 | 2025-02-14
|  |  | EMPRESA |  |  | Performance |  |  |  |  | WaveAV | EDK audio e video | Multiluz | MB Audio
|  |  | CONTATO |  | Sérgio Izidoro | Juarez Júnior | [6 empty] | Raphaela
|  |  | TELEFONE / E-MAIL / SITE |  | Cotação Provisória Estimada | [5 empty] | (31) 2551-4400 | (11) 4673-3088 | (11) 95320-1455 | (21) 99894-1242
| ITEM | DESCRIÇÃO DO INSUMO / SERVIÇO ESPECIALIZADO |  | UN | R$ UNITÁRIO | R$ UNITÁRIO | R$ UNITÁRIO | R$ UNITÁRIO | R$ UNITÁRIO |  | R$ UNITÁRIO | R$ UNITÁRIO | R$ UNITÁRIO | R$ UNITÁRIO
|  | SWITCHER DE VÍDEO HDMI PARA STREAMING |  | UN | 42650 | Solicitado / Respondeu / Recebeu |  |  |  | #N/A | Solicitado | Solicitado | Solicitado / Respondeu / Recebeu | Solicitado
[5 empty] | FORNECEDOR 1 | FORNECEDOR 2 | FORNECEDOR 3 | FORNECEDOR 4 | FORNECEDOR 5 | MÉDIA PREÇO R$ | FORNECEDOR | FORNECEDOR | FORNECEDOR | FORNECEDOR
|  |  | DATA DA COTAÇÃO |  | 2024-10-16 | 2025-02-14 |  |  |  |  | 2025-02-14 | 2025-02-14 | 2025-04-09 | 2025-02-14
|  |  | EMPRESA |  |  | Performance |  |  |  |  | WaveAV | EDK audio e video | Multiluz | MB Audio
|  |  | CONTATO |  | Sérgio Izidoro | Juarez Júnior | [6 empty] | Raphaela
|  |  | TELEFONE / E-MAIL / SITE |  | Cotação Provisória Estimada | [5 empty] | (31) 2551-4400 | (11) 4673-3088 | (11) 95320-1455 | (21) 99894-1242
| ITEM | DESCRIÇÃO DO INSUMO / SERVIÇO ESPECIALIZADO |  | UN | R$ UNITÁRIO | R$ UNITÁRIO | R$ UNITÁRIO | R$ UNITÁRIO | R$ UNITÁRIO |  | R$ UNITÁRIO | R$ UNITÁRIO | R$ UNITÁRIO | R$ UNITÁRIO
|  | CÂMERA PTZ, 30X, 4K, IP, HDMI, USB, POE+, PRETA, COM AUTO-TRACING - MARACA NEOID OU EQUIVALENTE TÉCNICO |  | UN | 26900 | Solicitado / Respondeu / Recebeu |  |  |  | #N/A | Solicitado | Solicitado | Solicitado / Respondeu / Recebeu | Solicitado
[5 empty] | FORNECEDOR 1 | FORNECEDOR 2 | FORNECEDOR 3 | FORNECEDOR 4 | FORNECEDOR 5 | MÉDIA PREÇO R$ | FORNECEDOR | FORNECEDOR | FORNECEDOR | FORNECEDOR
|  |  | DATA DA COTAÇÃO |  | 2024-10-16 | 2025-02-14 |  |  |  |  | 2025-02-14 | 2025-02-14 | 2025-04-09 | 2025-02-14
|  |  | EMPRESA |  |  | Performance |  |  |  |  | WaveAV | EDK audio e video | Multiluz | MB Audio
|  |  | CONTATO |  | Sérgio Izidoro | Juarez Júnior | [6 empty] | Raphaela
|  |  | TELEFONE / E-MAIL / SITE |  | Cotação Provisória Estimada | [5 empty] | (31) 2551-4400 | (11) 4673-3088 | (11) 95320-1455 | (21) 99894-1242
| ITEM | DESCRIÇÃO DO INSUMO / SERVIÇO ESPECIALIZADO |  | UN | R$ UNITÁRIO | R$ UNITÁRIO | R$ UNITÁRIO | R$ UNITÁRIO | R$ UNITÁRIO |  | R$ UNITÁRIO | R$ UNITÁRIO | R$ UNITÁRIO | R$ UNITÁRIO
|  | CONTROLADOR IP PARA CÂMERAS, COM JOYSTICK |  | UN | 7412 | Solicitado / Respondeu / Recebeu |  |  |  | #N/A | Solicitado | Solicitado | Solicitado / Respondeu / Recebeu | Solicitado
[5 empty] | FORNECEDOR 1 | FORNECEDOR 2 | FORNECEDOR 3 | FORNECEDOR 4 | FORNECEDOR 5 | MÉDIA PREÇO R$ | FORNECEDOR | FORNECEDOR | FORNECEDOR | FORNECEDOR
|  |  | DATA DA COTAÇÃO |  | 2024-10-16 | 2025-02-14 |  |  |  |  | 2025-02-14 | 2025-02-14 | 2025-04-09 | 2025-02-14
|  |  | EMPRESA |  |  | Performance |  |  |  |  | WaveAV | EDK audio e video | Multiluz | MB Audio
|  |  | CONTATO |  | Sérgio Izidoro | Juarez Júnior | [6 empty] | Raphaela
|  |  | TELEFONE / E-MAIL / SITE |  | Cotação Provisória Estimada | [5 empty] | (31) 2551-4400 | (11) 4673-3088 | (11) 95320-1455 | (21) 99894-1242
| ITEM | DESCRIÇÃO DO INSUMO / SERVIÇO ESPECIALIZADO |  | UN | R$ UNITÁRIO | R$ UNITÁRIO | R$ UNITÁRIO | R$ UNITÁRIO | R$ UNITÁRIO |  | R$ UNITÁRIO | R$ UNITÁRIO | R$ UNITÁRIO | R$ UNITÁRIO
|  | RACK 20US, PROF 60CM, RODÍZIOS, 2 BANDEJAS, COR PRETA |  | UN | 5320 | Solicitado / Respondeu / Recebeu |  |  |  | #N/A | Solicitado | Solicitado | Solicitado / Respondeu / Recebeu | Solicitado
[5 empty] | FORNECEDOR 1 | FORNECEDOR 2 | FORNECEDOR 3 | FORNECEDOR 4 | FORNECEDOR 5 | MÉDIA PREÇO R$ | FORNECEDOR | FORNECEDOR | FORNECEDOR | FORNECEDOR
|  |  | DATA DA COTAÇÃO |  | 2024-10-16 | 2025-02-14 |  |  |  |  | 2025-02-14 | 2025-02-14 | 2025-04-09 | 2025-02-14
|  |  | EMPRESA |  |  | Performance |  |  |  |  | WaveAV | EDK audio e video | Multiluz | MB Audio
|  |  | CONTATO |  | Sérgio Izidoro | Juarez Júnior | [6 empty] | Raphaela
|  |  | TELEFONE / E-MAIL / SITE |  | Cotação Provisória Estimada | [5 empty] | (31) 2551-4400 | (11) 4673-3088 | (11) 95320-1455 | (21) 99894-1242
| ITEM | DESCRIÇÃO DO INSUMO / SERVIÇO ESPECIALIZADO |  | UN | R$ UNITÁRIO | R$ UNITÁRIO | R$ UNITÁRIO | R$ UNITÁRIO | R$ UNITÁRIO |  | R$ UNITÁRIO | R$ UNITÁRIO | R$ UNITÁRIO | R$ UNITÁRIO
|  | CABOS E CONECTORES DIVERSOS - MARCAS KRAMER, DIAMOND, PRYSMIAN OU CBCABLE - OU EQUIVALENTE TÉCNICO |  | UN | 15800 | Solicitado / Respondeu / Recebeu |  |  |  | #N/A | Solicitado | Solicitado | Solicitado / Respondeu / Recebeu | Solicitado
[5 empty] | FORNECEDOR 1 | FORNECEDOR 2 | FORNECEDOR 3 | FORNECEDOR 4 | FORNECEDOR 5 | MÉDIA PREÇO R$ | FORNECEDOR | FORNECEDOR | FORNECEDOR | FORNECEDOR
|  |  | DATA DA COTAÇÃO |  | 2024-10-16 | 2025-02-14 |  |  |  |  | 2025-02-14 | 2025-02-14 | 2025-04-09 | 2025-02-14
|  |  | EMPRESA |  |  | Performance |  |  |  |  | WaveAV | EDK audio e video | Multiluz | MB Audio
|  |  | CONTATO |  | Sérgio Izidoro | Juarez Júnior | [6 empty] | Raphaela
|  |  | TELEFONE / E-MAIL / SITE |  | Cotação Provisória Estimada | [5 empty] | (31) 2551-4400 | (11) 4673-3088 | (11) 95320-1455 | (21) 99894-1242
| ITEM | DESCRIÇÃO DO INSUMO / SERVIÇO ESPECIALIZADO |  | UN | R$ UNITÁRIO | R$ UNITÁRIO | R$ UNITÁRIO | R$ UNITÁRIO | R$ UNITÁRIO |  | R$ UNITÁRIO | R$ UNITÁRIO | R$ UNITÁRIO | R$ UNITÁRIO
|  | SERVIÇO DE INSTALAÇÃO, CABEAMENTO E CONFIGURAÇÃO DE TODOS OS EQUIPAMENTOS |  | UN | 48500 | Solicitado / Respondeu / Recebeu |  |  |  | #N/A | Solicitado | Solicitado | Solicitado / Respondeu / Recebeu | Solicitado
[5 empty] | FORNECEDOR 1 | FORNECEDOR 2 | FORNECEDOR 3 | FORNECEDOR 4 | FORNECEDOR 5 | MÉDIA PREÇO R$ | FORNECEDOR | FORNECEDOR | FORNECEDOR | FORNECEDOR
|  |  | DATA DA COTAÇÃO |  | 2024-10-16 | 2025-02-14 |  |  |  |  | 2025-02-14 | 2025-02-14 | 2025-04-09 | 2025-02-14
|  |  | EMPRESA |  |  | Performance |  |  |  |  | WaveAV | EDK audio e video | Multiluz | MB Audio
|  |  | CONTATO |  | Sérgio Izidoro | Juarez Júnior | [6 empty] | Raphaela
|  |  | TELEFONE / E-MAIL / SITE |  | Cotação Provisória Estimada | [5 empty] | (31) 2551-4400 | (11) 4673-3088 | (11) 95320-1455 | (21) 99894-1242
| ITEM | DESCRIÇÃO DO INSUMO / SERVIÇO ESPECIALIZADO |  | UN | R$ UNITÁRIO | R$ UNITÁRIO | R$ UNITÁRIO | R$ UNITÁRIO | R$ UNITÁRIO |  | R$ UNITÁRIO | R$ UNITÁRIO | R$ UNITÁRIO | R$ UNITÁRIO
|  | SERVIÇO DE TREINAMENTO E ORIENTAÇÃO DE USO DOS EQUIPAMENTOS - 4 HORAS |  | UN | 5800 | Solicitado / Respondeu / Recebeu |  |  |  | #N/A | Solicitado | Solicitado | Solicitado / Respondeu / Recebeu | Solicitado
[5 empty] | FORNECEDOR 1 | FORNECEDOR 2 | FORNECEDOR 3 | FORNECEDOR 4 | FORNECEDOR 5 | MÉDIA PREÇO R$ | FORNECEDOR | FORNECEDOR | FORNECEDOR | FORNECEDOR
|  |  | DATA DA COTAÇÃO |  | 2024-10-16 | 2025-02-14 |  |  |  |  | 2025-02-14 | 2025-02-14 | 2025-04-09 | 2025-02-14
|  |  | EMPRESA |  |  | Performance |  |  |  |  | WaveAV | EDK audio e video | Multiluz | MB Audio
|  |  | CONTATO |  | Sérgio Izidoro | Juarez Júnior | [6 empty] | Raphaela
|  |  | TELEFONE / E-MAIL / SITE |  | Cotação Provisória Estimada | [5 empty] | (31) 2551-4400 | (11) 4673-3088 | (11) 95320-1455 | (21) 99894-1242
| ITEM | DESCRIÇÃO DO INSUMO / SERVIÇO ESPECIALIZADO |  | UN | R$ UNITÁRIO | R$ UNITÁRIO | R$ UNITÁRIO | R$ UNITÁRIO | R$ UNITÁRIO |  | R$ UNITÁRIO | R$ UNITÁRIO | R$ UNITÁRIO | R$ UNITÁRIO
|  | MIXER DE SOM DIGITAL, 16X12 CANAIS ANALÓGICOS, 16X16 CANAIS DANTE - MARACA YAMAHA OU EQUIVALENTE TÉCNICO |  | UN | 45920 | Solicitado / Respondeu / Recebeu |  |  |  | #N/A | Solicitado | Solicitado | Solicitado / Respondeu / Recebeu | Solicitado
[5 empty] | FORNECEDOR 1 | FORNECEDOR 2 | FORNECEDOR 3 | FORNECEDOR 4 | FORNECEDOR 5 | MÉDIA PREÇO R$ | FORNECEDOR | FORNECEDOR | FORNECEDOR | FORNECEDOR
|  |  | DATA DA COTAÇÃO |  | 2024-10-16 | 2025-02-14 |  |  |  |  | 2025-02-14 | 2025-02-14 | 2025-04-09 | 2025-02-14
|  |  | EMPRESA |  |  | Performance |  |  |  |  | WaveAV | EDK audio e video | Multiluz | MB Audio
|  |  | CONTATO |  | Sérgio Izidoro | Juarez Júnior | [6 empty] | Raphaela
|  |  | TELEFONE / E-MAIL / SITE |  | Cotação Provisória Estimada | [5 empty] | (31) 2551-4400 | (11) 4673-3088 | (11) 95320-1455 | (21) 99894-1242
| ITEM | DESCRIÇÃO DO INSUMO / SERVIÇO ESPECIALIZADO |  | UN | R$ UNITÁRIO | R$ UNITÁRIO | R$ UNITÁRIO | R$ UNITÁRIO | R$ UNITÁRIO |  | R$ UNITÁRIO | R$ UNITÁRIO | R$ UNITÁRIO | R$ UNITÁRIO
|  | CAIXA ACÚSTICA (COLUNA) COM 16 DRIVERS COM 2,75" PASSIVA, 200W DE POTÊNCIA, PRETO MARCA QSC OU EQUIVALENTE TÉCNICO |  | UN | 36755 | Solicitado / Respondeu / Recebeu |  |  |  | #N/A | Solicitado | Solicitado | Solicitado / Respondeu / Recebeu | Solicitado
[5 empty] | FORNECEDOR 1 | FORNECEDOR 2 | FORNECEDOR 3 | FORNECEDOR 4 | FORNECEDOR 5 | MÉDIA PREÇO R$ | FORNECEDOR | FORNECEDOR | FORNECEDOR | FORNECEDOR
|  |  | DATA DA COTAÇÃO |  | 2024-10-16 | 2025-02-14 |  |  |  |  | 2025-02-14 | 2025-02-14 | 2025-04-09 | 2025-02-14
|  |  | EMPRESA |  |  | Performance |  |  |  |  | WaveAV | EDK audio e video | Multiluz | MB Audio
|  |  | CONTATO |  | Sérgio Izidoro | Juarez Júnior | [6 empty] | Raphaela
|  |  | TELEFONE / E-MAIL / SITE |  | Cotação Provisória Estimada | [5 empty] | (31) 2551-4400 | (11) 4673-3088 | (11) 95320-1455 | (21) 99894-1242
| ITEM | DESCRIÇÃO DO INSUMO / SERVIÇO ESPECIALIZADO |  | UN | R$ UNITÁRIO | R$ UNITÁRIO | R$ UNITÁRIO | R$ UNITÁRIO | R$ UNITÁRIO |  | R$ UNITÁRIO | R$ UNITÁRIO | R$ UNITÁRIO | R$ UNITÁRIO
|  | AMPLIFICADOR DE 2X 200W DE POTÊNCIA - MARCA QSC OU EQUIVALENTE TÉCNICO |  | UN | 19900 | Solicitado / Respondeu / Recebeu |  |  |  | #N/A | Solicitado | Solicitado | Solicitado / Respondeu / Recebeu | Solicitado
[5 empty] | FORNECEDOR 1 | FORNECEDOR 2 | FORNECEDOR 3 | FORNECEDOR 4 | FORNECEDOR 5 | MÉDIA PREÇO R$ | FORNECEDOR | FORNECEDOR | FORNECEDOR | FORNECEDOR
|  |  | DATA DA COTAÇÃO |  | 2024-10-16 | 2025-02-14 |  |  |  |  | 2025-02-14 | 2025-02-14 | 2025-04-09 | 2025-02-14
|  |  | EMPRESA |  |  | Performance |  |  |  |  | WaveAV | EDK audio e video | Multiluz | MB Audio
|  |  | CONTATO |  | Sérgio Izidoro | Juarez Júnior | [6 empty] | Raphaela
|  |  | TELEFONE / E-MAIL / SITE |  | Cotação Provisória Estimada | [5 empty] | (31) 2551-4400 | (11) 4673-3088 | (11) 95320-1455 | (21) 99894-1242
| ITEM | DESCRIÇÃO DO INSUMO / SERVIÇO ESPECIALIZADO |  | UN | R$ UNITÁRIO | R$ UNITÁRIO | R$ UNITÁRIO | R$ UNITÁRIO | R$ UNITÁRIO |  | R$ UNITÁRIO | R$ UNITÁRIO | R$ UNITÁRIO | R$ UNITÁRIO
|  | SUBWOOFER ATIVO - PRETO - MARCA QSC OU EQUIVALENTE TÉCNICO |  | UN | 25820 | Solicitado / Respondeu / Recebeu |  |  |  | #N/A | Solicitado | Solicitado | Solicitado / Respondeu / Recebeu | Solicitado
[5 empty] | FORNECEDOR 1 | FORNECEDOR 2 | FORNECEDOR 3 | FORNECEDOR 4 | FORNECEDOR 5 | MÉDIA PREÇO R$ | FORNECEDOR | FORNECEDOR | FORNECEDOR | FORNECEDOR
|  |  | DATA DA COTAÇÃO |  | 2024-10-16 | 2025-02-14 |  |  |  |  | 2025-02-14 | 2025-02-14 | 2025-04-09 | 2025-02-14
|  |  | EMPRESA |  |  | Performance |  |  |  |  | WaveAV | EDK audio e video | Multiluz | MB Audio
|  |  | CONTATO |  | Sérgio Izidoro | Juarez Júnior | [6 empty] | Raphaela
|  |  | TELEFONE / E-MAIL / SITE |  | Cotação Provisória Estimada | [5 empty] | (31) 2551-4400 | (11) 4673-3088 | (11) 95320-1455 | (21) 99894-1242
| ITEM | DESCRIÇÃO DO INSUMO / SERVIÇO ESPECIALIZADO |  | UN | R$ UNITÁRIO | R$ UNITÁRIO | R$ UNITÁRIO | R$ UNITÁRIO | R$ UNITÁRIO |  | R$ UNITÁRIO | R$ UNITÁRIO | R$ UNITÁRIO | R$ UNITÁRIO
|  | SISTEMA DIGITAL DUPLO DE MICROFONE DE MÃO SEM FIO MARCA SHURE OU EQUIVALENTE TÉCNICO |  | UN | 14800 | Solicitado / Respondeu / Recebeu |  |  |  | #N/A | Solicitado | Solicitado | Solicitado / Respondeu / Recebeu | Solicitado
[5 empty] | FORNECEDOR 1 | FORNECEDOR 2 | FORNECEDOR 3 | FORNECEDOR 4 | FORNECEDOR 5 | MÉDIA PREÇO R$ | FORNECEDOR | FORNECEDOR | FORNECEDOR | FORNECEDOR
|  |  | DATA DA COTAÇÃO |  | 2024-10-16 | 2025-02-14 |  |  |  |  | 2025-02-14 | 2025-02-14 | 2025-04-09 | 2025-02-14
|  |  | EMPRESA |  |  | Performance |  |  |  |  | WaveAV | EDK audio e video | Multiluz | MB Audio
|  |  | CONTATO |  | Sérgio Izidoro | Juarez Júnior | [6 empty] | Raphaela
|  |  | TELEFONE / E-MAIL / SITE |  | Cotação Provisória Estimada | [5 empty] | (31) 2551-4400 | (11) 4673-3088 | (11) 95320-1455 | (21) 99894-1242
| ITEM | DESCRIÇÃO DO INSUMO / SERVIÇO ESPECIALIZADO |  | UN | R$ UNITÁRIO | R$ UNITÁRIO | R$ UNITÁRIO | R$ UNITÁRIO | R$ UNITÁRIO |  | R$ UNITÁRIO | R$ UNITÁRIO | R$ UNITÁRIO | R$ UNITÁRIO
|  | BATERIA RECARREGÁVEL DE MICROFONE - MARCA SHURE OU EQUIVALENTE TÉCNICO |  | UN | 1920 | Solicitado / Respondeu / Recebeu |  |  |  | #N/A | Solicitado | Solicitado | Solicitado / Respondeu / Recebeu | Solicitado
[5 empty] | FORNECEDOR 1 | FORNECEDOR 2 | FORNECEDOR 3 | FORNECEDOR 4 | FORNECEDOR 5 | MÉDIA PREÇO R$ | FORNECEDOR | FORNECEDOR | FORNECEDOR | FORNECEDOR
|  |  | DATA DA COTAÇÃO |  | 2024-10-16 | 2025-02-14 |  |  |  |  | 2025-02-14 | 2025-02-14 | 2025-04-09 | 2025-02-14
|  |  | EMPRESA |  |  | Performance |  |  |  |  | WaveAV | EDK audio e video | Multiluz | MB Audio
|  |  | CONTATO |  | Sérgio Izidoro | Juarez Júnior | [6 empty] | Raphaela
|  |  | TELEFONE / E-MAIL / SITE |  | Cotação Provisória Estimada | [5 empty] | (31) 2551-4400 | (11) 4673-3088 | (11) 95320-1455 | (21) 99894-1242
| ITEM | DESCRIÇÃO DO INSUMO / SERVIÇO ESPECIALIZADO |  | UN | R$ UNITÁRIO | R$ UNITÁRIO | R$ UNITÁRIO | R$ UNITÁRIO | R$ UNITÁRIO |  | R$ UNITÁRIO | R$ UNITÁRIO | R$ UNITÁRIO | R$ UNITÁRIO
|  | CARREGADOR DUPLO PARA BATERIA MARCA SHURE OU EQUIVALENTE TÉCNICO |  | UN | 2800 | Solicitado / Respondeu / Recebeu |  |  |  | #N/A | Solicitado | Solicitado | Solicitado / Respondeu / Recebeu | Solicitado
[5 empty] | FORNECEDOR 1 | FORNECEDOR 2 | FORNECEDOR 3 | FORNECEDOR 4 | FORNECEDOR 5 | MÉDIA PREÇO R$ | FORNECEDOR | FORNECEDOR | FORNECEDOR | FORNECEDOR
|  |  | DATA DA COTAÇÃO |  | 2024-10-16 | 2025-02-14 |  |  |  |  | 2025-02-14 | 2025-02-14 | 2025-04-09 | 2025-02-14
|  |  | EMPRESA |  |  | Performance |  |  |  |  | WaveAV | EDK audio e video | Multiluz | MB Audio
|  |  | CONTATO |  | Sérgio Izidoro | Juarez Júnior | [6 empty] | Raphaela
|  |  | TELEFONE / E-MAIL / SITE |  | Cotação Provisória Estimada | [5 empty] | (31) 2551-4400 | (11) 4673-3088 | (11) 95320-1455 | (21) 99894-1242
| ITEM | DESCRIÇÃO DO INSUMO / SERVIÇO ESPECIALIZADO |  | UN | R$ UNITÁRIO | R$ UNITÁRIO | R$ UNITÁRIO | R$ UNITÁRIO | R$ UNITÁRIO |  | R$ UNITÁRIO | R$ UNITÁRIO | R$ UNITÁRIO | R$ UNITÁRIO
|  | CABO DE ANTENA, COM CONECTORES BNC, 30M - MARCA SHURE OU EQUIVALENTE TÉCNICO |  | UN | 4520 | Solicitado / Respondeu / Recebeu |  |  |  | #N/A | Solicitado | Solicitado | Solicitado / Respondeu / Recebeu | Solicitado
[5 empty] | FORNECEDOR 1 | FORNECEDOR 2 | FORNECEDOR 3 | FORNECEDOR 4 | FORNECEDOR 5 | MÉDIA PREÇO R$ | FORNECEDOR | FORNECEDOR | FORNECEDOR | FORNECEDOR
|  |  | DATA DA COTAÇÃO |  | 2024-10-16 | 2025-02-14 |  |  |  |  | 2025-02-14 | 2025-02-14 | 2025-04-09 | 2025-02-14
|  |  | EMPRESA |  |  | Performance |  |  |  |  | WaveAV | EDK audio e video | Multiluz | MB Audio
|  |  | CONTATO |  | Sérgio Izidoro | Juarez Júnior | [6 empty] | Raphaela
|  |  | TELEFONE / E-MAIL / SITE |  | Cotação Provisória Estimada | [5 empty] | (31) 2551-4400 | (11) 4673-3088 | (11) 95320-1455 | (21) 99894-1242
| ITEM | DESCRIÇÃO DO INSUMO / SERVIÇO ESPECIALIZADO |  | UN | R$ UNITÁRIO | R$ UNITÁRIO | R$ UNITÁRIO | R$ UNITÁRIO | R$ UNITÁRIO |  | R$ UNITÁRIO | R$ UNITÁRIO | R$ UNITÁRIO | R$ UNITÁRIO
|  | AMPLIFICADOR DE ANTENA DE MICROFONE SEM FIO - MARCA SHURE OU EQUIVALENTE TÉCNICO |  | UN | 6410 | Solicitado / Respondeu / Recebeu |  |  |  | #N/A | Solicitado | Solicitado | Solicitado / Respondeu / Recebeu | Solicitado
[5 empty] | FORNECEDOR 1 | FORNECEDOR 2 | FORNECEDOR 3 | FORNECEDOR 4 | FORNECEDOR 5 | MÉDIA PREÇO R$ | FORNECEDOR | FORNECEDOR | FORNECEDOR | FORNECEDOR
|  |  | DATA DA COTAÇÃO |  | 2024-10-16 | 2025-02-14 |  |  |  |  | 2025-02-14 | 2025-02-14 | 2025-04-09 | 2025-02-14
|  |  | EMPRESA |  |  | Performance |  |  |  |  | WaveAV | EDK audio e video | Multiluz | MB Audio
|  |  | CONTATO |  | Sérgio Izidoro | Juarez Júnior | [6 empty] | Raphaela
|  |  | TELEFONE / E-MAIL / SITE |  | Cotação Provisória Estimada | [5 empty] | (31) 2551-4400 | (11) 4673-3088 | (11) 95320-1455 | (21) 99894-1242
| ITEM | DESCRIÇÃO DO INSUMO / SERVIÇO ESPECIALIZADO |  | UN | R$ UNITÁRIO | R$ UNITÁRIO | R$ UNITÁRIO | R$ UNITÁRIO | R$ UNITÁRIO |  | R$ UNITÁRIO | R$ UNITÁRIO | R$ UNITÁRIO | R$ UNITÁRIO
|  | CENTRAL DE AUTOMAÇÃO |  | UN | 32500 | Solicitado / Respondeu / Recebeu |  |  |  | #N/A | Solicitado | Solicitado | Solicitado / Respondeu / Recebeu | Solicitado
[5 empty] | FORNECEDOR 1 | FORNECEDOR 2 | FORNECEDOR 3 | FORNECEDOR 4 | FORNECEDOR 5 | MÉDIA PREÇO R$ | FORNECEDOR | FORNECEDOR | FORNECEDOR | FORNECEDOR
|  |  | DATA DA COTAÇÃO |  | 2024-10-16 | 2025-02-14 |  |  |  |  | 2025-02-14 | 2025-02-14 | 2025-04-09 | 2025-02-14
|  |  | EMPRESA |  |  | Performance |  |  |  |  | WaveAV | EDK audio e video | Multiluz | MB Audio
|  |  | CONTATO |  | Sérgio Izidoro | Juarez Júnior | [6 empty] | Raphaela
|  |  | TELEFONE / E-MAIL / SITE |  | Cotação Provisória Estimada | [5 empty] | (31) 2551-4400 | (11) 4673-3088 | (11) 95320-1455 | (21) 99894-1242
| ITEM | DESCRIÇÃO DO INSUMO / SERVIÇO ESPECIALIZADO |  | UN | R$ UNITÁRIO | R$ UNITÁRIO | R$ UNITÁRIO | R$ UNITÁRIO | R$ UNITÁRIO |  | R$ UNITÁRIO | R$ UNITÁRIO | R$ UNITÁRIO | R$ UNITÁRIO
|  | ANTENA DE PONTO DE ACESSO - ACESS POINT |  | UN | 2955 | Solicitado / Respondeu / Recebeu |  |  |  | #N/A | Solicitado | Solicitado | Solicitado / Respondeu / Recebeu | Solicitado
[5 empty] | FORNECEDOR 1 | FORNECEDOR 2 | FORNECEDOR 3 | FORNECEDOR 4 | FORNECEDOR 5 | MÉDIA PREÇO R$ | FORNECEDOR | FORNECEDOR | FORNECEDOR | FORNECEDOR
|  |  | DATA DA COTAÇÃO |  | 2024-10-16 | 2025-02-14 |  |  |  |  | 2025-02-14 | 2025-02-14 | 2025-04-09 | 2025-02-14
|  |  | EMPRESA |  |  | Performance |  |  |  |  | WaveAV | EDK audio e video | Multiluz | MB Audio
|  |  | CONTATO |  | Sérgio Izidoro | Juarez Júnior | [6 empty] | Raphaela
|  |  | TELEFONE / E-MAIL / SITE |  | Cotação Provisória Estimada | [5 empty] | (31) 2551-4400 | (11) 4673-3088 | (11) 95320-1455 | (21) 99894-1242
| ITEM | DESCRIÇÃO DO INSUMO / SERVIÇO ESPECIALIZADO |  | UN | R$ UNITÁRIO | R$ UNITÁRIO | R$ UNITÁRIO | R$ UNITÁRIO | R$ UNITÁRIO |  | R$ UNITÁRIO | R$ UNITÁRIO | R$ UNITÁRIO | R$ UNITÁRIO
|  | SWITCH DE REDE 16 PORTAS GIGABIT |  | UN | 5900 | Solicitado / Respondeu / Recebeu |  |  |  | #N/A | Solicitado | Solicitado | Solicitado / Respondeu / Recebeu | Solicitado
[5 empty] | FORNECEDOR 1 | FORNECEDOR 2 | FORNECEDOR 3 | FORNECEDOR 4 | FORNECEDOR 5 | MÉDIA PREÇO R$ | FORNECEDOR | FORNECEDOR | FORNECEDOR | FORNECEDOR
|  |  | DATA DA COTAÇÃO |  | 2024-10-16 | 2025-02-14 |  |  |  |  | 2025-02-14 | 2025-02-14 | 2025-04-09 | 2025-02-14
|  |  | EMPRESA |  |  | Performance |  |  |  |  | WaveAV | EDK audio e video | Multiluz | MB Audio
|  |  | CONTATO |  | Sérgio Izidoro | Juarez Júnior | [6 empty] | Raphaela
|  |  | TELEFONE / E-MAIL / SITE |  | Cotação Provisória Estimada | [5 empty] | (31) 2551-4400 | (11) 4673-3088 | (11) 95320-1455 | (21) 99894-1242
| ITEM | DESCRIÇÃO DO INSUMO / SERVIÇO ESPECIALIZADO |  | UN | R$ UNITÁRIO | R$ UNITÁRIO | R$ UNITÁRIO | R$ UNITÁRIO | R$ UNITÁRIO |  | R$ UNITÁRIO | R$ UNITÁRIO | R$ UNITÁRIO | R$ UNITÁRIO
|  | PAINEL DE CONTROLE SEM-FIO 10,2" COM ACESSÓRIOS - BASE + CAPA INDUÇÃO) - DE MESA MÓVEL COM INDUÇÃO |  | UN | 15400 | Solicitado / Respondeu / Recebeu |  |  |  | #N/A | Solicitado | Solicitado | Solicitado / Respondeu / Recebeu | Solicitado
[5 empty] | FORNECEDOR 1 | FORNECEDOR 2 | FORNECEDOR 3 | FORNECEDOR 4 | FORNECEDOR 5 | MÉDIA PREÇO R$ | FORNECEDOR | FORNECEDOR | FORNECEDOR | FORNECEDOR
|  |  | DATA DA COTAÇÃO |  | 2024-10-16 | 2025-02-14 |  |  |  |  | 2025-02-14 | 2025-02-14 | 2025-04-09 | 2025-02-14
|  |  | EMPRESA |  |  | Performance |  |  |  |  | WaveAV | EDK audio e video | Multiluz | MB Audio
|  |  | CONTATO |  | Sérgio Izidoro | Juarez Júnior | [6 empty] | Raphaela
|  |  | TELEFONE / E-MAIL / SITE |  | Cotação Provisória Estimada | [5 empty] | (31) 2551-4400 | (11) 4673-3088 | (11) 95320-1455 | (21) 99894-1242
| ITEM | DESCRIÇÃO DO INSUMO / SERVIÇO ESPECIALIZADO |  | UN | R$ UNITÁRIO | R$ UNITÁRIO | R$ UNITÁRIO | R$ UNITÁRIO | R$ UNITÁRIO |  | R$ UNITÁRIO | R$ UNITÁRIO | R$ UNITÁRIO | R$ UNITÁRIO
|  | GERENCIADOR DE ENERGIA COM CABO AC |  | UN | 4850 | Solicitado / Respondeu / Recebeu |  |  |  | #N/A | Solicitado | Solicitado | Solicitado / Respondeu / Recebeu | Solicitado
[5 empty] | FORNECEDOR 1 | FORNECEDOR 2 | FORNECEDOR 3 | FORNECEDOR 4 | FORNECEDOR 5 | MÉDIA PREÇO R$ | FORNECEDOR | FORNECEDOR | FORNECEDOR | FORNECEDOR
|  |  | DATA DA COTAÇÃO |  | 2024-10-16 | 2025-02-14 |  |  |  |  | 2025-02-14 | 2025-02-14 | 2025-04-09 | 2025-02-14
|  |  | EMPRESA |  |  | Performance |  |  |  |  | WaveAV | EDK audio e video | Multiluz | MB Audio
|  |  | CONTATO |  | Sérgio Izidoro | Juarez Júnior | [6 empty] | Raphaela
|  |  | TELEFONE / E-MAIL / SITE |  | Cotação Provisória Estimada | [5 empty] | (31) 2551-4400 | (11) 4673-3088 | (11) 95320-1455 | (21) 99894-1242
| ITEM | DESCRIÇÃO DO INSUMO / SERVIÇO ESPECIALIZADO |  | UN | R$ UNITÁRIO | R$ UNITÁRIO | R$ UNITÁRIO | R$ UNITÁRIO | R$ UNITÁRIO |  | R$ UNITÁRIO | R$ UNITÁRIO | R$ UNITÁRIO | R$ UNITÁRIO
|  | DISTRIBUIDOR DE ENERGIA |  | UN | 2510 | Solicitado / Respondeu / Recebeu |  |  |  | #N/A | Solicitado | Solicitado | Solicitado / Respondeu / Recebeu | Solicitado
[5 empty] | FORNECEDOR 1 | FORNECEDOR 2 | FORNECEDOR 3 | FORNECEDOR 4 | FORNECEDOR 5 | MÉDIA PREÇO R$ | FORNECEDOR | FORNECEDOR | FORNECEDOR | FORNECEDOR
|  |  | DATA DA COTAÇÃO |  | 2024-10-16 | 2025-02-14 |  |  |  |  | 2025-02-14 | 2025-02-14 | 2025-04-09 | 2025-02-14
|  |  | EMPRESA |  |  | Performance |  |  |  |  | WaveAV | EDK audio e video | Multiluz | MB Audio
|  |  | CONTATO |  | Sérgio Izidoro | Juarez Júnior | [6 empty] | Raphaela
|  |  | TELEFONE / E-MAIL / SITE |  | Cotação Provisória Estimada | [5 empty] | (31) 2551-4400 | (11) 4673-3088 | (11) 95320-1455 | (21) 99894-1242
| ITEM | DESCRIÇÃO DO INSUMO / SERVIÇO ESPECIALIZADO |  | UN | R$ UNITÁRIO | R$ UNITÁRIO | R$ UNITÁRIO | R$ UNITÁRIO | R$ UNITÁRIO |  | R$ UNITÁRIO | R$ UNITÁRIO | R$ UNITÁRIO | R$ UNITÁRIO
|  | RACK 20US, PROF 60CM, RODÍZIOS, 2 BANDEJAS, COR PRETA |  | UN | 5320 | Solicitado / Respondeu / Recebeu |  |  |  | #N/A | Solicitado | Solicitado | Solicitado / Respondeu / Recebeu | Solicitado
[5 empty] | FORNECEDOR 1 | FORNECEDOR 2 | FORNECEDOR 3 | FORNECEDOR 4 | FORNECEDOR 5 | MÉDIA PREÇO R$ | FORNECEDOR | FORNECEDOR | FORNECEDOR | FORNECEDOR
|  |  | DATA DA COTAÇÃO |  | 2024-10-16 | 2025-02-14 |  |  |  |  | 2025-02-14 | 2025-02-14 | 2025-04-09 | 2025-02-14
|  |  | EMPRESA |  |  | Performance |  |  |  |  | WaveAV | EDK audio e video | Multiluz | MB Audio
|  |  | CONTATO |  | Sérgio Izidoro | Juarez Júnior | [6 empty] | Raphaela
|  |  | TELEFONE / E-MAIL / SITE |  | Cotação Provisória Estimada | [5 empty] | (31) 2551-4400 | (11) 4673-3088 | (11) 95320-1455 | (21) 99894-1242
| ITEM | DESCRIÇÃO DO INSUMO / SERVIÇO ESPECIALIZADO |  | UN | R$ UNITÁRIO | R$ UNITÁRIO | R$ UNITÁRIO | R$ UNITÁRIO | R$ UNITÁRIO |  | R$ UNITÁRIO | R$ UNITÁRIO | R$ UNITÁRIO | R$ UNITÁRIO
|  | CABOS E CONECTORES DIVERSOS - MARCA SHURE OU EQUIVALENTE TÉCNICO MARCAS KRAMER, DIAMOND, PRYSMIAN OU CBCABLE - OU EQUIVALENTE TÉCNICO |  | UN | 19750 | Solicitado / Respondeu / Recebeu |  |  |  | #N/A | Solicitado | Solicitado | Solicitado / Respondeu / Recebeu | Solicitado
[5 empty] | FORNECEDOR 1 | FORNECEDOR 2 | FORNECEDOR 3 | FORNECEDOR 4 | FORNECEDOR 5 | MÉDIA PREÇO R$ | FORNECEDOR | FORNECEDOR | FORNECEDOR | FORNECEDOR
|  |  | DATA DA COTAÇÃO |  | 2024-10-16 | 2025-02-14 |  |  |  |  | 2025-02-14 | 2025-02-14 | 2025-04-09 | 2025-02-14
|  |  | EMPRESA |  |  | Performance |  |  |  |  | WaveAV | EDK audio e video | Multiluz | MB Audio
|  |  | CONTATO |  | Sérgio Izidoro | Juarez Júnior | [6 empty] | Raphaela
|  |  | TELEFONE / E-MAIL / SITE |  | Cotação Provisória Estimada | [5 empty] | (31) 2551-4400 | (11) 4673-3088 | (11) 95320-1455 | (21) 99894-1242
| ITEM | DESCRIÇÃO DO INSUMO / SERVIÇO ESPECIALIZADO |  | UN | R$ UNITÁRIO | R$ UNITÁRIO | R$ UNITÁRIO | R$ UNITÁRIO | R$ UNITÁRIO |  | R$ UNITÁRIO | R$ UNITÁRIO | R$ UNITÁRIO | R$ UNITÁRIO
|  | SERVIÇO DE INSTALAÇÃO, CABEAMENTO E CONFIGURAÇÃO DE TODOS OS EQUIPAMENTOS |  | UN | 45260 | Solicitado / Respondeu / Recebeu |  |  |  | #N/A | Solicitado | Solicitado | Solicitado / Respondeu / Recebeu | Solicitado
[5 empty] | FORNECEDOR 1 | FORNECEDOR 2 | FORNECEDOR 3 | FORNECEDOR 4 | FORNECEDOR 5 | MÉDIA PREÇO R$ | FORNECEDOR | FORNECEDOR | FORNECEDOR | FORNECEDOR
|  |  | DATA DA COTAÇÃO |  | 2024-10-16 | 2025-02-14 |  |  |  |  | 2025-02-14 | 2025-02-14 | 2025-04-09 | 2025-02-14
|  |  | EMPRESA |  |  | Performance |  |  |  |  | WaveAV | EDK audio e video | Multiluz | MB Audio
|  |  | CONTATO |  | Sérgio Izidoro | Juarez Júnior | [6 empty] | Raphaela
|  |  | TELEFONE / E-MAIL / SITE |  | Cotação Provisória Estimada | [5 empty] | (31) 2551-4400 | (11) 4673-3088 | (11) 95320-1455 | (21) 99894-1242
| ITEM | DESCRIÇÃO DO INSUMO / SERVIÇO ESPECIALIZADO |  | UN | R$ UNITÁRIO | R$ UNITÁRIO | R$ UNITÁRIO | R$ UNITÁRIO | R$ UNITÁRIO |  | R$ UNITÁRIO | R$ UNITÁRIO | R$ UNITÁRIO | R$ UNITÁRIO
|  | SERVIÇO DE TREINAMENTO E ORIENTAÇÃO DE USO DOS EQUIPAMENTOS - 4 HORAS |  | UN | 5800 | Solicitado / Respondeu / Recebeu |  |  |  | #N/A | Solicitado | Solicitado | Solicitado / Respondeu / Recebeu | Solicitado
[5 empty] | FORNECEDOR 1 | FORNECEDOR 2 | FORNECEDOR 3 | FORNECEDOR 4 | FORNECEDOR 5 | MÉDIA PREÇO R$
|  |  | DATA DA COTAÇÃO |  | 2025-04-11 | 2025-04-11 | 2025-04-16 | 2025-04-23
|  |  | EMPRESA |  | Multiluz | Hollywood Store | Palco Show WBK | Cineplast
|  |  | CONTATO |  | Raphaela | Fabiana |  | Armando
|  |  | TELEFONE / E-MAIL / SITE |  | (11) 95320-1455 | (11) 3819-0303 | (41) 99669-3933 | (19) 3309-1632
| ITEM | DESCRIÇÃO DO INSUMO / SERVIÇO ESPECIALIZADO |  | UN | R$ UNITÁRIO | R$ UNITÁRIO | R$ UNITÁRIO | R$ UNITÁRIO | R$ UNITÁRIO
|  | FORNECIMENTO E INSTALAÇÃO DO SISTEMA DE VARAS FIXAS, CONSTITUÍDAS DE TUBO METÁLICO DE Ø=50MM, MEDINDO 9400MM CADA, FIXADAS À ESTRUTURA DO "URDIMENTO", CONF. PROJ. CENOTÉCNICO |  | UN | 4850 | 4368 | 5423 | 5456.88 |  | #N/A
[5 empty] | FORNECEDOR 1 | FORNECEDOR 2 | FORNECEDOR 3 | FORNECEDOR 4 | FORNECEDOR 5 | MÉDIA PREÇO R$
|  |  | DATA DA COTAÇÃO |  | 2025-04-11 | 2025-04-11 | 2025-04-16 | 2025-04-23
|  |  | EMPRESA |  | Multiluz | Hollywood Store | Palco Show WBK | Cineplast
|  |  | CONTATO |  | Raphaela | Fabiana |  | Armando
|  |  | TELEFONE / E-MAIL / SITE |  | (11) 95320-1455 | (11) 3819-0303 | (41) 99669-3933 | (19) 3309-1632
| ITEM | DESCRIÇÃO DO INSUMO / SERVIÇO ESPECIALIZADO |  | UN | R$ UNITÁRIO | R$ UNITÁRIO | R$ UNITÁRIO | R$ UNITÁRIO | R$ UNITÁRIO
|  | FORNECIMENTO E INSTALAÇÃO DE VARA FIXA CONSTITUÍDA DE TUBO METÁLICO DE Ø=50MM, MEDINDO 9400MM, FIXADA À PAREDE DE FUNDO DO PALCO, CONF. PROJ. CENOTÉCNICO |  | UN | 4850 | 4368 | 5423 | 5456.88 |  | #N/A
Note on J360: ====== ID#AAABn0cjJw8 Marcio Ghinzelli (2025-07-25 15:57:59) Estimado 30% para instalação
Note on J369: ====== ID#AAABn0fKjt4 Marcio Ghinzelli (2025-07-25 15:57:59) Estimado 30% para instalação

## Equalização das Cotações
UFF- ISNF
LOCAL: Rua Dr. Silvio Henrique Braune, Centro, Nova Friburgo/RJ
NOME DA OBRA: RECUPERAÇÃO ESTRUTURAL DA BIBLIOTECA DO INSTITUTO DE SAÚDE DE NOVA FRIBURGO
PROCESSO: 23069.155403/2025-62
ARTs: ANEXADAS AO PROCESSO
DATA-BASE: janeiro/26
EQUALIZAÇÃO DE COTAÇÕES
EQUALIZAÇÃO DE COTAÇÕES
CÓDIGO | ITEM | DESCRIÇÃO | UN. | PREÇO |  |  |  |  | MEDIANA 1 | ANÁLISE DE CUSTOS EXCESSIVAMENTE ELEVADOS |  |  |  |  | MEDIANA 2 | ANÁLISE DE CUSTOS INEXEQUÍVEIS |  |  |  |  | PREÇO EQUALIZADO | VERIFICAÇÃO DO Nº DE COTAÇÕES VÁLIDAS
[10 empty] | (PREÇO X > 130% MÉDIA 1 -> DESCONSIDERAR) | [5 empty] | (PREÇO X < 70% MÉDIA 2 -> DESCONSIDERAR)
|  |  |  | FORNEC. 1 | FORNEC. 2 | FORNEC. 3 | FORNEC. 4 | FORNEC. 5 |  | FORNEC. 1 | FORNEC. 2 | FORNEC. 3 | FORNEC. 4 | FORNEC. 5 |  | FORNEC. 1 | FORNEC. 2 | FORNEC. 3 | FORNEC. 4 | FORNEC. 5 | MEDIANA | (MÍNIMO 3)
COT 33 | 1 | PGR NR-1 (PROGRAMA DE GERENCIAMENTO DE RISCO) CONTENDO PROJETO ÁREA DE VIVÊNCIA, PROJETO ELÉTRICO E PROJETO DE SISTEMAS DE PROTEÇÃO COLETIVA E INDIVIDUAL. | UND | 600 | 900 | 500 | 500 |  | 550 | 600 | EXCLUIR | 500 | 500 |  | 500 | 600 | EXCLUIR | 500 | 500 |  | 500 | 3 | OK
COT 35 | 2 | PCMSO NR-7 | UN | 400 | 720 | 400 | 500 |  | 450 | 400 | EXCLUIR | 400 | 500 |  | 400 | 400 | EXCLUIR | 400 | 500 |  | 400 | 3 | OK
COT 36 | 3 | KIT OLHAL DE ANCORAGEM + BARRA INOX 2500KG | UN | 129.7 | 138 | 74.77 | 115 |  | 122.35 | 129.7 | 138 | 74.77 | 115 |  | 122.35 | 129.7 | 138 | EXCLUIR | 115 |  | 129.7 | 3 | OK
COT 37 | 4 | KIT CHUMBADOR PASSANTE OLHAL ROSCA 3/8 X 3 1/2" | UN | 13.15 | 18.9 | 17.39 |  |  | 17.39 | 13.15 | 18.9 | 17.39 |  |  | 17.39 | 13.15 | 18.9 | 17.39 |  |  | 17.39 | 3 | OK
COT 40 | 5 | TESTE DE ARRANCAMENTO, INCLUSIVE LAUDO E ART (ANCORAGEM) | UN | 138.92 | 245.83 | 241.67 | 395.83 | 265.8333 | 245.83 | 138.92 | 245.83 | 241.67 | EXCLUIR | 265.8333 | 243.75 | EXCLUIR | 245.83 | 241.67 | EXCLUIR | 265.8333 | 245.83 | 3 | OK
COT 41 | 6 | ARGAMASSA CIMENTÍCIA TIXOTRÓPICA PARA REPAROS ESTRUTURAIS TIPO SIKAGROUT TIX DA SIKA | KG | 2.6904 | 3.0428 | 3.276 |  |  | 3.0031 | 2.6904 | 3.0428 | 3.276 |  |  | 3.0031 | 2.6904 | 3.0428 | 3.276 |  |  | 3.0031 | 3 | OK
| COT_PJJ502_007 | #N/A | #N/A | #N/A | #N/A | #N/A | #N/A | #N/A | #N/A | #N/A | #N/A | #N/A | #N/A | #N/A | #N/A | #N/A | #N/A | #N/A | #N/A | #N/A | #N/A | 0 | VERIFICAR
[22 empty] | 0 | VERIFICAR
[22 empty] | 0 | VERIFICAR
[22 empty] | 0 | VERIFICAR
[22 empty] | 0 | VERIFICAR
[22 empty] | 0 | VERIFICAR
[22 empty] | 0 | VERIFICAR
[22 empty] | 0 | VERIFICAR
[22 empty] | 0 | VERIFICAR
[22 empty] | 0 | VERIFICAR
[22 empty] | 0 | VERIFICAR
[22 empty] | 0 | VERIFICAR
[22 empty] | 0 | VERIFICAR
[22 empty] | 0 | VERIFICAR
[22 empty] | 0 | VERIFICAR
[22 empty] | 0 | VERIFICAR
[22 empty] | 0 | VERIFICAR
[22 empty] | 0 | VERIFICAR
[22 empty] | 0 | VERIFICAR
[22 empty] | 0 | VERIFICAR
[22 empty] | 0 | VERIFICAR
[22 empty] | 0 | VERIFICAR
[22 empty] | 0 | VERIFICAR
[22 empty] | 0 | VERIFICAR
[22 empty] | 0 | VERIFICAR
[22 empty] | 0 | VERIFICAR
[22 empty] | 0 | VERIFICAR
[22 empty] | 0 | VERIFICAR
[22 empty] | 0 | VERIFICAR
[22 empty] | 0 | VERIFICAR
[22 empty] | 0 | VERIFICAR
[22 empty] | 0 | VERIFICAR
[22 empty] | 0 | VERIFICAR
[22 empty] | 0 | VERIFICAR
[22 empty] | 0 | VERIFICAR
[22 empty] | 0 | VERIFICAR
[22 empty] | 0 | VERIFICAR
[22 empty] | 0 | VERIFICAR
[22 empty] | 0 | VERIFICAR
[22 empty] | 0 | VERIFICAR
[22 empty] | 0 | VERIFICAR
[22 empty] | 0 | VERIFICAR
[22 empty] | 0 | VERIFICAR
[22 empty] | 0 | VERIFICAR
[22 empty] | 0 | VERIFICAR
[22 empty] | 0 | VERIFICAR
[22 empty] | 0 | VERIFICAR
[22 empty] | 0 | VERIFICAR
[22 empty] | 0 | VERIFICAR
[22 empty] | 0 | VERIFICAR
[22 empty] | 0 | VERIFICAR
[22 empty] | 0 | VERIFICAR
[22 empty] | 0 | VERIFICAR
[22 empty] | 0 | VERIFICAR
[22 empty] | 0 | VERIFICAR
[22 empty] | 0 | VERIFICAR
[22 empty] | 0 | VERIFICAR
[22 empty] | 0 | VERIFICAR
[22 empty] | 0 | VERIFICAR
[22 empty] | 0 | VERIFICAR
[22 empty] | 0 | VERIFICAR
[22 empty] | 0 | VERIFICAR
[22 empty] | 0 | VERIFICAR
[22 empty] | 0 | VERIFICAR
[22 empty] | 0 | VERIFICAR
[22 empty] | 0 | VERIFICAR
[22 empty] | 0 | VERIFICAR
[22 empty] | 0 | VERIFICAR
[22 empty] | 0 | VERIFICAR
[22 empty] | 0 | VERIFICAR
[22 empty] | 0 | VERIFICAR
[22 empty] | 0 | VERIFICAR
[22 empty] | 0 | VERIFICAR
[22 empty] | 0 | VERIFICAR
[22 empty] | 0 | VERIFICAR
[22 empty] | 0 | VERIFICAR
[22 empty] | 0 | VERIFICAR
[22 empty] | 0 | VERIFICAR
[22 empty] | 0 | VERIFICAR
[22 empty] | 0 | VERIFICAR
[22 empty] | 0 | VERIFICAR
[22 empty] | 0 | VERIFICAR
[22 empty] | 0 | VERIFICAR
[22 empty] | 0 | VERIFICAR
[22 empty] | 0 | VERIFICAR
[22 empty] | 0 | VERIFICAR
[22 empty] | 0 | VERIFICAR
[22 empty] | 0 | VERIFICAR
[22 empty] | 0 | VERIFICAR
[22 empty] | 0 | VERIFICAR
[22 empty] | 0 | VERIFICAR
[22 empty] | 0 | VERIFICAR
[22 empty] | 0 | VERIFICAR
[22 empty] | 0 | VERIFICAR
[22 empty] | 0 | VERIFICAR
[22 empty] | 0 | VERIFICAR
[22 empty] | 0 | VERIFICAR
[22 empty] | 0 | VERIFICAR
[22 empty] | 0 | VERIFICAR
[22 empty] | 0 | VERIFICAR
[22 empty] | 0 | VERIFICAR
[22 empty] | 0 | VERIFICAR
[22 empty] | 0 | VERIFICAR
[22 empty] | 0 | VERIFICAR
[22 empty] | 0 | VERIFICAR
[22 empty] | 0 | VERIFICAR
[22 empty] | 0 | VERIFICAR
[22 empty] | 0 | VERIFICAR
[22 empty] | 0 | VERIFICAR
[22 empty] | 0 | VERIFICAR
[22 empty] | 0 | VERIFICAR
[22 empty] | 0 | VERIFICAR
[22 empty] | 0 | VERIFICAR
[22 empty] | 0 | VERIFICAR
[22 empty] | 0 | VERIFICAR
[22 empty] | 0 | VERIFICAR
[22 empty] | 0 | VERIFICAR
[22 empty] | 0 | VERIFICAR
[22 empty] | 0 | VERIFICAR
[22 empty] | 0 | VERIFICAR
[22 empty] | 0 | VERIFICAR
[22 empty] | 0 | VERIFICAR
[22 empty] | 0 | VERIFICAR
[22 empty] | 0 | VERIFICAR
[22 empty] | 0 | VERIFICAR
[22 empty] | 0 | VERIFICAR
[22 empty] | 0 | VERIFICAR
[22 empty] | 0 | VERIFICAR
[22 empty] | 0 | VERIFICAR
[22 empty] | 0 | VERIFICAR
[22 empty] | 0 | VERIFICAR
[22 empty] | 0 | VERIFICAR
[22 empty] | 0 | VERIFICAR
[22 empty] | 0 | VERIFICAR
[22 empty] | 0 | VERIFICAR
[22 empty] | 0 | VERIFICAR
[22 empty] | 0 | VERIFICAR
[22 empty] | 0 | VERIFICAR
[22 empty] | 0 | VERIFICAR
[22 empty] | 0 | VERIFICAR
[22 empty] | 0 | VERIFICAR
[22 empty] | 0 | VERIFICAR
[22 empty] | 0 | VERIFICAR
[22 empty] | 0 | VERIFICAR
[22 empty] | 0 | VERIFICAR
[22 empty] | 0 | VERIFICAR
[22 empty] | 0 | VERIFICAR
[22 empty] | 0 | VERIFICAR
[22 empty] | 0 | VERIFICAR
[22 empty] | 0 | VERIFICAR
[22 empty] | 0 | VERIFICAR
[22 empty] | 0 | VERIFICAR
[22 empty] | 0 | VERIFICAR
[22 empty] | 0 | VERIFICAR
[22 empty] | 0 | VERIFICAR
[22 empty] | 0 | VERIFICAR
[22 empty] | 0 | VERIFICAR
[22 empty] | 0 | VERIFICAR
[22 empty] | 0 | VERIFICAR
[22 empty] | 0 | VERIFICAR
[22 empty] | 0 | VERIFICAR
[22 empty] | 0 | VERIFICAR
[22 empty] | 0 | VERIFICAR
[22 empty] | 0 | VERIFICAR
[22 empty] | 0 | VERIFICAR
[22 empty] | 0 | VERIFICAR
[22 empty] | 0 | VERIFICAR
[22 empty] | 0 | VERIFICAR
[22 empty] | 0 | VERIFICAR
[22 empty] | 0 | VERIFICAR
[22 empty] | 0 | VERIFICAR
[22 empty] | 0 | VERIFICAR
[22 empty] | 0 | VERIFICAR
[22 empty] | 0 | VERIFICAR
[22 empty] | 0 | VERIFICAR
[22 empty] | 0 | VERIFICAR
[22 empty] | 0 | VERIFICAR
[22 empty] | 0 | VERIFICAR
[22 empty] | 0 | VERIFICAR
[22 empty] | 0 | VERIFICAR
[22 empty] | 0 | VERIFICAR
[22 empty] | 0 | VERIFICAR
[22 empty] | 0 | VERIFICAR
[22 empty] | 0 | VERIFICAR
[22 empty] | 0 | VERIFICAR
[22 empty] | 0 | VERIFICAR
[22 empty] | 0 | VERIFICAR
[22 empty] | 0 | VERIFICAR
[22 empty] | 0 | VERIFICAR
[22 empty] | 0 | VERIFICAR
[22 empty] | 0 | VERIFICAR
[22 empty] | 0 | VERIFICAR
[22 empty] | 0 | VERIFICAR
[22 empty] | 0 | VERIFICAR
[22 empty] | 0 | VERIFICAR
[22 empty] | 0 | VERIFICAR
[22 empty] | 0 | VERIFICAR
[22 empty] | 0 | VERIFICAR
[22 empty] | 0 | VERIFICAR
[22 empty] | 0 | VERIFICAR
[22 empty] | 0 | VERIFICAR
[22 empty] | 0 | VERIFICAR
[22 empty] | 0 | VERIFICAR
[22 empty] | 0 | VERIFICAR
[22 empty] | 0 | VERIFICAR
[22 empty] | 0 | VERIFICAR
[22 empty] | 0 | VERIFICAR
[22 empty] | 0 | VERIFICAR
[22 empty] | 0 | VERIFICAR
[22 empty] | 0 | VERIFICAR
[22 empty] | 0 | VERIFICAR
[22 empty] | 0 | VERIFICAR
[22 empty] | 0 | VERIFICAR
[22 empty] | 0 | VERIFICAR
[22 empty] | 0 | VERIFICAR
[22 empty] | 0 | VERIFICAR
[22 empty] | 0 | VERIFICAR
[22 empty] | 0 | VERIFICAR
[22 empty] | 0 | VERIFICAR
[22 empty] | 0 | VERIFICAR
[22 empty] | 0 | VERIFICAR
[22 empty] | 0 | VERIFICAR
[22 empty] | 0 | VERIFICAR
[22 empty] | 0 | VERIFICAR
[22 empty] | 0 | VERIFICAR
[22 empty] | 0 | VERIFICAR
[22 empty] | 0 | VERIFICAR
[22 empty] | 0 | VERIFICAR
[22 empty] | 0 | VERIFICAR
[22 empty] | 0 | VERIFICAR
[22 empty] | 0 | VERIFICAR
[22 empty] | 0 | VERIFICAR
[22 empty] | 0 | VERIFICAR
[22 empty] | 0 | VERIFICAR
[22 empty] | 0 | VERIFICAR
[22 empty] | 0 | VERIFICAR
[22 empty] | 0 | VERIFICAR
[22 empty] | 0 | VERIFICAR
[22 empty] | 0 | VERIFICAR
[22 empty] | 0 | VERIFICAR
[22 empty] | 0 | VERIFICAR
[22 empty] | 0 | VERIFICAR
[22 empty] | 0 | VERIFICAR
[22 empty] | 0 | VERIFICAR
[22 empty] | 0 | VERIFICAR
[22 empty] | 0 | VERIFICAR
[22 empty] | 0 | VERIFICAR
[22 empty] | 0 | VERIFICAR
[22 empty] | 0 | VERIFICAR
[22 empty] | 0 | VERIFICAR
[22 empty] | 0 | VERIFICAR
[22 empty] | 0 | VERIFICAR
[22 empty] | 0 | VERIFICAR
[22 empty] | 0 | VERIFICAR
[22 empty] | 0 | VERIFICAR
[22 empty] | 0 | VERIFICAR
[22 empty] | 0 | VERIFICAR
[22 empty] | 0 | VERIFICAR
[22 empty] | 0 | VERIFICAR
[22 empty] | 0 | VERIFICAR
[22 empty] | 0 | VERIFICAR
[22 empty] | 0 | VERIFICAR
[22 empty] | 0 | VERIFICAR
[22 empty] | 0 | VERIFICAR
[22 empty] | 0 | VERIFICAR
[22 empty] | 0 | VERIFICAR
[22 empty] | 0 | VERIFICAR
[22 empty] | 0 | VERIFICAR
[22 empty] | 0 | VERIFICAR
[22 empty] | 0 | VERIFICAR
[22 empty] | 0 | VERIFICAR
[22 empty] | 0 | VERIFICAR
[22 empty] | 0 | VERIFICAR
[22 empty] | 0 | VERIFICAR
[22 empty] | 0 | VERIFICAR
[22 empty] | 0 | VERIFICAR
[22 empty] | 0 | VERIFICAR
[22 empty] | 0 | VERIFICAR
[22 empty] | 0 | VERIFICAR
[22 empty] | 0 | VERIFICAR
[22 empty] | 0 | VERIFICAR
[22 empty] | 0 | VERIFICAR
[22 empty] | 0 | VERIFICAR
[22 empty] | 0 | VERIFICAR
[22 empty] | 0 | VERIFICAR
[22 empty] | 0 | VERIFICAR
[22 empty] | 0 | VERIFICAR
[22 empty] | 0 | VERIFICAR
[22 empty] | 0 | VERIFICAR
[22 empty] | 0 | VERIFICAR
[22 empty] | 0 | VERIFICAR
[22 empty] | 0 | VERIFICAR
[22 empty] | 0 | VERIFICAR
[22 empty] | 0 | VERIFICAR
[22 empty] | 0 | VERIFICAR
[22 empty] | 0 | VERIFICAR
[22 empty] | 0 | VERIFICAR
[22 empty] | 0 | VERIFICAR
[22 empty] | 0 | VERIFICAR
[22 empty] | 0 | VERIFICAR
[22 empty] | 0 | VERIFICAR
[22 empty] | 0 | VERIFICAR
[22 empty] | 0 | VERIFICAR
[22 empty] | 0 | VERIFICAR
[22 empty] | 0 | VERIFICAR
[22 empty] | 0 | VERIFICAR
[22 empty] | 0 | VERIFICAR
[22 empty] | 0 | VERIFICAR
[22 empty] | 0 | VERIFICAR
[22 empty] | 0 | VERIFICAR
[22 empty] | 0 | VERIFICAR
[22 empty] | 0 | VERIFICAR
[22 empty] | 0 | VERIFICAR
[22 empty] | 0 | VERIFICAR
[22 empty] | 0 | VERIFICAR
[22 empty] | 0 | VERIFICAR
[22 empty] | 0 | VERIFICAR
[22 empty] | 0 | VERIFICAR
[22 empty] | 0 | VERIFICAR
[22 empty] | 0 | VERIFICAR
[22 empty] | 0 | VERIFICAR
[22 empty] | 0 | VERIFICAR
[22 empty] | 0 | VERIFICAR
[22 empty] | 0 | VERIFICAR
[22 empty] | 0 | VERIFICAR
[22 empty] | 0 | VERIFICAR
[22 empty] | 0 | VERIFICAR
[22 empty] | 0 | VERIFICAR
[22 empty] | 0 | VERIFICAR
[22 empty] | 0 | VERIFICAR
[22 empty] | 0 | VERIFICAR
[22 empty] | 0 | VERIFICAR
[22 empty] | 0 | VERIFICAR
[22 empty] | 0 | VERIFICAR
[22 empty] | 0 | VERIFICAR
[22 empty] | 0 | VERIFICAR
[22 empty] | 0 | VERIFICAR
[22 empty] | 0 | VERIFICAR
[22 empty] | 0 | VERIFICAR
[22 empty] | 0 | VERIFICAR
[22 empty] | 0 | VERIFICAR
[22 empty] | 0 | VERIFICAR
[22 empty] | 0 | VERIFICAR
[22 empty] | 0 | VERIFICAR
[22 empty] | 0 | VERIFICAR
[22 empty] | 0 | VERIFICAR
[22 empty] | 0 | VERIFICAR
[22 empty] | 0 | VERIFICAR
[22 empty] | 0 | VERIFICAR
[22 empty] | 0 | VERIFICAR
[22 empty] | 0 | VERIFICAR
[22 empty] | 0 | VERIFICAR
[22 empty] | 0 | VERIFICAR
[22 empty] | 0 | VERIFICAR
[22 empty] | 0 | VERIFICAR
[22 empty] | 0 | VERIFICAR
[22 empty] | 0 | VERIFICAR
[22 empty] | 0 | VERIFICAR
[22 empty] | 0 | VERIFICAR
[22 empty] | 0 | VERIFICAR
[22 empty] | 0 | VERIFICAR
[22 empty] | 0 | VERIFICAR
[22 empty] | 0 | VERIFICAR
[22 empty] | 0 | VERIFICAR
[22 empty] | 0 | VERIFICAR
[22 empty] | 0 | VERIFICAR
[22 empty] | 0 | VERIFICAR
[22 empty] | 0 | VERIFICAR
[22 empty] | 0 | VERIFICAR
[22 empty] | 0 | VERIFICAR
[22 empty] | 0 | VERIFICAR
[22 empty] | 0 | VERIFICAR
[22 empty] | 0 | VERIFICAR
[22 empty] | 0 | VERIFICAR
[22 empty] | 0 | VERIFICAR
[22 empty] | 0 | VERIFICAR
[22 empty] | 0 | VERIFICAR
[22 empty] | 0 | VERIFICAR
[22 empty] | 0 | VERIFICAR
[22 empty] | 0 | VERIFICAR
[22 empty] | 0 | VERIFICAR
[22 empty] | 0 | VERIFICAR
[22 empty] | 0 | VERIFICAR
[22 empty] | 0 | VERIFICAR
[22 empty] | 0 | VERIFICAR
[22 empty] | 0 | VERIFICAR
[22 empty] | 0 | VERIFICAR
[22 empty] | 0 | VERIFICAR
[22 empty] | 0 | VERIFICAR
[22 empty] | 0 | VERIFICAR
[22 empty] | 0 | VERIFICAR
[22 empty] | 0 | VERIFICAR
[22 empty] | 0 | VERIFICAR
[22 empty] | 0 | VERIFICAR
[22 empty] | 0 | VERIFICAR
[22 empty] | 0 | VERIFICAR
[22 empty] | 0 | VERIFICAR
[22 empty] | 0 | VERIFICAR
[22 empty] | 0 | VERIFICAR
[22 empty] | 0 | VERIFICAR
[22 empty] | 0 | VERIFICAR
[22 empty] | 0 | VERIFICAR
[22 empty] | 0 | VERIFICAR
[22 empty] | 0 | VERIFICAR
[22 empty] | 0 | VERIFICAR
[22 empty] | 0 | VERIFICAR
[22 empty] | 0 | VERIFICAR
[22 empty] | 0 | VERIFICAR
[22 empty] | 0 | VERIFICAR
[22 empty] | 0 | VERIFICAR
[22 empty] | 0 | VERIFICAR
[22 empty] | 0 | VERIFICAR
[22 empty] | 0 | VERIFICAR
[22 empty] | 0 | VERIFICAR
[22 empty] | 0 | VERIFICAR
[22 empty] | 0 | VERIFICAR
[22 empty] | 0 | VERIFICAR
[22 empty] | 0 | VERIFICAR
[22 empty] | 0 | VERIFICAR
[22 empty] | 0 | VERIFICAR
[22 empty] | 0 | VERIFICAR
[22 empty] | 0 | VERIFICAR
[22 empty] | 0 | VERIFICAR
[22 empty] | 0 | VERIFICAR
[22 empty] | 0 | VERIFICAR
[22 empty] | 0 | VERIFICAR
[22 empty] | 0 | VERIFICAR
[22 empty] | 0 | VERIFICAR
[22 empty] | 0 | VERIFICAR
[22 empty] | 0 | VERIFICAR
[22 empty] | 0 | VERIFICAR
[22 empty] | 0 | VERIFICAR
[22 empty] | 0 | VERIFICAR
[22 empty] | 0 | VERIFICAR
[22 empty] | 0 | VERIFICAR
[22 empty] | 0 | VERIFICAR
[22 empty] | 0 | VERIFICAR
[22 empty] | 0 | VERIFICAR
[22 empty] | 0 | VERIFICAR
[22 empty] | 0 | VERIFICAR
[22 empty] | 0 | VERIFICAR
[22 empty] | 0 | VERIFICAR
[22 empty] | 0 | VERIFICAR
[22 empty] | 0 | VERIFICAR
[22 empty] | 0 | VERIFICAR
[22 empty] | 0 | VERIFICAR
[22 empty] | 0 | VERIFICAR
[22 empty] | 0 | VERIFICAR
[22 empty] | 0 | VERIFICAR
[22 empty] | 0 | VERIFICAR
[22 empty] | 0 | VERIFICAR
[22 empty] | 0 | VERIFICAR
[22 empty] | 0 | VERIFICAR
[22 empty] | 0 | VERIFICAR
[22 empty] | 0 | VERIFICAR
[22 empty] | 0 | VERIFICAR
[22 empty] | 0 | VERIFICAR
[22 empty] | 0 | VERIFICAR
[22 empty] | 0 | VERIFICAR
[22 empty] | 0 | VERIFICAR
[22 empty] | 0 | VERIFICAR
[22 empty] | 0 | VERIFICAR
[22 empty] | 0 | VERIFICAR
[22 empty] | 0 | VERIFICAR
[22 empty] | 0 | VERIFICAR
[22 empty] | 0 | VERIFICAR
[22 empty] | 0 | VERIFICAR
[22 empty] | 0 | VERIFICAR
[22 empty] | 0 | VERIFICAR
[22 empty] | 0 | VERIFICAR
[22 empty] | 0 | VERIFICAR
[22 empty] | 0 | VERIFICAR
[22 empty] | 0 | VERIFICAR
[22 empty] | 0 | VERIFICAR
[22 empty] | 0 | VERIFICAR
[22 empty] | 0 | VERIFICAR
[22 empty] | 0 | VERIFICAR
[22 empty] | 0 | VERIFICAR
[22 empty] | 0 | VERIFICAR
[22 empty] | 0 | VERIFICAR
[22 empty] | 0 | VERIFICAR
[22 empty] | 0 | VERIFICAR
[22 empty] | 0 | VERIFICAR
[22 empty] | 0 | VERIFICAR
[22 empty] | 0 | VERIFICAR
[22 empty] | 0 | VERIFICAR
[22 empty] | 0 | VERIFICAR
[22 empty] | 0 | VERIFICAR
[22 empty] | 0 | VERIFICAR
[22 empty] | 0 | VERIFICAR
[22 empty] | 0 | VERIFICAR
[22 empty] | 0 | VERIFICAR
[22 empty] | 0 | VERIFICAR
[22 empty] | 0 | VERIFICAR
[22 empty] | 0 | VERIFICAR
[22 empty] | 0 | VERIFICAR
[22 empty] | 0 | VERIFICAR
[22 empty] | 0 | VERIFICAR
[22 empty] | 0 | VERIFICAR
[22 empty] | 0 | VERIFICAR
[22 empty] | 0 | VERIFICAR
[22 empty] | 0 | VERIFICAR
[22 empty] | 0 | VERIFICAR
[22 empty] | 0 | VERIFICAR
[22 empty] | 0 | VERIFICAR
[22 empty] | 0 | VERIFICAR
[22 empty] | 0 | VERIFICAR
[22 empty] | 0 | VERIFICAR
[22 empty] | 0 | VERIFICAR
[22 empty] | 0 | VERIFICAR
[22 empty] | 0 | VERIFICAR
[22 empty] | 0 | VERIFICAR
[22 empty] | 0 | VERIFICAR
[22 empty] | 0 | VERIFICAR
[22 empty] | 0 | VERIFICAR
[22 empty] | 0 | VERIFICAR
[22 empty] | 0 | VERIFICAR
[22 empty] | 0 | VERIFICAR
[22 empty] | 0 | VERIFICAR
[22 empty] | 0 | VERIFICAR
[22 empty] | 0 | VERIFICAR
[22 empty] | 0 | VERIFICAR
[22 empty] | 0 | VERIFICAR
[22 empty] | 0 | VERIFICAR
[22 empty] | 0 | VERIFICAR
[22 empty] | 0 | VERIFICAR
[22 empty] | 0 | VERIFICAR
[22 empty] | 0 | VERIFICAR
[22 empty] | 0 | VERIFICAR
[22 empty] | 0 | VERIFICAR
[22 empty] | 0 | VERIFICAR
[22 empty] | 0 | VERIFICAR
[22 empty] | 0 | VERIFICAR
[22 empty] | 0 | VERIFICAR
[22 empty] | 0 | VERIFICAR
[22 empty] | 0 | VERIFICAR
[22 empty] | 0 | VERIFICAR
[22 empty] | 0 | VERIFICAR
[22 empty] | 0 | VERIFICAR
[22 empty] | 0 | VERIFICAR
[22 empty] | 0 | VERIFICAR
[22 empty] | 0 | VERIFICAR
[22 empty] | 0 | VERIFICAR
[22 empty] | 0 | VERIFICAR
[22 empty] | 0 | VERIFICAR
[22 empty] | 0 | VERIFICAR
[22 empty] | 0 | VERIFICAR
[22 empty] | 0 | VERIFICAR
[22 empty] | 0 | VERIFICAR
[22 empty] | 0 | VERIFICAR
[22 empty] | 0 | VERIFICAR
[22 empty] | 0 | VERIFICAR
[22 empty] | 0 | VERIFICAR
[22 empty] | 0 | VERIFICAR
[22 empty] | 0 | VERIFICAR
[22 empty] | 0 | VERIFICAR
[22 empty] | 0 | VERIFICAR
[22 empty] | 0 | VERIFICAR
[22 empty] | 0 | VERIFICAR
[22 empty] | 0 | VERIFICAR
[22 empty] | 0 | VERIFICAR
[22 empty] | 0 | VERIFICAR
[22 empty] | 0 | VERIFICAR
[22 empty] | 0 | VERIFICAR
[22 empty] | 0 | VERIFICAR
[22 empty] | 0 | VERIFICAR
[22 empty] | 0 | VERIFICAR
[22 empty] | 0 | VERIFICAR
[22 empty] | 0 | VERIFICAR
[22 empty] | 0 | VERIFICAR
[22 empty] | 0 | VERIFICAR
[22 empty] | 0 | VERIFICAR
[22 empty] | 0 | VERIFICAR
[22 empty] | 0 | VERIFICAR
[22 empty] | 0 | VERIFICAR
[22 empty] | 0 | VERIFICAR
[22 empty] | 0 | VERIFICAR
[22 empty] | 0 | VERIFICAR
[22 empty] | 0 | VERIFICAR
[22 empty] | 0 | VERIFICAR
[22 empty] | 0 | VERIFICAR
[22 empty] | 0 | VERIFICAR
[22 empty] | 0 | VERIFICAR
[22 empty] | 0 | VERIFICAR
[22 empty] | 0 | VERIFICAR
[22 empty] | 0 | VERIFICAR
[22 empty] | 0 | VERIFICAR
[22 empty] | 0 | VERIFICAR
[22 empty] | 0 | VERIFICAR
[22 empty] | 0 | VERIFICAR
[22 empty] | 0 | VERIFICAR
[22 empty] | 0 | VERIFICAR
[22 empty] | 0 | VERIFICAR
[22 empty] | 0 | VERIFICAR
[22 empty] | 0 | VERIFICAR
[22 empty] | 0 | VERIFICAR
[22 empty] | 0 | VERIFICAR
[22 empty] | 0 | VERIFICAR
[22 empty] | 0 | VERIFICAR
[22 empty] | 0 | VERIFICAR
[22 empty] | 0 | VERIFICAR
[22 empty] | 0 | VERIFICAR
[22 empty] | 0 | VERIFICAR
[22 empty] | 0 | VERIFICAR
[22 empty] | 0 | VERIFICAR
[22 empty] | 0 | VERIFICAR
[22 empty] | 0 | VERIFICAR
[22 empty] | 0 | VERIFICAR
[22 empty] | 0 | VERIFICAR
[22 empty] | 0 | VERIFICAR
[22 empty] | 0 | VERIFICAR
[22 empty] | 0 | VERIFICAR
[22 empty] | 0 | VERIFICAR
[22 empty] | 0 | VERIFICAR
[22 empty] | 0 | VERIFICAR
[22 empty] | 0 | VERIFICAR
[22 empty] | 0 | VERIFICAR
[22 empty] | 0 | VERIFICAR
[22 empty] | 0 | VERIFICAR
[22 empty] | 0 | VERIFICAR
[22 empty] | 0 | VERIFICAR
[22 empty] | 0 | VERIFICAR
[22 empty] | 0 | VERIFICAR
[22 empty] | 0 | VERIFICAR
[22 empty] | 0 | VERIFICAR
[22 empty] | 0 | VERIFICAR
[22 empty] | 0 | VERIFICAR
[22 empty] | 0 | VERIFICAR
[22 empty] | 0 | VERIFICAR
[22 empty] | 0 | VERIFICAR
[22 empty] | 0 | VERIFICAR
[22 empty] | 0 | VERIFICAR
[22 empty] | 0 | VERIFICAR
[22 empty] | 0 | VERIFICAR
[22 empty] | 0 | VERIFICAR
[22 empty] | 0 | VERIFICAR
[22 empty] | 0 | VERIFICAR
[22 empty] | 0 | VERIFICAR
[22 empty] | 0 | VERIFICAR
[22 empty] | 0 | VERIFICAR
[22 empty] | 0 | VERIFICAR
[22 empty] | 0 | VERIFICAR
[22 empty] | 0 | VERIFICAR
[22 empty] | 0 | VERIFICAR
[22 empty] | 0 | VERIFICAR
[22 empty] | 0 | VERIFICAR
[22 empty] | 0 | VERIFICAR
[22 empty] | 0 | VERIFICAR
[22 empty] | 0 | VERIFICAR
[22 empty] | 0 | VERIFICAR
[22 empty] | 0 | VERIFICAR
[22 empty] | 0 | VERIFICAR
[22 empty] | 0 | VERIFICAR
[22 empty] | 0 | VERIFICAR
[22 empty] | 0 | VERIFICAR
[22 empty] | 0 | VERIFICAR
[22 empty] | 0 | VERIFICAR
[22 empty] | 0 | VERIFICAR
[22 empty] | 0 | VERIFICAR
[22 empty] | 0 | VERIFICAR
[22 empty] | 0 | VERIFICAR
[22 empty] | 0 | VERIFICAR
[22 empty] | 0 | VERIFICAR
[22 empty] | 0 | VERIFICAR
[22 empty] | 0 | VERIFICAR
[22 empty] | 0 | VERIFICAR
[22 empty] | 0 | VERIFICAR
[22 empty] | 0 | VERIFICAR
[22 empty] | 0 | VERIFICAR
[22 empty] | 0 | VERIFICAR
[22 empty] | 0 | VERIFICAR
[22 empty] | 0 | VERIFICAR
[22 empty] | 0 | VERIFICAR
[22 empty] | 0 | VERIFICAR
[22 empty] | 0 | VERIFICAR
[22 empty] | 0 | VERIFICAR
[22 empty] | 0 | VERIFICAR
[22 empty] | 0 | VERIFICAR
[22 empty] | 0 | VERIFICAR
[22 empty] | 0 | VERIFICAR
[22 empty] | 0 | VERIFICAR
[22 empty] | 0 | VERIFICAR
[22 empty] | 0 | VERIFICAR
[22 empty] | 0 | VERIFICAR
[22 empty] | 0 | VERIFICAR
[22 empty] | 0 | VERIFICAR
[22 empty] | 0 | VERIFICAR
[22 empty] | 0 | VERIFICAR
[22 empty] | 0 | VERIFICAR
[22 empty] | 0 | VERIFICAR
[22 empty] | 0 | VERIFICAR
[22 empty] | 0 | VERIFICAR
[22 empty] | 0 | VERIFICAR
[22 empty] | 0 | VERIFICAR
[22 empty] | 0 | VERIFICAR
[22 empty] | 0 | VERIFICAR
[22 empty] | 0 | VERIFICAR
[22 empty] | 0 | VERIFICAR
[22 empty] | 0 | VERIFICAR
[22 empty] | 0 | VERIFICAR
[22 empty] | 0 | VERIFICAR
[22 empty] | 0 | VERIFICAR
[22 empty] | 0 | VERIFICAR
[22 empty] | 0 | VERIFICAR
[22 empty] | 0 | VERIFICAR
[22 empty] | 0 | VERIFICAR
[22 empty] | 0 | VERIFICAR
[22 empty] | 0 | VERIFICAR
[22 empty] | 0 | VERIFICAR
[22 empty] | 0 | VERIFICAR
[22 empty] | 0 | VERIFICAR
[22 empty] | 0 | VERIFICAR
[22 empty] | 0 | VERIFICAR
[22 empty] | 0 | VERIFICAR
[22 empty] | 0 | VERIFICAR
[22 empty] | 0 | VERIFICAR
[22 empty] | 0 | VERIFICAR
[22 empty] | 0 | VERIFICAR
[22 empty] | 0 | VERIFICAR
[22 empty] | 0 | VERIFICAR
[22 empty] | 0 | VERIFICAR
[22 empty] | 0 | VERIFICAR
[22 empty] | 0 | VERIFICAR
[22 empty] | 0 | VERIFICAR
[22 empty] | 0 | VERIFICAR
[22 empty] | 0 | VERIFICAR
[22 empty] | 0 | VERIFICAR
[22 empty] | 0 | VERIFICAR
[22 empty] | 0 | VERIFICAR
[22 empty] | 0 | VERIFICAR
[22 empty] | 0 | VERIFICAR
[22 empty] | 0 | VERIFICAR
[22 empty] | 0 | VERIFICAR
[22 empty] | 0 | VERIFICAR
[22 empty] | 0 | VERIFICAR
[22 empty] | 0 | VERIFICAR
[22 empty] | 0 | VERIFICAR
[22 empty] | 0 | VERIFICAR
[22 empty] | 0 | VERIFICAR
[22 empty] | 0 | VERIFICAR
[22 empty] | 0 | VERIFICAR
[22 empty] | 0 | VERIFICAR
[22 empty] | 0 | VERIFICAR
[22 empty] | 0 | VERIFICAR
[22 empty] | 0 | VERIFICAR
[22 empty] | 0 | VERIFICAR
[22 empty] | 0 | VERIFICAR
[22 empty] | 0 | VERIFICAR
[22 empty] | 0 | VERIFICAR
[22 empty] | 0 | VERIFICAR
[22 empty] | 0 | VERIFICAR
[22 empty] | 0 | VERIFICAR
[22 empty] | 0 | VERIFICAR
[22 empty] | 0 | VERIFICAR
[22 empty] | 0 | VERIFICAR
[22 empty] | 0 | VERIFICAR
[22 empty] | 0 | VERIFICAR
[22 empty] | 0 | VERIFICAR
[22 empty] | 0 | VERIFICAR
[22 empty] | 0 | VERIFICAR
[22 empty] | 0 | VERIFICAR
[22 empty] | 0 | VERIFICAR
[22 empty] | 0 | VERIFICAR
[22 empty] | 0 | VERIFICAR
[22 empty] | 0 | VERIFICAR
[22 empty] | 0 | VERIFICAR
[22 empty] | 0 | VERIFICAR
[22 empty] | 0 | VERIFICAR
[22 empty] | 0 | VERIFICAR
[22 empty] | 0 | VERIFICAR
[22 empty] | 0 | VERIFICAR
[22 empty] | 0 | VERIFICAR
[22 empty] | 0 | VERIFICAR
[22 empty] | 0 | VERIFICAR
[22 empty] | 0 | VERIFICAR
[22 empty] | 0 | VERIFICAR
[22 empty] | 0 | VERIFICAR
[22 empty] | 0 | VERIFICAR
[22 empty] | 0 | VERIFICAR
[22 empty] | 0 | VERIFICAR
[22 empty] | 0 | VERIFICAR
[22 empty] | 0 | VERIFICAR
[22 empty] | 0 | VERIFICAR
[22 empty] | 0 | VERIFICAR
[22 empty] | 0 | VERIFICAR
[22 empty] | 0 | VERIFICAR
[22 empty] | 0 | VERIFICAR
[22 empty] | 0 | VERIFICAR
[22 empty] | 0 | VERIFICAR
[22 empty] | 0 | VERIFICAR
[22 empty] | 0 | VERIFICAR
[22 empty] | 0 | VERIFICAR
[22 empty] | 0 | VERIFICAR
[22 empty] | 0 | VERIFICAR
[22 empty] | 0 | VERIFICAR
[22 empty] | 0 | VERIFICAR
[22 empty] | 0 | VERIFICAR
[22 empty] | 0 | VERIFICAR
[22 empty] | 0 | VERIFICAR
[22 empty] | 0 | VERIFICAR
[22 empty] | 0 | VERIFICAR
[22 empty] | 0 | VERIFICAR
[22 empty] | 0 | VERIFICAR
[22 empty] | 0 | VERIFICAR
[22 empty] | 0 | VERIFICAR
[22 empty] | 0 | VERIFICAR
[22 empty] | 0 | VERIFICAR
[22 empty] | 0 | VERIFICAR
[22 empty] | 0 | VERIFICAR
[22 empty] | 0 | VERIFICAR
[22 empty] | 0 | VERIFICAR
[22 empty] | 0 | VERIFICAR
[22 empty] | 0 | VERIFICAR
[22 empty] | 0 | VERIFICAR
[22 empty] | 0 | VERIFICAR
[22 empty] | 0 | VERIFICAR
[22 empty] | 0 | VERIFICAR
[22 empty] | 0 | VERIFICAR
[22 empty] | 0 | VERIFICAR
[22 empty] | 0 | VERIFICAR
[22 empty] | 0 | VERIFICAR
[22 empty] | 0 | VERIFICAR
[22 empty] | 0 | VERIFICAR
[22 empty] | 0 | VERIFICAR
[22 empty] | 0 | VERIFICAR
[22 empty] | 0 | VERIFICAR
[22 empty] | 0 | VERIFICAR
[22 empty] | 0 | VERIFICAR
[22 empty] | 0 | VERIFICAR
[22 empty] | 0 | VERIFICAR
[22 empty] | 0 | VERIFICAR
[22 empty] | 0 | VERIFICAR
[22 empty] | 0 | VERIFICAR
[22 empty] | 0 | VERIFICAR
[22 empty] | 0 | VERIFICAR
[22 empty] | 0 | VERIFICAR
[22 empty] | 0 | VERIFICAR
[22 empty] | 0 | VERIFICAR
[22 empty] | 0 | VERIFICAR
[22 empty] | 0 | VERIFICAR
[22 empty] | 0 | VERIFICAR
[22 empty] | 0 | VERIFICAR
[22 empty] | 0 | VERIFICAR
[22 empty] | 0 | VERIFICAR
[22 empty] | 0 | VERIFICAR
[22 empty] | 0 | VERIFICAR
[22 empty] | 0 | VERIFICAR
[22 empty] | 0 | VERIFICAR
[22 empty] | 0 | VERIFICAR
[22 empty] | 0 | VERIFICAR
[22 empty] | 0 | VERIFICAR
[22 empty] | 0 | VERIFICAR
[22 empty] | 0 | VERIFICAR
[22 empty] | 0 | VERIFICAR
[22 empty] | 0 | VERIFICAR
[22 empty] | 0 | VERIFICAR
[22 empty] | 0 | VERIFICAR
[22 empty] | 0 | VERIFICAR
[22 empty] | 0 | VERIFICAR
[22 empty] | 0 | VERIFICAR
[22 empty] | 0 | VERIFICAR
[22 empty] | 0 | VERIFICAR
[22 empty] | 0 | VERIFICAR
[22 empty] | 0 | VERIFICAR
[22 empty] | 0 | VERIFICAR
[22 empty] | 0 | VERIFICAR
[22 empty] | 0 | VERIFICAR
[22 empty] | 0 | VERIFICAR
[22 empty] | 0 | VERIFICAR
[22 empty] | 0 | VERIFICAR
[22 empty] | 0 | VERIFICAR
[22 empty] | 0 | VERIFICAR
[22 empty] | 0 | VERIFICAR
[22 empty] | 0 | VERIFICAR
[22 empty] | 0 | VERIFICAR
[22 empty] | 0 | VERIFICAR
[22 empty] | 0 | VERIFICAR
[22 empty] | 0 | VERIFICAR
[22 empty] | 0 | VERIFICAR
[22 empty] | 0 | VERIFICAR
[22 empty] | 0 | VERIFICAR
[22 empty] | 0 | VERIFICAR
[22 empty] | 0 | VERIFICAR
[22 empty] | 0 | VERIFICAR
[22 empty] | 0 | VERIFICAR
[22 empty] | 0 | VERIFICAR
[22 empty] | 0 | VERIFICAR
[22 empty] | 0 | VERIFICAR
[22 empty] | 0 | VERIFICAR
[22 empty] | 0 | VERIFICAR
[22 empty] | 0 | VERIFICAR
[22 empty] | 0 | VERIFICAR
[22 empty] | 0 | VERIFICAR
[22 empty] | 0 | VERIFICAR
[22 empty] | 0 | VERIFICAR
[22 empty] | 0 | VERIFICAR
[22 empty] | 0 | VERIFICAR
[22 empty] | 0 | VERIFICAR
[22 empty] | 0 | VERIFICAR
[22 empty] | 0 | VERIFICAR
[22 empty] | 0 | VERIFICAR
[22 empty] | 0 | VERIFICAR
[22 empty] | 0 | VERIFICAR
[22 empty] | 0 | VERIFICAR
[22 empty] | 0 | VERIFICAR
[22 empty] | 0 | VERIFICAR
[22 empty] | 0 | VERIFICAR
[22 empty] | 0 | VERIFICAR
[22 empty] | 0 | VERIFICAR
[22 empty] | 0 | VERIFICAR
[22 empty] | 0 | VERIFICAR
[22 empty] | 0 | VERIFICAR
[22 empty] | 0 | VERIFICAR
[22 empty] | 0 | VERIFICAR
[22 empty] | 0 | VERIFICAR
[22 empty] | 0 | VERIFICAR
[22 empty] | 0 | VERIFICAR
[22 empty] | 0 | VERIFICAR
[22 empty] | 0 | VERIFICAR
[22 empty] | 0 | VERIFICAR
[22 empty] | 0 | VERIFICAR
[22 empty] | 0 | VERIFICAR
[22 empty] | 0 | VERIFICAR
[22 empty] | 0 | VERIFICAR
[22 empty] | 0 | VERIFICAR
[22 empty] | 0 | VERIFICAR
[22 empty] | 0 | VERIFICAR
[22 empty] | 0 | VERIFICAR
[22 empty] | 0 | VERIFICAR
[22 empty] | 0 | VERIFICAR
[22 empty] | 0 | VERIFICAR
[22 empty] | 0 | VERIFICAR
[22 empty] | 0 | VERIFICAR
[22 empty] | 0 | VERIFICAR
[22 empty] | 0 | VERIFICAR
[22 empty] | 0 | VERIFICAR
[22 empty] | 0 | VERIFICAR
[22 empty] | 0 | VERIFICAR
[22 empty] | 0 | VERIFICAR
[22 empty] | 0 | VERIFICAR
[22 empty] | 0 | VERIFICAR
[22 empty] | 0 | VERIFICAR
[22 empty] | 0 | VERIFICAR
[22 empty] | 0 | VERIFICAR
[22 empty] | 0 | VERIFICAR
[22 empty] | 0 | VERIFICAR
[22 empty] | 0 | VERIFICAR
[22 empty] | 0 | VERIFICAR
[22 empty] | 0 | VERIFICAR
[22 empty] | 0 | VERIFICAR
[22 empty] | 0 | VERIFICAR
[22 empty] | 0 | VERIFICAR
[22 empty] | 0 | VERIFICAR
[22 empty] | 0 | VERIFICAR
[22 empty] | 0 | VERIFICAR
[22 empty] | 0 | VERIFICAR
[22 empty] | 0 | VERIFICAR
[22 empty] | 0 | VERIFICAR
[22 empty] | 0 | VERIFICAR
[22 empty] | 0 | VERIFICAR
[22 empty] | 0 | VERIFICAR
[22 empty] | 0 | VERIFICAR
[22 empty] | 0 | VERIFICAR
[22 empty] | 0 | VERIFICAR
[22 empty] | 0 | VERIFICAR
[22 empty] | 0 | VERIFICAR
[22 empty] | 0 | VERIFICAR
[22 empty] | 0 | VERIFICAR
[22 empty] | 0 | VERIFICAR
[22 empty] | 0 | VERIFICAR
[22 empty] | 0 | VERIFICAR
[22 empty] | 0 | VERIFICAR
[22 empty] | 0 | VERIFICAR
[22 empty] | 0 | VERIFICAR
[22 empty] | 0 | VERIFICAR
[22 empty] | 0 | VERIFICAR
[22 empty] | 0 | VERIFICAR
[22 empty] | 0 | VERIFICAR
[22 empty] | 0 | VERIFICAR
[22 empty] | 0 | VERIFICAR
[22 empty] | 0 | VERIFICAR
[22 empty] | 0 | VERIFICAR
[22 empty] | 0 | VERIFICAR
[22 empty] | 0 | VERIFICAR
[22 empty] | 0 | VERIFICAR
[22 empty] | 0 | VERIFICAR
[22 empty] | 0 | VERIFICAR
[22 empty] | 0 | VERIFICAR
[22 empty] | 0 | VERIFICAR
[22 empty] | 0 | VERIFICAR
[22 empty] | 0 | VERIFICAR
[22 empty] | 0 | VERIFICAR
[22 empty] | 0 | VERIFICAR
[22 empty] | 0 | VERIFICAR
[22 empty] | 0 | VERIFICAR
[22 empty] | 0 | VERIFICAR
[22 empty] | 0 | VERIFICAR
[22 empty] | 0 | VERIFICAR
[22 empty] | 0 | VERIFICAR
[22 empty] | 0 | VERIFICAR
[22 empty] | 0 | VERIFICAR
[22 empty] | 0 | VERIFICAR
[22 empty] | 0 | VERIFICAR
[22 empty] | 0 | VERIFICAR
[22 empty] | 0 | VERIFICAR
[22 empty] | 0 | VERIFICAR
[22 empty] | 0 | VERIFICAR
[22 empty] | 0 | VERIFICAR
[22 empty] | 0 | VERIFICAR
[22 empty] | 0 | VERIFICAR
[22 empty] | 0 | VERIFICAR
[22 empty] | 0 | VERIFICAR
[22 empty] | 0 | VERIFICAR
[22 empty] | 0 | VERIFICAR
[22 empty] | 0 | VERIFICAR
[22 empty] | 0 | VERIFICAR
[22 empty] | 0 | VERIFICAR
[22 empty] | 0 | VERIFICAR
[22 empty] | 0 | VERIFICAR
[22 empty] | 0 | VERIFICAR
[22 empty] | 0 | VERIFICAR
[22 empty] | 0 | VERIFICAR
[22 empty] | 0 | VERIFICAR
[22 empty] | 0 | VERIFICAR
[22 empty] | 0 | VERIFICAR
[22 empty] | 0 | VERIFICAR
[22 empty] | 0 | VERIFICAR
[22 empty] | 0 | VERIFICAR
[22 empty] | 0 | VERIFICAR
[22 empty] | 0 | VERIFICAR
[22 empty] | 0 | VERIFICAR
[22 empty] | 0 | VERIFICAR
[22 empty] | 0 | VERIFICAR
[22 empty] | 0 | VERIFICAR
[22 empty] | 0 | VERIFICAR
[22 empty] | 0 | VERIFICAR
[22 empty] | 0 | VERIFICAR
[22 empty] | 0 | VERIFICAR
[22 empty] | 0 | VERIFICAR
[22 empty] | 0 | VERIFICAR
[22 empty] | 0 | VERIFICAR
[22 empty] | 0 | VERIFICAR
[22 empty] | 0 | VERIFICAR
[22 empty] | 0 | VERIFICAR
[22 empty] | 0 | VERIFICAR
[22 empty] | 0 | VERIFICAR
[22 empty] | 0 | VERIFICAR
[22 empty] | 0 | VERIFICAR
[22 empty] | 0 | VERIFICAR
[22 empty] | 0 | VERIFICAR
[22 empty] | 0 | VERIFICAR
[22 empty] | 0 | VERIFICAR
[22 empty] | 0 | VERIFICAR
[22 empty] | 0 | VERIFICAR
[22 empty] | 0 | VERIFICAR
[22 empty] | 0 | VERIFICAR
[22 empty] | 0 | VERIFICAR
[22 empty] | 0 | VERIFICAR
[22 empty] | 0 | VERIFICAR
[22 empty] | 0 | VERIFICAR
[22 empty] | 0 | VERIFICAR
[22 empty] | 0 | VERIFICAR
[22 empty] | 0 | VERIFICAR
[22 empty] | 0 | VERIFICAR
[22 empty] | 0 | VERIFICAR
[22 empty] | 0 | VERIFICAR
[22 empty] | 0 | VERIFICAR
[22 empty] | 0 | VERIFICAR
[22 empty] | 0 | VERIFICAR
[22 empty] | 0 | VERIFICAR
[22 empty] | 0 | VERIFICAR
[22 empty] | 0 | VERIFICAR
[22 empty] | 0 | VERIFICAR
[22 empty] | 0 | VERIFICAR
[22 empty] | 0 | VERIFICAR
[22 empty] | 0 | VERIFICAR
[22 empty] | 0 | VERIFICAR
[22 empty] | 0 | VERIFICAR
[22 empty] | 0 | VERIFICAR
[22 empty] | 0 | VERIFICAR
[22 empty] | 0 | VERIFICAR
[22 empty] | 0 | VERIFICAR
[22 empty] | 0 | VERIFICAR
[22 empty] | 0 | VERIFICAR
[22 empty] | 0 | VERIFICAR
[22 empty] | 0 | VERIFICAR
[22 empty] | 0 | VERIFICAR
[22 empty] | 0 | VERIFICAR
[22 empty] | 0 | VERIFICAR
[22 empty] | 0 | VERIFICAR
[22 empty] | 0 | VERIFICAR
[22 empty] | 0 | VERIFICAR
[22 empty] | 0 | VERIFICAR
[22 empty] | 0 | VERIFICAR
[22 empty] | 0 | VERIFICAR
[22 empty] | 0 | VERIFICAR
[22 empty] | 0 | VERIFICAR
[22 empty] | 0 | VERIFICAR
[22 empty] | 0 | VERIFICAR
[22 empty] | 0 | VERIFICAR
[22 empty] | 0 | VERIFICAR
[22 empty] | 0 | VERIFICAR
[22 empty] | 0 | VERIFICAR
[22 empty] | 0 | VERIFICAR
[22 empty] | 0 | VERIFICAR
[22 empty] | 0 | VERIFICAR
[22 empty] | 0 | VERIFICAR
[22 empty] | 0 | VERIFICAR
[22 empty] | 0 | VERIFICAR
[22 empty] | 0 | VERIFICAR
[22 empty] | 0 | VERIFICAR
[22 empty] | 0 | VERIFICAR
[22 empty] | 0 | VERIFICAR
[22 empty] | 0 | VERIFICAR
[22 empty] | 0 | VERIFICAR
[22 empty] | 0 | VERIFICAR
[22 empty] | 0 | VERIFICAR
[22 empty] | 0 | VERIFICAR
[22 empty] | 0 | VERIFICAR
[22 empty] | 0 | VERIFICAR
[22 empty] | 0 | VERIFICAR
[22 empty] | 0 | VERIFICAR
[22 empty] | 0 | VERIFICAR
[22 empty] | 0 | VERIFICAR
[22 empty] | 0 | VERIFICAR
[22 empty] | 0 | VERIFICAR
[22 empty] | 0 | VERIFICAR
[22 empty] | 0 | VERIFICAR
[22 empty] | 0 | VERIFICAR
[22 empty] | 0 | VERIFICAR
[22 empty] | 0 | VERIFICAR
[22 empty] | 0 | VERIFICAR
[22 empty] | 0 | VERIFICAR
[22 empty] | 0 | VERIFICAR
[22 empty] | 0 | VERIFICAR
[22 empty] | 0 | VERIFICAR
[22 empty] | 0 | VERIFICAR
[22 empty] | 0 | VERIFICAR
[22 empty] | 0 | VERIFICAR
[22 empty] | 0 | VERIFICAR
[22 empty] | 0 | VERIFICAR
[22 empty] | 0 | VERIFICAR
[22 empty] | 0 | VERIFICAR
[22 empty] | 0 | VERIFICAR
[22 empty] | 0 | VERIFICAR
[22 empty] | 0 | VERIFICAR
[22 empty] | 0 | VERIFICAR
[22 empty] | 0 | VERIFICAR
[22 empty] | 0 | VERIFICAR
[22 empty] | 0 | VERIFICAR
[22 empty] | 0 | VERIFICAR
[22 empty] | 0 | VERIFICAR
[22 empty] | 0 | VERIFICAR
[22 empty] | 0 | VERIFICAR
[22 empty] | 0 | VERIFICAR
[22 empty] | 0 | VERIFICAR
[22 empty] | 0 | VERIFICAR
[22 empty] | 0 | VERIFICAR
[22 empty] | 0 | VERIFICAR
[22 empty] | 0 | VERIFICAR
[22 empty] | 0 | VERIFICAR
[22 empty] | 0 | VERIFICAR
[22 empty] | 0 | VERIFICAR
[22 empty] | 0 | VERIFICAR
[22 empty] | 0 | VERIFICAR
[22 empty] | 0 | VERIFICAR
[22 empty] | 0 | VERIFICAR
[22 empty] | 0 | VERIFICAR
[22 empty] | 0 | VERIFICAR
[22 empty] | 0 | VERIFICAR
[22 empty] | 0 | VERIFICAR
[22 empty] | 0 | VERIFICAR
[22 empty] | 0 | VERIFICAR
[22 empty] | 0 | VERIFICAR
[22 empty] | 0 | VERIFICAR
[22 empty] | 0 | VERIFICAR
[22 empty] | 0 | VERIFICAR
[22 empty] | 0 | VERIFICAR
[22 empty] | 0 | VERIFICAR
[22 empty] | 0 | VERIFICAR
[22 empty] | 0 | VERIFICAR
[22 empty] | 0 | VERIFICAR
[22 empty] | 0 | VERIFICAR
[22 empty] | 0 | VERIFICAR
[22 empty] | 0 | VERIFICAR
[22 empty] | 0 | VERIFICAR
[22 empty] | 0 | VERIFICAR
[22 empty] | 0 | VERIFICAR
[22 empty] | 0 | VERIFICAR
[22 empty] | 0 | VERIFICAR
[22 empty] | 0 | VERIFICAR
[22 empty] | 0 | VERIFICAR
[22 empty] | 0 | VERIFICAR
[22 empty] | 0 | VERIFICAR
[22 empty] | 0 | VERIFICAR
[22 empty] | 0 | VERIFICAR
[22 empty] | 0 | VERIFICAR
[22 empty] | 0 | VERIFICAR
[22 empty] | 0 | VERIFICAR
[22 empty] | 0 | VERIFICAR
[22 empty] | 0 | VERIFICAR
[22 empty] | 0 | VERIFICAR
[22 empty] | 0 | VERIFICAR
[22 empty] | 0 | VERIFICAR
[22 empty] | 0 | VERIFICAR
[22 empty] | 0 | VERIFICAR
[22 empty] | 0 | VERIFICAR
[22 empty] | 0 | VERIFICAR
[22 empty] | 0 | VERIFICAR
[22 empty] | 0 | VERIFICAR
[22 empty] | 0 | VERIFICAR
[22 empty] | 0 | VERIFICAR
[22 empty] | 0 | VERIFICAR
[22 empty] | 0 | VERIFICAR
[22 empty] | 0 | VERIFICAR
[22 empty] | 0 | VERIFICAR
[22 empty] | 0 | VERIFICAR
[22 empty] | 0 | VERIFICAR
[22 empty] | 0 | VERIFICAR
[22 empty] | 0 | VERIFICAR
[22 empty] | 0 | VERIFICAR
[22 empty] | 0 | VERIFICAR
[22 empty] | 0 | VERIFICAR
[22 empty] | 0 | VERIFICAR
[22 empty] | 0 | VERIFICAR
[22 empty] | 0 | VERIFICAR
[22 empty] | 0 | VERIFICAR
[22 empty] | 0 | VERIFICAR
[22 empty] | 0 | VERIFICAR
[22 empty] | 0 | VERIFICAR
[22 empty] | 0 | VERIFICAR
[22 empty] | 0 | VERIFICAR
[22 empty] | 0 | VERIFICAR
[22 empty] | 0 | VERIFICAR
[22 empty] | 0 | VERIFICAR
[22 empty] | 0 | VERIFICAR
[22 empty] | 0 | VERIFICAR
[22 empty] | 0 | VERIFICAR
[22 empty] | 0 | VERIFICAR
[22 empty] | 0 | VERIFICAR
[22 empty] | 0 | VERIFICAR
[22 empty] | 0 | VERIFICAR
[22 empty] | 0 | VERIFICAR
[22 empty] | 0 | VERIFICAR
[22 empty] | 0 | VERIFICAR
[22 empty] | 0 | VERIFICAR
[22 empty] | 0 | VERIFICAR
[22 empty] | 0 | VERIFICAR
[22 empty] | 0 | VERIFICAR
[22 empty] | 0 | VERIFICAR
[22 empty] | 0 | VERIFICAR
[22 empty] | 0 | VERIFICAR
[22 empty] | 0 | VERIFICAR
[22 empty] | 0 | VERIFICAR
[22 empty] | 0 | VERIFICAR
[22 empty] | 0 | VERIFICAR
[22 empty] | 0 | VERIFICAR
[22 empty] | 0 | VERIFICAR
[22 empty] | 0 | VERIFICAR
[22 empty] | 0 | VERIFICAR
[22 empty] | 0 | VERIFICAR
[22 empty] | 0 | VERIFICAR
[22 empty] | 0 | VERIFICAR
[22 empty] | 0 | VERIFICAR
[22 empty] | 0 | VERIFICAR
[22 empty] | 0 | VERIFICAR
[22 empty] | 0 | VERIFICAR
[22 empty] | 0 | VERIFICAR
[22 empty] | 0 | VERIFICAR
[22 empty] | 0 | VERIFICAR
[22 empty] | 0 | VERIFICAR
[22 empty] | 0 | VERIFICAR
[22 empty] | 0 | VERIFICAR
[22 empty] | 0 | VERIFICAR
[22 empty] | 0 | VERIFICAR
[22 empty] | 0 | VERIFICAR
[22 empty] | 0 | VERIFICAR
[22 empty] | 0 | VERIFICAR
[22 empty] | 0 | VERIFICAR
[22 empty] | 0 | VERIFICAR
[22 empty] | 0 | VERIFICAR
[22 empty] | 0 | VERIFICAR
[22 empty] | 0 | VERIFICAR
[22 empty] | 0 | VERIFICAR
[22 empty] | 0 | VERIFICAR
[22 empty] | 0 | VERIFICAR
[22 empty] | 0 | VERIFICAR
[22 empty] | 0 | VERIFICAR
[22 empty] | 0 | VERIFICAR
[22 empty] | 0 | VERIFICAR
[22 empty] | 0 | VERIFICAR
[22 empty] | 0 | VERIFICAR
[22 empty] | 0 | VERIFICAR
[22 empty] | 0 | VERIFICAR
[22 empty] | 0 | VERIFICAR
[22 empty] | 0 | VERIFICAR
[22 empty] | 0 | VERIFICAR
[22 empty] | 0 | VERIFICAR
[22 empty] | 0 | VERIFICAR
[22 empty] | 0 | VERIFICAR
[22 empty] | 0 | VERIFICAR
[22 empty] | 0 | VERIFICAR
[22 empty] | 0 | VERIFICAR
[22 empty] | 0 | VERIFICAR
[22 empty] | 0 | VERIFICAR
[22 empty] | 0 | VERIFICAR
[22 empty] | 0 | VERIFICAR
[22 empty] | 0 | VERIFICAR
[22 empty] | 0 | VERIFICAR
[22 empty] | 0 | VERIFICAR
[22 empty] | 0 | VERIFICAR
[22 empty] | 0 | VERIFICAR
[22 empty] | 0 | VERIFICAR
[22 empty] | 0 | VERIFICAR
[22 empty] | 0 | VERIFICAR
[22 empty] | 0 | VERIFICAR
[22 empty] | 0 | VERIFICAR
[22 empty] | 0 | VERIFICAR
[22 empty] | 0 | VERIFICAR
[22 empty] | 0 | VERIFICAR
[22 empty] | 0 | VERIFICAR
[22 empty] | 0 | VERIFICAR
[22 empty] | 0 | VERIFICAR
[22 empty] | 0 | VERIFICAR
[22 empty] | 0 | VERIFICAR
[22 empty] | 0 | VERIFICAR
[22 empty] | 0 | VERIFICAR
[22 empty] | 0 | VERIFICAR
[22 empty] | 0 | VERIFICAR
[22 empty] | 0 | VERIFICAR
[22 empty] | 0 | VERIFICAR
[22 empty] | 0 | VERIFICAR
[22 empty] | 0 | VERIFICAR
[22 empty] | 0 | VERIFICAR
[22 empty] | 0 | VERIFICAR
[22 empty] | 0 | VERIFICAR
[22 empty] | 0 | VERIFICAR
[22 empty] | 0 | VERIFICAR
[22 empty] | 0 | VERIFICAR
[22 empty] | 0 | VERIFICAR
[22 empty] | 0 | VERIFICAR
[22 empty] | 0 | VERIFICAR
[22 empty] | 0 | VERIFICAR
[22 empty] | 0 | VERIFICAR
[22 empty] | 0 | VERIFICAR
[22 empty] | 0 | VERIFICAR
[22 empty] | 0 | VERIFICAR
[22 empty] | 0 | VERIFICAR
[22 empty] | 0 | VERIFICAR
[22 empty] | 0 | VERIFICAR
[22 empty] | 0 | VERIFICAR
[22 empty] | 0 | VERIFICAR
[22 empty] | 0 | VERIFICAR
[22 empty] | 0 | VERIFICAR
[22 empty] | 0 | VERIFICAR
[22 empty] | 0 | VERIFICAR
[22 empty] | 0 | VERIFICAR
[22 empty] | 0 | VERIFICAR
[22 empty] | 0 | VERIFICAR
[22 empty] | 0 | VERIFICAR
[22 empty] | 0 | VERIFICAR
[22 empty] | 0 | VERIFICAR
[22 empty] | 0 | VERIFICAR
[22 empty] | 0 | VERIFICAR
[22 empty] | 0 | VERIFICAR
[22 empty] | 0 | VERIFICAR
[22 empty] | 0 | VERIFICAR
[22 empty] | 0 | VERIFICAR
[22 empty] | 0 | VERIFICAR
[22 empty] | 0 | VERIFICAR
[22 empty] | 0 | VERIFICAR
[22 empty] | 0 | VERIFICAR
[22 empty] | 0 | VERIFICAR
[22 empty] | 0 | VERIFICAR
[22 empty] | 0 | VERIFICAR
[22 empty] | 0 | VERIFICAR
[22 empty] | 0 | VERIFICAR
[22 empty] | 0 | VERIFICAR
[22 empty] | 0 | VERIFICAR
[22 empty] | 0 | VERIFICAR
[22 empty] | 0 | VERIFICAR
[22 empty] | 0 | VERIFICAR
[22 empty] | 0 | VERIFICAR
[22 empty] | 0 | VERIFICAR
[22 empty] | 0 | VERIFICAR
[22 empty] | 0 | VERIFICAR
[22 empty] | 0 | VERIFICAR
[22 empty] | 0 | VERIFICAR
[22 empty] | 0 | VERIFICAR
[22 empty] | 0 | VERIFICAR
[22 empty] | 0 | VERIFICAR
[22 empty] | 0 | VERIFICAR
[22 empty] | 0 | VERIFICAR
[22 empty] | 0 | VERIFICAR
[22 empty] | 0 | VERIFICAR
[22 empty] | 0 | VERIFICAR
[22 empty] | 0 | VERIFICAR
[22 empty] | 0 | VERIFICAR
[22 empty] | 0 | VERIFICAR
[22 empty] | 0 | VERIFICAR
[22 empty] | 0 | VERIFICAR
[22 empty] | 0 | VERIFICAR
[22 empty] | 0 | VERIFICAR
[22 empty] | 0 | VERIFICAR
[22 empty] | 0 | VERIFICAR
[22 empty] | 0 | VERIFICAR
[22 empty] | 0 | VERIFICAR
[22 empty] | 0 | VERIFICAR
[22 empty] | 0 | VERIFICAR
[22 empty] | 0 | VERIFICAR
[22 empty] | 0 | VERIFICAR
[22 empty] | 0 | VERIFICAR
[22 empty] | 0 | VERIFICAR
[22 empty] | 0 | VERIFICAR
[22 empty] | 0 | VERIFICAR
[22 empty] | 0 | VERIFICAR
[22 empty] | 0 | VERIFICAR
[22 empty] | 0 | VERIFICAR
[22 empty] | 0 | VERIFICAR
[22 empty] | 0 | VERIFICAR
[22 empty] | 0 | VERIFICAR
[22 empty] | 0 | VERIFICAR
[22 empty] | 0 | VERIFICAR
[22 empty] | 0 | VERIFICAR
[22 empty] | 0 | VERIFICAR
[22 empty] | 0 | VERIFICAR
[22 empty] | 0 | VERIFICAR
[22 empty] | 0 | VERIFICAR
[22 empty] | 0 | VERIFICAR
[22 empty] | 0 | VERIFICAR
[22 empty] | 0 | VERIFICAR
[22 empty] | 0 | VERIFICAR
[22 empty] | 0 | VERIFICAR
[22 empty] | 0 | VERIFICAR
[22 empty] | 0 | VERIFICAR
[22 empty] | 0 | VERIFICAR
[22 empty] | 0 | VERIFICAR
[22 empty] | 0 | VERIFICAR
[22 empty] | 0 | VERIFICAR
[22 empty] | 0 | VERIFICAR
[22 empty] | 0 | VERIFICAR
[22 empty] | 0 | VERIFICAR
[22 empty] | 0 | VERIFICAR
[22 empty] | 0 | VERIFICAR
[22 empty] | 0 | VERIFICAR
[22 empty] | 0 | VERIFICAR
[22 empty] | 0 | VERIFICAR
[22 empty] | 0 | VERIFICAR
[22 empty] | 0 | VERIFICAR
[22 empty] | 0 | VERIFICAR
[22 empty] | 0 | VERIFICAR
[22 empty] | 0 | VERIFICAR
[22 empty] | 0 | VERIFICAR
[22 empty] | 0 | VERIFICAR
[22 empty] | 0 | VERIFICAR
[22 empty] | 0 | VERIFICAR
[22 empty] | 0 | VERIFICAR
[22 empty] | 0 | VERIFICAR
[22 empty] | 0 | VERIFICAR
[22 empty] | 0 | VERIFICAR
[22 empty] | 0 | VERIFICAR
[22 empty] | 0 | VERIFICAR
[22 empty] | 0 | VERIFICAR
[22 empty] | 0 | VERIFICAR
[22 empty] | 0 | VERIFICAR
[22 empty] | 0 | VERIFICAR
[22 empty] | 0 | VERIFICAR
[22 empty] | 0 | VERIFICAR
[22 empty] | 0 | VERIFICAR
[22 empty] | 0 | VERIFICAR
[22 empty] | 0 | VERIFICAR
[22 empty] | 0 | VERIFICAR
[22 empty] | 0 | VERIFICAR
[22 empty] | 0 | VERIFICAR
[22 empty] | 0 | VERIFICAR
[22 empty] | 0 | VERIFICAR
[22 empty] | 0 | VERIFICAR
[22 empty] | 0 | VERIFICAR
[22 empty] | 0 | VERIFICAR
[22 empty] | 0 | VERIFICAR
[22 empty] | 0 | VERIFICAR
[22 empty] | 0 | VERIFICAR
[22 empty] | 0 | VERIFICAR
[22 empty] | 0 | VERIFICAR
[22 empty] | 0 | VERIFICAR
[22 empty] | 0 | VERIFICAR
[22 empty] | 0 | VERIFICAR
[22 empty] | 0 | VERIFICAR
[22 empty] | 0 | VERIFICAR
[22 empty] | 0 | VERIFICAR
[22 empty] | 0 | VERIFICAR
[22 empty] | 0 | VERIFICAR
[22 empty] | 0 | VERIFICAR
[22 empty] | 0 | VERIFICAR
[22 empty] | 0 | VERIFICAR
[22 empty] | 0 | VERIFICAR
[22 empty] | 0 | VERIFICAR
[22 empty] | 0 | VERIFICAR
[22 empty] | 0 | VERIFICAR
[22 empty] | 0 | VERIFICAR
[22 empty] | 0 | VERIFICAR
[22 empty] | 0 | VERIFICAR
[22 empty] | 0 | VERIFICAR
[22 empty] | 0 | VERIFICAR
[22 empty] | 0 | VERIFICAR
[22 empty] | 0 | VERIFICAR
[22 empty] | 0 | VERIFICAR
[22 empty] | 0 | VERIFICAR
[22 empty] | 0 | VERIFICAR
[22 empty] | 0 | VERIFICAR
[22 empty] | 0 | VERIFICAR
[22 empty] | 0 | VERIFICAR
[22 empty] | 0 | VERIFICAR
[22 empty] | 0 | VERIFICAR
[22 empty] | 0 | VERIFICAR
[22 empty] | 0 | VERIFICAR
[22 empty] | 0 | VERIFICAR
[22 empty] | 0 | VERIFICAR
[22 empty] | 0 | VERIFICAR
[22 empty] | 0 | VERIFICAR
[22 empty] | 0 | VERIFICAR
[22 empty] | 0 | VERIFICAR
[22 empty] | 0 | VERIFICAR
[22 empty] | 0 | VERIFICAR
[22 empty] | 0 | VERIFICAR
[22 empty] | 0 | VERIFICAR
[22 empty] | 0 | VERIFICAR
[22 empty] | 0 | VERIFICAR
[22 empty] | 0 | VERIFICAR
[22 empty] | 0 | VERIFICAR
[22 empty] | 0 | VERIFICAR
[22 empty] | 0 | VERIFICAR
[22 empty] | 0 | VERIFICAR
[22 empty] | 0 | VERIFICAR
[22 empty] | 0 | VERIFICAR
[22 empty] | 0 | VERIFICAR
[22 empty] | 0 | VERIFICAR
[22 empty] | 0 | VERIFICAR
[22 empty] | 0 | VERIFICAR
[22 empty] | 0 | VERIFICAR
[22 empty] | 0 | VERIFICAR
[22 empty] | 0 | VERIFICAR
[22 empty] | 0 | VERIFICAR
[22 empty] | 0 | VERIFICAR
[22 empty] | 0 | VERIFICAR
[22 empty] | 0 | VERIFICAR
[22 empty] | 0 | VERIFICAR
[22 empty] | 0 | VERIFICAR
[22 empty] | 0 | VERIFICAR
[22 empty] | 0 | VERIFICAR
[22 empty] | 0 | VERIFICAR
[22 empty] | 0 | VERIFICAR
[22 empty] | 0 | VERIFICAR
[22 empty] | 0 | VERIFICAR
[22 empty] | 0 | VERIFICAR
[22 empty] | 0 | VERIFICAR
[22 empty] | 0 | VERIFICAR
[22 empty] | 0 | VERIFICAR
[22 empty] | 0 | VERIFICAR
[22 empty] | 0 | VERIFICAR
[22 empty] | 0 | VERIFICAR
[22 empty] | 0 | VERIFICAR
[22 empty] | 0 | VERIFICAR
[22 empty] | 0 | VERIFICAR
[22 empty] | 0 | VERIFICAR
[22 empty] | 0 | VERIFICAR
[22 empty] | 0 | VERIFICAR
[22 empty] | 0 | VERIFICAR
[22 empty] | 0 | VERIFICAR
[22 empty] | 0 | VERIFICAR
[22 empty] | 0 | VERIFICAR
[22 empty] | 0 | VERIFICAR
[22 empty] | 0 | VERIFICAR
[22 empty] | 0 | VERIFICAR
[22 empty] | 0 | VERIFICAR
[22 empty] | 0 | VERIFICAR
[22 empty] | 0 | VERIFICAR
[22 empty] | 0 | VERIFICAR
[22 empty] | 0 | VERIFICAR
[22 empty] | 0 | VERIFICAR
[22 empty] | 0 | VERIFICAR
[22 empty] | 0 | VERIFICAR
[22 empty] | 0 | VERIFICAR
[22 empty] | 0 | VERIFICAR
[22 empty] | 0 | VERIFICAR
[22 empty] | 0 | VERIFICAR
[22 empty] | 0 | VERIFICAR
[22 empty] | 0 | VERIFICAR
[22 empty] | 0 | VERIFICAR
[22 empty] | 0 | VERIFICAR
[22 empty] | 0 | VERIFICAR
[22 empty] | 0 | VERIFICAR
[22 empty] | 0 | VERIFICAR
[22 empty] | 0 | VERIFICAR
[22 empty] | 0 | VERIFICAR
[22 empty] | 0 | VERIFICAR
[22 empty] | 0 | VERIFICAR
[22 empty] | 0 | VERIFICAR
[22 empty] | 0 | VERIFICAR
[22 empty] | 0 | VERIFICAR
[22 empty] | 0 | VERIFICAR
[22 empty] | 0 | VERIFICAR
[22 empty] | 0 | VERIFICAR
[22 empty] | 0 | VERIFICAR
[22 empty] | 0 | VERIFICAR
[22 empty] | 0 | VERIFICAR
[22 empty] | 0 | VERIFICAR
[22 empty] | 0 | VERIFICAR
[22 empty] | 0 | VERIFICAR
[22 empty] | 0 | VERIFICAR
[22 empty] | 0 | VERIFICAR
[22 empty] | 0 | VERIFICAR
[22 empty] | 0 | VERIFICAR
[22 empty] | 0 | VERIFICAR
[22 empty] | 0 | VERIFICAR
[22 empty] | 0 | VERIFICAR
[22 empty] | 0 | VERIFICAR
[22 empty] | 0 | VERIFICAR
[22 empty] | 0 | VERIFICAR
[22 empty] | 0 | VERIFICAR
[22 empty] | 0 | VERIFICAR
[22 empty] | 0 | VERIFICAR
[22 empty] | 0 | VERIFICAR
[22 empty] | 0 | VERIFICAR
[22 empty] | 0 | VERIFICAR
[22 empty] | 0 | VERIFICAR
[22 empty] | 0 | VERIFICAR
[22 empty] | 0 | VERIFICAR
[22 empty] | 0 | VERIFICAR
[22 empty] | 0 | VERIFICAR
[22 empty] | 0 | VERIFICAR
[22 empty] | 0 | VERIFICAR
[22 empty] | 0 | VERIFICAR
[22 empty] | 0 | VERIFICAR
[22 empty] | 0 | VERIFICAR
[22 empty] | 0 | VERIFICAR
[22 empty] | 0 | VERIFICAR
[22 empty] | 0 | VERIFICAR
[22 empty] | 0 | VERIFICAR
[22 empty] | 0 | VERIFICAR
[22 empty] | 0 | VERIFICAR
[22 empty] | 0 | VERIFICAR
[22 empty] | 0 | VERIFICAR
[22 empty] | 0 | VERIFICAR
[22 empty] | 0 | VERIFICAR
[22 empty] | 0 | VERIFICAR
[22 empty] | 0 | VERIFICAR
[22 empty] | 0 | VERIFICAR
[22 empty] | 0 | VERIFICAR
[22 empty] | 0 | VERIFICAR
[22 empty] | 0 | VERIFICAR
[22 empty] | 0 | VERIFICAR
[22 empty] | 0 | VERIFICAR
[22 empty] | 0 | VERIFICAR
[22 empty] | 0 | VERIFICAR
[22 empty] | 0 | VERIFICAR
[22 empty] | 0 | VERIFICAR
[22 empty] | 0 | VERIFICAR
[22 empty] | 0 | VERIFICAR
[22 empty] | 0 | VERIFICAR
[22 empty] | 0 | VERIFICAR
[22 empty] | 0 | VERIFICAR
[22 empty] | 0 | VERIFICAR
[22 empty] | 0 | VERIFICAR
[22 empty] | 0 | VERIFICAR
[22 empty] | 0 | VERIFICAR
[22 empty] | 0 | VERIFICAR
[22 empty] | 0 | VERIFICAR
[22 empty] | 0 | VERIFICAR
[22 empty] | 0 | VERIFICAR
[22 empty] | 0 | VERIFICAR
[22 empty] | 0 | VERIFICAR
[22 empty] | 0 | VERIFICAR
[22 empty] | 0 | VERIFICAR
[22 empty] | 0 | VERIFICAR
[22 empty] | 0 | VERIFICAR
[22 empty] | 0 | VERIFICAR
[22 empty] | 0 | VERIFICAR
[22 empty] | 0 | VERIFICAR
[22 empty] | 0 | VERIFICAR
[22 empty] | 0 | VERIFICAR
[22 empty] | 0 | VERIFICAR
[22 empty] | 0 | VERIFICAR
[22 empty] | 0 | VERIFICAR
[22 empty] | 0 | VERIFICAR
[22 empty] | 0 | VERIFICAR
[22 empty] | 0 | VERIFICAR
[22 empty] | 0 | VERIFICAR
[22 empty] | 0 | VERIFICAR
[22 empty] | 0 | VERIFICAR
[22 empty] | 0 | VERIFICAR
[22 empty] | 0 | VERIFICAR
[22 empty] | 0 | VERIFICAR
[22 empty] | 0 | VERIFICAR
[22 empty] | 0 | VERIFICAR
[22 empty] | 0 | VERIFICAR
[22 empty] | 0 | VERIFICAR
[22 empty] | 0 | VERIFICAR
[22 empty] | 0 | VERIFICAR
[22 empty] | 0 | VERIFICAR
[22 empty] | 0 | VERIFICAR
[22 empty] | 0 | VERIFICAR
[22 empty] | 0 | VERIFICAR
[22 empty] | 0 | VERIFICAR
[22 empty] | 0 | VERIFICAR
[22 empty] | 0 | VERIFICAR
[22 empty] | 0 | VERIFICAR
[22 empty] | 0 | VERIFICAR
[22 empty] | 0 | VERIFICAR
[22 empty] | 0 | VERIFICAR
[22 empty] | 0 | VERIFICAR
[22 empty] | 0 | VERIFICAR
[22 empty] | 0 | VERIFICAR
[22 empty] | 0 | VERIFICAR
[22 empty] | 0 | VERIFICAR
[22 empty] | 0 | VERIFICAR
[22 empty] | 0 | VERIFICAR
[22 empty] | 0 | VERIFICAR
[22 empty] | 0 | VERIFICAR
[22 empty] | 0 | VERIFICAR
[22 empty] | 0 | VERIFICAR
[22 empty] | 0 | VERIFICAR
[22 empty] | 0 | VERIFICAR
[22 empty] | 0 | VERIFICAR
[22 empty] | 0 | VERIFICAR
[22 empty] | 0 | VERIFICAR
[22 empty] | 0 | VERIFICAR
[22 empty] | 0 | VERIFICAR
[22 empty] | 0 | VERIFICAR
[22 empty] | 0 | VERIFICAR
[22 empty] | 0 | VERIFICAR
[22 empty] | 0 | VERIFICAR
[22 empty] | 0 | VERIFICAR
[22 empty] | 0 | VERIFICAR
[22 empty] | 0 | VERIFICAR
[22 empty] | 0 | VERIFICAR
[22 empty] | 0 | VERIFICAR
[22 empty] | 0 | VERIFICAR
[22 empty] | 0 | VERIFICAR
[22 empty] | 0 | VERIFICAR
[22 empty] | 0 | VERIFICAR
[22 empty] | 0 | VERIFICAR
[22 empty] | 0 | VERIFICAR
[22 empty] | 0 | VERIFICAR
[22 empty] | 0 | VERIFICAR
[22 empty] | 0 | VERIFICAR
[22 empty] | 0 | VERIFICAR
[22 empty] | 0 | VERIFICAR
[22 empty] | 0 | VERIFICAR
[22 empty] | 0 | VERIFICAR
[22 empty] | 0 | VERIFICAR
[22 empty] | 0 | VERIFICAR
[22 empty] | 0 | VERIFICAR
[22 empty] | 0 | VERIFICAR
[22 empty] | 0 | VERIFICAR
[22 empty] | 0 | VERIFICAR
[22 empty] | 0 | VERIFICAR
[22 empty] | 0 | VERIFICAR
[22 empty] | 0 | VERIFICAR
[22 empty] | 0 | VERIFICAR
[22 empty] | 0 | VERIFICAR
[22 empty] | 0 | VERIFICAR
[22 empty] | 0 | VERIFICAR
[22 empty] | 0 | VERIFICAR
[22 empty] | 0 | VERIFICAR
[22 empty] | 0 | VERIFICAR
[22 empty] | 0 | VERIFICAR
[22 empty] | 0 | VERIFICAR
[22 empty] | 0 | VERIFICAR
[22 empty] | 0 | VERIFICAR
[22 empty] | 0 | VERIFICAR
[22 empty] | 0 | VERIFICAR
[22 empty] | 0 | VERIFICAR
[22 empty] | 0 | VERIFICAR
[22 empty] | 0 | VERIFICAR
[22 empty] | 0 | VERIFICAR
[22 empty] | 0 | VERIFICAR
[22 empty] | 0 | VERIFICAR
[22 empty] | 0 | VERIFICAR
[22 empty] | 0 | VERIFICAR
[22 empty] | 0 | VERIFICAR
[22 empty] | 0 | VERIFICAR
[22 empty] | 0 | VERIFICAR
[22 empty] | 0 | VERIFICAR
[22 empty] | 0 | VERIFICAR
[22 empty] | 0 | VERIFICAR
[22 empty] | 0 | VERIFICAR
[22 empty] | 0 | VERIFICAR
[22 empty] | 0 | VERIFICAR
[22 empty] | 0 | VERIFICAR
[22 empty] | 0 | VERIFICAR
[22 empty] | 0 | VERIFICAR
[22 empty] | 0 | VERIFICAR
[22 empty] | 0 | VERIFICAR
[22 empty] | 0 | VERIFICAR
[22 empty] | 0 | VERIFICAR
[22 empty] | 0 | VERIFICAR
[22 empty] | 0 | VERIFICAR
[22 empty] | 0 | VERIFICAR
[22 empty] | 0 | VERIFICAR
[22 empty] | 0 | VERIFICAR
[22 empty] | 0 | VERIFICAR
[22 empty] | 0 | VERIFICAR
[22 empty] | 0 | VERIFICAR
[22 empty] | 0 | VERIFICAR
[22 empty] | 0 | VERIFICAR
[22 empty] | 0 | VERIFICAR
[22 empty] | 0 | VERIFICAR
[22 empty] | 0 | VERIFICAR
[22 empty] | 0 | VERIFICAR
[22 empty] | 0 | VERIFICAR
[22 empty] | 0 | VERIFICAR
[22 empty] | 0 | VERIFICAR
[22 empty] | 0 | VERIFICAR
[22 empty] | 0 | VERIFICAR
[22 empty] | 0 | VERIFICAR
[22 empty] | 0 | VERIFICAR
[22 empty] | 0 | VERIFICAR
[22 empty] | 0 | VERIFICAR
[22 empty] | 0 | VERIFICAR
[22 empty] | 0 | VERIFICAR
[22 empty] | 0 | VERIFICAR
[22 empty] | 0 | VERIFICAR
[22 empty] | 0 | VERIFICAR
[22 empty] | 0 | VERIFICAR
[22 empty] | 0 | VERIFICAR
[22 empty] | 0 | VERIFICAR
[22 empty] | 0 | VERIFICAR
[22 empty] | 0 | VERIFICAR
[22 empty] | 0 | VERIFICAR
[22 empty] | 0 | VERIFICAR
[22 empty] | 0 | VERIFICAR
[22 empty] | 0 | VERIFICAR
[22 empty] | 0 | VERIFICAR
[22 empty] | 0 | VERIFICAR
[22 empty] | 0 | VERIFICAR
[22 empty] | 0 | VERIFICAR
[22 empty] | 0 | VERIFICAR
[22 empty] | 0 | VERIFICAR
[22 empty] | 0 | VERIFICAR
[22 empty] | 0 | VERIFICAR
[22 empty] | 0 | VERIFICAR
[22 empty] | 0 | VERIFICAR
[22 empty] | 0 | VERIFICAR
[22 empty] | 0 | VERIFICAR
[22 empty] | 0 | VERIFICAR
[22 empty] | 0 | VERIFICAR
[22 empty] | 0 | VERIFICAR
[22 empty] | 0 | VERIFICAR
[22 empty] | 0 | VERIFICAR
[22 empty] | 0 | VERIFICAR
[22 empty] | 0 | VERIFICAR
[22 empty] | 0 | VERIFICAR
[22 empty] | 0 | VERIFICAR
[22 empty] | 0 | VERIFICAR
[22 empty] | 0 | VERIFICAR
[22 empty] | 0 | VERIFICAR
[22 empty] | 0 | VERIFICAR
[22 empty] | 0 | VERIFICAR
[22 empty] | 0 | VERIFICAR
[22 empty] | 0 | VERIFICAR
[22 empty] | 0 | VERIFICAR
[22 empty] | 0 | VERIFICAR
[22 empty] | 0 | VERIFICAR
[22 empty] | 0 | VERIFICAR
[22 empty] | 0 | VERIFICAR
[22 empty] | 0 | VERIFICAR
[22 empty] | 0 | VERIFICAR
[22 empty] | 0 | VERIFICAR
[22 empty] | 0 | VERIFICAR
[22 empty] | 0 | VERIFICAR
[22 empty] | 0 | VERIFICAR
[22 empty] | 0 | VERIFICAR
[22 empty] | 0 | VERIFICAR
[22 empty] | 0 | VERIFICAR
[22 empty] | 0 | VERIFICAR
[22 empty] | 0 | VERIFICAR
[22 empty] | 0 | VERIFICAR
[22 empty] | 0 | VERIFICAR
[22 empty] | 0 | VERIFICAR
[22 empty] | 0 | VERIFICAR
[22 empty] | 0 | VERIFICAR
[22 empty] | 0 | VERIFICAR
[22 empty] | 0 | VERIFICAR
[22 empty] | 0 | VERIFICAR
[22 empty] | 0 | VERIFICAR
[22 empty] | 0 | VERIFICAR
[22 empty] | 0 | VERIFICAR
[22 empty] | 0 | VERIFICAR
[22 empty] | 0 | VERIFICAR
[22 empty] | 0 | VERIFICAR
[22 empty] | 0 | VERIFICAR
[22 empty] | 0 | VERIFICAR
[22 empty] | 0 | VERIFICAR
[22 empty] | 0 | VERIFICAR
[22 empty] | 0 | VERIFICAR
[22 empty] | 0 | VERIFICAR
[22 empty] | 0 | VERIFICAR
[22 empty] | 0 | VERIFICAR
[22 empty] | 0 | VERIFICAR
[22 empty] | 0 | VERIFICAR
[22 empty] | 0 | VERIFICAR
[22 empty] | 0 | VERIFICAR
[22 empty] | 0 | VERIFICAR
[22 empty] | 0 | VERIFICAR
[22 empty] | 0 | VERIFICAR
[22 empty] | 0 | VERIFICAR
[22 empty] | 0 | VERIFICAR
[22 empty] | 0 | VERIFICAR
[22 empty] | 0 | VERIFICAR
[22 empty] | 0 | VERIFICAR
[22 empty] | 0 | VERIFICAR
[22 empty] | 0 | VERIFICAR
[22 empty] | 0 | VERIFICAR
[22 empty] | 0 | VERIFICAR
[22 empty] | 0 | VERIFICAR
[22 empty] | 0 | VERIFICAR
[22 empty] | 0 | VERIFICAR
[22 empty] | 0 | VERIFICAR
[22 empty] | 0 | VERIFICAR
[22 empty] | 0 | VERIFICAR
[22 empty] | 0 | VERIFICAR
[22 empty] | 0 | VERIFICAR
[22 empty] | 0 | VERIFICAR
[22 empty] | 0 | VERIFICAR
[22 empty] | 0 | VERIFICAR
[22 empty] | 0 | VERIFICAR
[22 empty] | 0 | VERIFICAR
[22 empty] | 0 | VERIFICAR
[22 empty] | 0 | VERIFICAR
[22 empty] | 0 | VERIFICAR
[22 empty] | 0 | VERIFICAR
[22 empty] | 0 | VERIFICAR
[22 empty] | 0 | VERIFICAR
[22 empty] | 0 | VERIFICAR
[22 empty] | 0 | VERIFICAR
[22 empty] | 0 | VERIFICAR
[22 empty] | 0 | VERIFICAR
[22 empty] | 0 | VERIFICAR
[22 empty] | 0 | VERIFICAR
[22 empty] | 0 | VERIFICAR
[22 empty] | 0 | VERIFICAR
[22 empty] | 0 | VERIFICAR
[22 empty] | 0 | VERIFICAR
[22 empty] | 0 | VERIFICAR
[22 empty] | 0 | VERIFICAR
[22 empty] | 0 | VERIFICAR
[22 empty] | 0 | VERIFICAR
[22 empty] | 0 | VERIFICAR
[22 empty] | 0 | VERIFICAR
[22 empty] | 0 | VERIFICAR
[22 empty] | 0 | VERIFICAR
[22 empty] | 0 | VERIFICAR
[22 empty] | 0 | VERIFICAR
[22 empty] | 0 | VERIFICAR
[22 empty] | 0 | VERIFICAR
[22 empty] | 0 | VERIFICAR
[22 empty] | 0 | VERIFICAR
[22 empty] | 0 | VERIFICAR
[22 empty] | 0 | VERIFICAR
[22 empty] | 0 | VERIFICAR
[22 empty] | 0 | VERIFICAR
[22 empty] | 0 | VERIFICAR
[22 empty] | 0 | VERIFICAR
[22 empty] | 0 | VERIFICAR
[22 empty] | 0 | VERIFICAR
[22 empty] | 0 | VERIFICAR
[22 empty] | 0 | VERIFICAR
[22 empty] | 0 | VERIFICAR
[22 empty] | 0 | VERIFICAR
[22 empty] | 0 | VERIFICAR
[22 empty] | 0 | VERIFICAR
[22 empty] | 0 | VERIFICAR
[22 empty] | 0 | VERIFICAR
[22 empty] | 0 | VERIFICAR
[22 empty] | 0 | VERIFICAR
[22 empty] | 0 | VERIFICAR
[22 empty] | 0 | VERIFICAR
[22 empty] | 0 | VERIFICAR
[22 empty] | 0 | VERIFICAR
[22 empty] | 0 | VERIFICAR
[22 empty] | 0 | VERIFICAR
[22 empty] | 0 | VERIFICAR
[22 empty] | 0 | VERIFICAR
[22 empty] | 0 | VERIFICAR
[22 empty] | 0 | VERIFICAR
[22 empty] | 0 | VERIFICAR
[22 empty] | 0 | VERIFICAR
[22 empty] | 0 | VERIFICAR
[22 empty] | 0 | VERIFICAR
[22 empty] | 0 | VERIFICAR
[22 empty] | 0 | VERIFICAR
[22 empty] | 0 | VERIFICAR
[22 empty] | 0 | VERIFICAR
[22 empty] | 0 | VERIFICAR
[22 empty] | 0 | VERIFICAR
[22 empty] | 0 | VERIFICAR
[22 empty] | 0 | VERIFICAR
[22 empty] | 0 | VERIFICAR
[22 empty] | 0 | VERIFICAR
[22 empty] | 0 | VERIFICAR
[22 empty] | 0 | VERIFICAR
[22 empty] | 0 | VERIFICAR
[22 empty] | 0 | VERIFICAR
[22 empty] | 0 | VERIFICAR
[22 empty] | 0 | VERIFICAR
[22 empty] | 0 | VERIFICAR
[22 empty] | 0 | VERIFICAR
[22 empty] | 0 | VERIFICAR
[22 empty] | 0 | VERIFICAR
[22 empty] | 0 | VERIFICAR
[22 empty] | 0 | VERIFICAR
[22 empty] | 0 | VERIFICAR
[22 empty] | 0 | VERIFICAR
[22 empty] | 0 | VERIFICAR
[22 empty] | 0 | VERIFICAR
[22 empty] | 0 | VERIFICAR
[22 empty] | 0 | VERIFICAR
[22 empty] | 0 | VERIFICAR
[22 empty] | 0 | VERIFICAR
[22 empty] | 0 | VERIFICAR
[22 empty] | 0 | VERIFICAR
[22 empty] | 0 | VERIFICAR
[22 empty] | 0 | VERIFICAR
[22 empty] | 0 | VERIFICAR
[22 empty] | 0 | VERIFICAR
[22 empty] | 0 | VERIFICAR
[22 empty] | 0 | VERIFICAR
[22 empty] | 0 | VERIFICAR
[22 empty] | 0 | VERIFICAR
[22 empty] | 0 | VERIFICAR
[22 empty] | 0 | VERIFICAR
[22 empty] | 0 | VERIFICAR
[22 empty] | 0 | VERIFICAR
[22 empty] | 0 | VERIFICAR
[22 empty] | 0 | VERIFICAR
[22 empty] | 0 | VERIFICAR
[22 empty] | 0 | VERIFICAR
[22 empty] | 0 | VERIFICAR
[22 empty] | 0 | VERIFICAR
[22 empty] | 0 | VERIFICAR
[22 empty] | 0 | VERIFICAR
[22 empty] | 0 | VERIFICAR
[22 empty] | 0 | VERIFICAR
[22 empty] | 0 | VERIFICAR
[22 empty] | 0 | VERIFICAR
[22 empty] | 0 | VERIFICAR
[22 empty] | 0 | VERIFICAR
[22 empty] | 0 | VERIFICAR
[22 empty] | 0 | VERIFICAR
[22 empty] | 0 | VERIFICAR
[22 empty] | 0 | VERIFICAR
[22 empty] | 0 | VERIFICAR
[22 empty] | 0 | VERIFICAR
[22 empty] | 0 | VERIFICAR
[22 empty] | 0 | VERIFICAR
[22 empty] | 0 | VERIFICAR
[22 empty] | 0 | VERIFICAR
[22 empty] | 0 | VERIFICAR
[22 empty] | 0 | VERIFICAR
[22 empty] | 0 | VERIFICAR
[22 empty] | 0 | VERIFICAR
[22 empty] | 0 | VERIFICAR
[22 empty] | 0 | VERIFICAR
[22 empty] | 0 | VERIFICAR
[22 empty] | 0 | VERIFICAR
[22 empty] | 0 | VERIFICAR
[22 empty] | 0 | VERIFICAR
[22 empty] | 0 | VERIFICAR
[22 empty] | 0 | VERIFICAR
[22 empty] | 0 | VERIFICAR
[22 empty] | 0 | VERIFICAR
[22 empty] | 0 | VERIFICAR
[22 empty] | 0 | VERIFICAR
[22 empty] | 0 | VERIFICAR
[22 empty] | 0 | VERIFICAR
[22 empty] | 0 | VERIFICAR
[22 empty] | 0 | VERIFICAR
[22 empty] | 0 | VERIFICAR
[22 empty] | 0 | VERIFICAR
[22 empty] | 0 | VERIFICAR
[22 empty] | 0 | VERIFICAR
[22 empty] | 0 | VERIFICAR
[22 empty] | 0 | VERIFICAR
[22 empty] | 0 | VERIFICAR
[22 empty] | 0 | VERIFICAR
[22 empty] | 0 | VERIFICAR
[22 empty] | 0 | VERIFICAR
[22 empty] | 0 | VERIFICAR
[22 empty] | 0 | VERIFICAR
[22 empty] | 0 | VERIFICAR
[22 empty] | 0 | VERIFICAR
[22 empty] | 0 | VERIFICAR
[22 empty] | 0 | VERIFICAR
[22 empty] | 0 | VERIFICAR
[22 empty] | 0 | VERIFICAR
[22 empty] | 0 | VERIFICAR
[22 empty] | 0 | VERIFICAR
[22 empty] | 0 | VERIFICAR
[22 empty] | 0 | VERIFICAR
[22 empty] | 0 | VERIFICAR
[22 empty] | 0 | VERIFICAR
[22 empty] | 0 | VERIFICAR
[22 empty] | 0 | VERIFICAR
[22 empty] | 0 | VERIFICAR
[22 empty] | 0 | VERIFICAR
[22 empty] | 0 | VERIFICAR
[22 empty] | 0 | VERIFICAR
[22 empty] | 0 | VERIFICAR
[22 empty] | 0 | VERIFICAR
[22 empty] | 0 | VERIFICAR
[22 empty] | 0 | VERIFICAR
[22 empty] | 0 | VERIFICAR
[22 empty] | 0 | VERIFICAR
[22 empty] | 0 | VERIFICAR
[22 empty] | 0 | VERIFICAR
[22 empty] | 0 | VERIFICAR
[22 empty] | 0 | VERIFICAR
[22 empty] | 0 | VERIFICAR
[22 empty] | 0 | VERIFICAR
[22 empty] | 0 | VERIFICAR
[22 empty] | 0 | VERIFICAR
[22 empty] | 0 | VERIFICAR
[22 empty] | 0 | VERIFICAR
[22 empty] | 0 | VERIFICAR
[22 empty] | 0 | VERIFICAR
[22 empty] | 0 | VERIFICAR
[22 empty] | 0 | VERIFICAR
[22 empty] | 0 | VERIFICAR
[22 empty] | 0 | VERIFICAR
[22 empty] | 0 | VERIFICAR
[22 empty] | 0 | VERIFICAR
[22 empty] | 0 | VERIFICAR
[22 empty] | 0 | VERIFICAR
[22 empty] | 0 | VERIFICAR
[22 empty] | 0 | VERIFICAR
[22 empty] | 0 | VERIFICAR
[22 empty] | 0 | VERIFICAR
[22 empty] | 0 | VERIFICAR
[22 empty] | 0 | VERIFICAR
[22 empty] | 0 | VERIFICAR
[22 empty] | 0 | VERIFICAR
[22 empty] | 0 | VERIFICAR
[22 empty] | 0 | VERIFICAR
[22 empty] | 0 | VERIFICAR
[22 empty] | 0 | VERIFICAR
[22 empty] | 0 | VERIFICAR
[22 empty] | 0 | VERIFICAR
[22 empty] | 0 | VERIFICAR
[22 empty] | 0 | VERIFICAR
[22 empty] | 0 | VERIFICAR
[22 empty] | 0 | VERIFICAR
[22 empty] | 0 | VERIFICAR
[22 empty] | 0 | VERIFICAR
[22 empty] | 0 | VERIFICAR
[22 empty] | 0 | VERIFICAR
[22 empty] | 0 | VERIFICAR
[22 empty] | 0 | VERIFICAR
[22 empty] | 0 | VERIFICAR
[22 empty] | 0 | VERIFICAR
[22 empty] | 0 | VERIFICAR
[22 empty] | 0 | VERIFICAR
[22 empty] | 0 | VERIFICAR
[22 empty] | 0 | VERIFICAR
[22 empty] | 0 | VERIFICAR
[22 empty] | 0 | VERIFICAR
[22 empty] | 0 | VERIFICAR
[22 empty] | 0 | VERIFICAR
[22 empty] | 0 | VERIFICAR
[22 empty] | 0 | VERIFICAR
[22 empty] | 0 | VERIFICAR
[22 empty] | 0 | VERIFICAR
[22 empty] | 0 | VERIFICAR
[22 empty] | 0 | VERIFICAR
[22 empty] | 0 | VERIFICAR
[22 empty] | 0 | VERIFICAR
[22 empty] | 0 | VERIFICAR
[22 empty] | 0 | VERIFICAR
[22 empty] | 0 | VERIFICAR
[22 empty] | 0 | VERIFICAR
[22 empty] | 0 | VERIFICAR
[22 empty] | 0 | VERIFICAR
[22 empty] | 0 | VERIFICAR
[22 empty] | 0 | VERIFICAR
[22 empty] | 0 | VERIFICAR
[22 empty] | 0 | VERIFICAR
[22 empty] | 0 | VERIFICAR
[22 empty] | 0 | VERIFICAR
[22 empty] | 0 | VERIFICAR
[22 empty] | 0 | VERIFICAR
[22 empty] | 0 | VERIFICAR
[22 empty] | 0 | VERIFICAR
[22 empty] | 0 | VERIFICAR
[22 empty] | 0 | VERIFICAR
[22 empty] | 0 | VERIFICAR
[22 empty] | 0 | VERIFICAR
[22 empty] | 0 | VERIFICAR
[22 empty] | 0 | VERIFICAR
[22 empty] | 0 | VERIFICAR
[22 empty] | 0 | VERIFICAR
[22 empty] | 0 | VERIFICAR
[22 empty] | 0 | VERIFICAR
[22 empty] | 0 | VERIFICAR
[22 empty] | 0 | VERIFICAR
[22 empty] | 0 | VERIFICAR
[22 empty] | 0 | VERIFICAR
[22 empty] | 0 | VERIFICAR
[22 empty] | 0 | VERIFICAR
[22 empty] | 0 | VERIFICAR
[22 empty] | 0 | VERIFICAR
[22 empty] | 0 | VERIFICAR
[22 empty] | 0 | VERIFICAR
[22 empty] | 0 | VERIFICAR
[22 empty] | 0 | VERIFICAR
[22 empty] | 0 | VERIFICAR
[22 empty] | 0 | VERIFICAR
[22 empty] | 0 | VERIFICAR
[22 empty] | 0 | VERIFICAR
[22 empty] | 0 | VERIFICAR
[22 empty] | 0 | VERIFICAR
[22 empty] | 0 | VERIFICAR
[22 empty] | 0 | VERIFICAR
[22 empty] | 0 | VERIFICAR
[22 empty] | 0 | VERIFICAR
[22 empty] | 0 | VERIFICAR
[22 empty] | 0 | VERIFICAR
[22 empty] | 0 | VERIFICAR
[22 empty] | 0 | VERIFICAR
[22 empty] | 0 | VERIFICAR
[22 empty] | 0 | VERIFICAR
[22 empty] | 0 | VERIFICAR
[22 empty] | 0 | VERIFICAR
[22 empty] | 0 | VERIFICAR
[22 empty] | 0 | VERIFICAR
[22 empty] | 0 | VERIFICAR
[22 empty] | 0 | VERIFICAR
[22 empty] | 0 | VERIFICAR
[22 empty] | 0 | VERIFICAR
[22 empty] | 0 | VERIFICAR
[22 empty] | 0 | VERIFICAR
[22 empty] | 0 | VERIFICAR
[22 empty] | 0 | VERIFICAR
[22 empty] | 0 | VERIFICAR
[22 empty] | 0 | VERIFICAR
[22 empty] | 0 | VERIFICAR
[22 empty] | 0 | VERIFICAR
[22 empty] | 0 | VERIFICAR
[22 empty] | 0 | VERIFICAR
[22 empty] | 0 | VERIFICAR
[22 empty] | 0 | VERIFICAR
[22 empty] | 0 | VERIFICAR
[22 empty] | 0 | VERIFICAR
[22 empty] | 0 | VERIFICAR
[22 empty] | 0 | VERIFICAR
[22 empty] | 0 | VERIFICAR
[22 empty] | 0 | VERIFICAR
[22 empty] | 0 | VERIFICAR
[22 empty] | 0 | VERIFICAR
[22 empty] | 0 | VERIFICAR
[22 empty] | 0 | VERIFICAR
[22 empty] | 0 | VERIFICAR
[22 empty] | 0 | VERIFICAR
[22 empty] | 0 | VERIFICAR
[22 empty] | 0 | VERIFICAR
[22 empty] | 0 | VERIFICAR
[22 empty] | 0 | VERIFICAR
[22 empty] | 0 | VERIFICAR
[22 empty] | 0 | VERIFICAR
[22 empty] | 0 | VERIFICAR
[22 empty] | 0 | VERIFICAR
[22 empty] | 0 | VERIFICAR
[22 empty] | 0 | VERIFICAR
[22 empty] | 0 | VERIFICAR
[22 empty] | 0 | VERIFICAR
[22 empty] | 0 | VERIFICAR
[22 empty] | 0 | VERIFICAR
[22 empty] | 0 | VERIFICAR
[22 empty] | 0 | VERIFICAR
[22 empty] | 0 | VERIFICAR
[22 empty] | 0 | VERIFICAR
[22 empty] | 0 | VERIFICAR
[22 empty] | 0 | VERIFICAR
[22 empty] | 0 | VERIFICAR
[22 empty] | 0 | VERIFICAR
[22 empty] | 0 | VERIFICAR
[22 empty] | 0 | VERIFICAR
[22 empty] | 0 | VERIFICAR
[22 empty] | 0 | VERIFICAR
[22 empty] | 0 | VERIFICAR
[22 empty] | 0 | VERIFICAR
[22 empty] | 0 | VERIFICAR
[22 empty] | 0 | VERIFICAR
[22 empty] | 0 | VERIFICAR
[22 empty] | 0 | VERIFICAR
[22 empty] | 0 | VERIFICAR
[22 empty] | 0 | VERIFICAR
[22 empty] | 0 | VERIFICAR
[22 empty] | 0 | VERIFICAR
[22 empty] | 0 | VERIFICAR
[22 empty] | 0 | VERIFICAR
[22 empty] | 0 | VERIFICAR
[22 empty] | 0 | VERIFICAR
[22 empty] | 0 | VERIFICAR
[22 empty] | 0 | VERIFICAR
[22 empty] | 0 | VERIFICAR
[22 empty] | 0 | VERIFICAR
[22 empty] | 0 | VERIFICAR
[22 empty] | 0 | VERIFICAR
[22 empty] | 0 | VERIFICAR
[22 empty] | 0 | VERIFICAR
[22 empty] | 0 | VERIFICAR
[22 empty] | 0 | VERIFICAR
[22 empty] | 0 | VERIFICAR
[22 empty] | 0 | VERIFICAR
[22 empty] | 0 | VERIFICAR
[22 empty] | 0 | VERIFICAR
[22 empty] | 0 | VERIFICAR
[22 empty] | 0 | VERIFICAR
[22 empty] | 0 | VERIFICAR
[22 empty] | 0 | VERIFICAR
[22 empty] | 0 | VERIFICAR
[22 empty] | 0 | VERIFICAR
[22 empty] | 0 | VERIFICAR
[22 empty] | 0 | VERIFICAR
[22 empty] | 0 | VERIFICAR
[22 empty] | 0 | VERIFICAR
[22 empty] | 0 | VERIFICAR
[22 empty] | 0 | VERIFICAR
[22 empty] | 0 | VERIFICAR
[22 empty] | 0 | VERIFICAR
[22 empty] | 0 | VERIFICAR
[22 empty] | 0 | VERIFICAR
[22 empty] | 0 | VERIFICAR
[22 empty] | 0 | VERIFICAR
[22 empty] | 0 | VERIFICAR
[22 empty] | 0 | VERIFICAR
[22 empty] | 0 | VERIFICAR
[22 empty] | 0 | VERIFICAR
[22 empty] | 0 | VERIFICAR
[22 empty] | 0 | VERIFICAR
[22 empty] | 0 | VERIFICAR
[22 empty] | 0 | VERIFICAR
[22 empty] | 0 | VERIFICAR
[22 empty] | 0 | VERIFICAR
[22 empty] | 0 | VERIFICAR
[22 empty] | 0 | VERIFICAR
[22 empty] | 0 | VERIFICAR
[22 empty] | 0 | VERIFICAR
[22 empty] | 0 | VERIFICAR
[22 empty] | 0 | VERIFICAR
[22 empty] | 0 | VERIFICAR
[22 empty] | 0 | VERIFICAR
[22 empty] | 0 | VERIFICAR
[22 empty] | 0 | VERIFICAR
[22 empty] | 0 | VERIFICAR
[22 empty] | 0 | VERIFICAR
[22 empty] | 0 | VERIFICAR
[22 empty] | 0 | VERIFICAR
[22 empty] | 0 | VERIFICAR
[22 empty] | 0 | VERIFICAR
[22 empty] | 0 | VERIFICAR
[22 empty] | 0 | VERIFICAR
[22 empty] | 0 | VERIFICAR
[22 empty] | 0 | VERIFICAR
[22 empty] | 0 | VERIFICAR
[22 empty] | 0 | VERIFICAR
[22 empty] | 0 | VERIFICAR
[22 empty] | 0 | VERIFICAR
[22 empty] | 0 | VERIFICAR
[22 empty] | 0 | VERIFICAR
[22 empty] | 0 | VERIFICAR
[22 empty] | 0 | VERIFICAR
[22 empty] | 0 | VERIFICAR
[22 empty] | 0 | VERIFICAR
[22 empty] | 0 | VERIFICAR
[22 empty] | 0 | VERIFICAR
[22 empty] | 0 | VERIFICAR
[22 empty] | 0 | VERIFICAR
[22 empty] | 0 | VERIFICAR
[22 empty] | 0 | VERIFICAR
[22 empty] | 0 | VERIFICAR
[22 empty] | 0 | VERIFICAR
[22 empty] | 0 | VERIFICAR
[22 empty] | 0 | VERIFICAR
[22 empty] | 0 | VERIFICAR
[22 empty] | 0 | VERIFICAR
[22 empty] | 0 | VERIFICAR
[22 empty] | 0 | VERIFICAR
[22 empty] | 0 | VERIFICAR
[22 empty] | 0 | VERIFICAR
[22 empty] | 0 | VERIFICAR
[22 empty] | 0 | VERIFICAR
[22 empty] | 0 | VERIFICAR
[22 empty] | 0 | VERIFICAR
[22 empty] | 0 | VERIFICAR
[22 empty] | 0 | VERIFICAR
[22 empty] | 0 | VERIFICAR
[22 empty] | 0 | VERIFICAR
[22 empty] | 0 | VERIFICAR
[22 empty] | 0 | VERIFICAR
[22 empty] | 0 | VERIFICAR
[22 empty] | 0 | VERIFICAR
[22 empty] | 0 | VERIFICAR
[22 empty] | 0 | VERIFICAR
[22 empty] | 0 | VERIFICAR
[22 empty] | 0 | VERIFICAR
[22 empty] | 0 | VERIFICAR
[22 empty] | 0 | VERIFICAR
[22 empty] | 0 | VERIFICAR
[22 empty] | 0 | VERIFICAR
[22 empty] | 0 | VERIFICAR
[22 empty] | 0 | VERIFICAR
[22 empty] | 0 | VERIFICAR
[22 empty] | 0 | VERIFICAR
[22 empty] | 0 | VERIFICAR
[22 empty] | 0 | VERIFICAR
[22 empty] | 0 | VERIFICAR
[22 empty] | 0 | VERIFICAR
[22 empty] | 0 | VERIFICAR
[22 empty] | 0 | VERIFICAR
[22 empty] | 0 | VERIFICAR
[22 empty] | 0 | VERIFICAR
[22 empty] | 0 | VERIFICAR
[22 empty] | 0 | VERIFICAR
[22 empty] | 0 | VERIFICAR
[22 empty] | 0 | VERIFICAR
[22 empty] | 0 | VERIFICAR
[22 empty] | 0 | VERIFICAR
[22 empty] | 0 | VERIFICAR
[22 empty] | 0 | VERIFICAR
[22 empty] | 0 | VERIFICAR
[22 empty] | 0 | VERIFICAR
[22 empty] | 0 | VERIFICAR
[22 empty] | 0 | VERIFICAR
[22 empty] | 0 | VERIFICAR
[22 empty] | 0 | VERIFICAR
[22 empty] | 0 | VERIFICAR
[22 empty] | 0 | VERIFICAR
[22 empty] | 0 | VERIFICAR
[22 empty] | 0 | VERIFICAR
[22 empty] | 0 | VERIFICAR
[22 empty] | 0 | VERIFICAR
[22 empty] | 0 | VERIFICAR
[22 empty] | 0 | VERIFICAR
[22 empty] | 0 | VERIFICAR
[22 empty] | 0 | VERIFICAR
[22 empty] | 0 | VERIFICAR
[22 empty] | 0 | VERIFICAR
[22 empty] | 0 | VERIFICAR
[22 empty] | 0 | VERIFICAR
[22 empty] | 0 | VERIFICAR
[22 empty] | 0 | VERIFICAR
[22 empty] | 0 | VERIFICAR
[22 empty] | 0 | VERIFICAR
[22 empty] | 0 | VERIFICAR
[22 empty] | 0 | VERIFICAR
[22 empty] | 0 | VERIFICAR
[22 empty] | 0 | VERIFICAR
[22 empty] | 0 | VERIFICAR
[22 empty] | 0 | VERIFICAR
[22 empty] | 0 | VERIFICAR
[22 empty] | 0 | VERIFICAR
[22 empty] | 0 | VERIFICAR
[22 empty] | 0 | VERIFICAR
[22 empty] | 0 | VERIFICAR
[22 empty] | 0 | VERIFICAR
[22 empty] | 0 | VERIFICAR
[22 empty] | 0 | VERIFICAR
[22 empty] | 0 | VERIFICAR
[22 empty] | 0 | VERIFICAR
[22 empty] | 0 | VERIFICAR
[22 empty] | 0 | VERIFICAR
[22 empty] | 0 | VERIFICAR
[22 empty] | 0 | VERIFICAR
[22 empty] | 0 | VERIFICAR
[22 empty] | 0 | VERIFICAR
[22 empty] | 0 | VERIFICAR
[22 empty] | 0 | VERIFICAR
[22 empty] | 0 | VERIFICAR
[22 empty] | 0 | VERIFICAR
[22 empty] | 0 | VERIFICAR
[22 empty] | 0 | VERIFICAR
[22 empty] | 0 | VERIFICAR
[22 empty] | 0 | VERIFICAR
[22 empty] | 0 | VERIFICAR
[22 empty] | 0 | VERIFICAR
[22 empty] | 0 | VERIFICAR
[22 empty] | 0 | VERIFICAR
[22 empty] | 0 | VERIFICAR
[22 empty] | 0 | VERIFICAR
[22 empty] | 0 | VERIFICAR
[22 empty] | 0 | VERIFICAR
[22 empty] | 0 | VERIFICAR
[22 empty] | 0 | VERIFICAR
[22 empty] | 0 | VERIFICAR
[22 empty] | 0 | VERIFICAR
[22 empty] | 0 | VERIFICAR
[22 empty] | 0 | VERIFICAR
[22 empty] | 0 | VERIFICAR
[22 empty] | 0 | VERIFICAR
[22 empty] | 0 | VERIFICAR
[22 empty] | 0 | VERIFICAR
[22 empty] | 0 | VERIFICAR
[22 empty] | 0 | VERIFICAR
[22 empty] | 0 | VERIFICAR
[22 empty] | 0 | VERIFICAR
[22 empty] | 0 | VERIFICAR
[22 empty] | 0 | VERIFICAR
[22 empty] | 0 | VERIFICAR
[22 empty] | 0 | VERIFICAR
[22 empty] | 0 | VERIFICAR
[22 empty] | 0 | VERIFICAR
[22 empty] | 0 | VERIFICAR
[22 empty] | 0 | VERIFICAR
[22 empty] | 0 | VERIFICAR
[22 empty] | 0 | VERIFICAR
[22 empty] | 0 | VERIFICAR
[22 empty] | 0 | VERIFICAR
[22 empty] | 0 | VERIFICAR
[22 empty] | 0 | VERIFICAR
[22 empty] | 0 | VERIFICAR
[22 empty] | 0 | VERIFICAR
[22 empty] | 0 | VERIFICAR
[22 empty] | 0 | VERIFICAR
[22 empty] | 0 | VERIFICAR
[22 empty] | 0 | VERIFICAR
[22 empty] | 0 | VERIFICAR
[22 empty] | 0 | VERIFICAR
[22 empty] | 0 | VERIFICAR
[22 empty] | 0 | VERIFICAR
[22 empty] | 0 | VERIFICAR
[22 empty] | 0 | VERIFICAR
[22 empty] | 0 | VERIFICAR
[22 empty] | 0 | VERIFICAR
[22 empty] | 0 | VERIFICAR
[22 empty] | 0 | VERIFICAR
[22 empty] | 0 | VERIFICAR
[22 empty] | 0 | VERIFICAR
[22 empty] | 0 | VERIFICAR
[22 empty] | 0 | VERIFICAR
[22 empty] | 0 | VERIFICAR
[22 empty] | 0 | VERIFICAR
[22 empty] | 0 | VERIFICAR
[22 empty] | 0 | VERIFICAR
[22 empty] | 0 | VERIFICAR
[22 empty] | 0 | VERIFICAR
[22 empty] | 0 | VERIFICAR
[22 empty] | 0 | VERIFICAR
[22 empty] | 0 | VERIFICAR
[22 empty] | 0 | VERIFICAR
[22 empty] | 0 | VERIFICAR
[22 empty] | 0 | VERIFICAR
[22 empty] | 0 | VERIFICAR
[22 empty] | 0 | VERIFICAR
[22 empty] | 0 | VERIFICAR
[22 empty] | 0 | VERIFICAR
[22 empty] | 0 | VERIFICAR
[22 empty] | 0 | VERIFICAR
[22 empty] | 0 | VERIFICAR
[22 empty] | 0 | VERIFICAR
[22 empty] | 0 | VERIFICAR
[22 empty] | 0 | VERIFICAR
[22 empty] | 0 | VERIFICAR
[22 empty] | 0 | VERIFICAR
[22 empty] | 0 | VERIFICAR
[22 empty] | 0 | VERIFICAR
[22 empty] | 0 | VERIFICAR
[22 empty] | 0 | VERIFICAR
[22 empty] | 0 | VERIFICAR
[22 empty] | 0 | VERIFICAR
[22 empty] | 0 | VERIFICAR
[22 empty] | 0 | VERIFICAR
[22 empty] | 0 | VERIFICAR
[22 empty] | 0 | VERIFICAR
[22 empty] | 0 | VERIFICAR
[22 empty] | 0 | VERIFICAR
[22 empty] | 0 | VERIFICAR
[22 empty] | 0 | VERIFICAR
[22 empty] | 0 | VERIFICAR
[22 empty] | 0 | VERIFICAR
[22 empty] | 0 | VERIFICAR
[22 empty] | 0 | VERIFICAR
[22 empty] | 0 | VERIFICAR
[22 empty] | 0 | VERIFICAR
[22 empty] | 0 | VERIFICAR
[22 empty] | 0 | VERIFICAR
[22 empty] | 0 | VERIFICAR
[22 empty] | 0 | VERIFICAR
[22 empty] | 0 | VERIFICAR
[22 empty] | 0 | VERIFICAR
[22 empty] | 0 | VERIFICAR
[22 empty] | 0 | VERIFICAR
[22 empty] | 0 | VERIFICAR
[22 empty] | 0 | VERIFICAR
[22 empty] | 0 | VERIFICAR
[22 empty] | 0 | VERIFICAR
[22 empty] | 0 | VERIFICAR
[22 empty] | 0 | VERIFICAR
[22 empty] | 0 | VERIFICAR
[22 empty] | 0 | VERIFICAR
[22 empty] | 0 | VERIFICAR
[22 empty] | 0 | VERIFICAR
[22 empty] | 0 | VERIFICAR
[22 empty] | 0 | VERIFICAR
[22 empty] | 0 | VERIFICAR
[22 empty] | 0 | VERIFICAR
[22 empty] | 0 | VERIFICAR
[22 empty] | 0 | VERIFICAR
[22 empty] | 0 | VERIFICAR
[22 empty] | 0 | VERIFICAR
[22 empty] | 0 | VERIFICAR
[22 empty] | 0 | VERIFICAR
[22 empty] | 0 | VERIFICAR
[22 empty] | 0 | VERIFICAR
[22 empty] | 0 | VERIFICAR
[22 empty] | 0 | VERIFICAR
[22 empty] | 0 | VERIFICAR
[22 empty] | 0 | VERIFICAR
[22 empty] | 0 | VERIFICAR
[22 empty] | 0 | VERIFICAR
[22 empty] | 0 | VERIFICAR
[22 empty] | 0 | VERIFICAR
[22 empty] | 0 | VERIFICAR
[22 empty] | 0 | VERIFICAR
[22 empty] | 0 | VERIFICAR
[22 empty] | 0 | VERIFICAR
[22 empty] | 0 | VERIFICAR
[22 empty] | 0 | VERIFICAR
[22 empty] | 0 | VERIFICAR
[22 empty] | 0 | VERIFICAR
[22 empty] | 0 | VERIFICAR
[22 empty] | 0 | VERIFICAR
[22 empty] | 0 | VERIFICAR
[22 empty] | 0 | VERIFICAR
[22 empty] | 0 | VERIFICAR
[22 empty] | 0 | VERIFICAR
[22 empty] | 0 | VERIFICAR
[22 empty] | 0 | VERIFICAR
[22 empty] | 0 | VERIFICAR
[22 empty] | 0 | VERIFICAR
[22 empty] | 0 | VERIFICAR
[22 empty] | 0 | VERIFICAR
[22 empty] | 0 | VERIFICAR
[22 empty] | 0 | VERIFICAR
[22 empty] | 0 | VERIFICAR
[22 empty] | 0 | VERIFICAR
[22 empty] | 0 | VERIFICAR
[22 empty] | 0 | VERIFICAR
[22 empty] | 0 | VERIFICAR
[22 empty] | 0 | VERIFICAR
[22 empty] | 0 | VERIFICAR
[22 empty] | 0 | VERIFICAR
[22 empty] | 0 | VERIFICAR
[22 empty] | 0 | VERIFICAR
[22 empty] | 0 | VERIFICAR
[22 empty] | 0 | VERIFICAR
[22 empty] | 0 | VERIFICAR
[22 empty] | 0 | VERIFICAR
[22 empty] | 0 | VERIFICAR
[22 empty] | 0 | VERIFICAR
[22 empty] | 0 | VERIFICAR
[22 empty] | 0 | VERIFICAR
[22 empty] | 0 | VERIFICAR
[22 empty] | 0 | VERIFICAR
[22 empty] | 0 | VERIFICAR
[22 empty] | 0 | VERIFICAR
[22 empty] | 0 | VERIFICAR
[22 empty] | 0 | VERIFICAR
[22 empty] | 0 | VERIFICAR
[22 empty] | 0 | VERIFICAR
[22 empty] | 0 | VERIFICAR
[22 empty] | 0 | VERIFICAR
[22 empty] | 0 | VERIFICAR
[22 empty] | 0 | VERIFICAR
[22 empty] | 0 | VERIFICAR
[22 empty] | 0 | VERIFICAR
[22 empty] | 0 | VERIFICAR
[22 empty] | 0 | VERIFICAR
[22 empty] | 0 | VERIFICAR
[22 empty] | 0 | VERIFICAR
[22 empty] | 0 | VERIFICAR
[22 empty] | 0 | VERIFICAR
[22 empty] | 0 | VERIFICAR
[22 empty] | 0 | VERIFICAR
[22 empty] | 0 | VERIFICAR
[22 empty] | 0 | VERIFICAR
[22 empty] | 0 | VERIFICAR
[22 empty] | 0 | VERIFICAR
[22 empty] | 0 | VERIFICAR
[22 empty] | 0 | VERIFICAR
[22 empty] | 0 | VERIFICAR
[22 empty] | 0 | VERIFICAR
[22 empty] | 0 | VERIFICAR
[22 empty] | 0 | VERIFICAR
[22 empty] | 0 | VERIFICAR
[22 empty] | 0 | VERIFICAR
[22 empty] | 0 | VERIFICAR
[22 empty] | 0 | VERIFICAR
[22 empty] | 0 | VERIFICAR
[22 empty] | 0 | VERIFICAR
[22 empty] | 0 | VERIFICAR
[22 empty] | 0 | VERIFICAR
[22 empty] | 0 | VERIFICAR
[22 empty] | 0 | VERIFICAR
[22 empty] | 0 | VERIFICAR
[22 empty] | 0 | VERIFICAR
[22 empty] | 0 | VERIFICAR
[22 empty] | 0 | VERIFICAR
[22 empty] | 0 | VERIFICAR
[22 empty] | 0 | VERIFICAR
[22 empty] | 0 | VERIFICAR
[22 empty] | 0 | VERIFICAR
[22 empty] | 0 | VERIFICAR
[22 empty] | 0 | VERIFICAR
[22 empty] | 0 | VERIFICAR
[22 empty] | 0 | VERIFICAR
[22 empty] | 0 | VERIFICAR
[22 empty] | 0 | VERIFICAR
[22 empty] | 0 | VERIFICAR
[22 empty] | 0 | VERIFICAR
[22 empty] | 0 | VERIFICAR
[22 empty] | 0 | VERIFICAR
[22 empty] | 0 | VERIFICAR
[22 empty] | 0 | VERIFICAR
[22 empty] | 0 | VERIFICAR
[22 empty] | 0 | VERIFICAR
[22 empty] | 0 | VERIFICAR
[22 empty] | 0 | VERIFICAR
[22 empty] | 0 | VERIFICAR
[22 empty] | 0 | VERIFICAR
[22 empty] | 0 | VERIFICAR
[22 empty] | 0 | VERIFICAR
[22 empty] | 0 | VERIFICAR
[22 empty] | 0 | VERIFICAR
[22 empty] | 0 | VERIFICAR
[22 empty] | 0 | VERIFICAR
[22 empty] | 0 | VERIFICAR
[22 empty] | 0 | VERIFICAR
[22 empty] | 0 | VERIFICAR
[22 empty] | 0 | VERIFICAR
[22 empty] | 0 | VERIFICAR
[22 empty] | 0 | VERIFICAR
[22 empty] | 0 | VERIFICAR
[22 empty] | 0 | VERIFICAR
[22 empty] | 0 | VERIFICAR
[22 empty] | 0 | VERIFICAR
[22 empty] | 0 | VERIFICAR
[22 empty] | 0 | VERIFICAR
[22 empty] | 0 | VERIFICAR
[22 empty] | 0 | VERIFICAR
[22 empty] | 0 | VERIFICAR
[22 empty] | 0 | VERIFICAR
[22 empty] | 0 | VERIFICAR
[22 empty] | 0 | VERIFICAR
[22 empty] | 0 | VERIFICAR
[22 empty] | 0 | VERIFICAR
[22 empty] | 0 | VERIFICAR
[22 empty] | 0 | VERIFICAR
[22 empty] | 0 | VERIFICAR
[22 empty] | 0 | VERIFICAR
[22 empty] | 0 | VERIFICAR
[22 empty] | 0 | VERIFICAR
[22 empty] | 0 | VERIFICAR
[22 empty] | 0 | VERIFICAR
[22 empty] | 0 | VERIFICAR
[22 empty] | 0 | VERIFICAR
[22 empty] | 0 | VERIFICAR
[22 empty] | 0 | VERIFICAR
[22 empty] | 0 | VERIFICAR
[22 empty] | 0 | VERIFICAR
[22 empty] | 0 | VERIFICAR
[22 empty] | 0 | VERIFICAR
[22 empty] | 0 | VERIFICAR
[22 empty] | 0 | VERIFICAR
[22 empty] | 0 | VERIFICAR
[22 empty] | 0 | VERIFICAR
[22 empty] | 0 | VERIFICAR
[22 empty] | 0 | VERIFICAR
[22 empty] | 0 | VERIFICAR
[22 empty] | 0 | VERIFICAR
[22 empty] | 0 | VERIFICAR
[22 empty] | 0 | VERIFICAR
[22 empty] | 0 | VERIFICAR
[22 empty] | 0 | VERIFICAR
[22 empty] | 0 | VERIFICAR
[22 empty] | 0 | VERIFICAR
[22 empty] | 0 | VERIFICAR
[22 empty] | 0 | VERIFICAR
[22 empty] | 0 | VERIFICAR
[22 empty] | 0 | VERIFICAR
[22 empty] | 0 | VERIFICAR
[22 empty] | 0 | VERIFICAR
[22 empty] | 0 | VERIFICAR
[22 empty] | 0 | VERIFICAR
[22 empty] | 0 | VERIFICAR
[22 empty] | 0 | VERIFICAR
[22 empty] | 0 | VERIFICAR
[22 empty] | 0 | VERIFICAR
[22 empty] | 0 | VERIFICAR
[22 empty] | 0 | VERIFICAR
[22 empty] | 0 | VERIFICAR
[22 empty] | 0 | VERIFICAR
[22 empty] | 0 | VERIFICAR
[22 empty] | 0 | VERIFICAR
[22 empty] | 0 | VERIFICAR
[22 empty] | 0 | VERIFICAR
[22 empty] | 0 | VERIFICAR
[22 empty] | 0 | VERIFICAR
[22 empty] | 0 | VERIFICAR
[22 empty] | 0 | VERIFICAR
[22 empty] | 0 | VERIFICAR
[22 empty] | 0 | VERIFICAR
[22 empty] | 0 | VERIFICAR
[22 empty] | 0 | VERIFICAR
[22 empty] | 0 | VERIFICAR
[22 empty] | 0 | VERIFICAR
[22 empty] | 0 | VERIFICAR
[22 empty] | 0 | VERIFICAR
[22 empty] | 0 | VERIFICAR
[22 empty] | 0 | VERIFICAR
[22 empty] | 0 | VERIFICAR
[22 empty] | 0 | VERIFICAR
[22 empty] | 0 | VERIFICAR
[22 empty] | 0 | VERIFICAR
[22 empty] | 0 | VERIFICAR
[22 empty] | 0 | VERIFICAR
[22 empty] | 0 | VERIFICAR
[22 empty] | 0 | VERIFICAR
[22 empty] | 0 | VERIFICAR
[22 empty] | 0 | VERIFICAR
[22 empty] | 0 | VERIFICAR
[22 empty] | 0 | VERIFICAR
[22 empty] | 0 | VERIFICAR
[22 empty] | 0 | VERIFICAR
[22 empty] | 0 | VERIFICAR
[22 empty] | 0 | VERIFICAR
[22 empty] | 0 | VERIFICAR
[22 empty] | 0 | VERIFICAR
[22 empty] | 0 | VERIFICAR
[22 empty] | 0 | VERIFICAR
[22 empty] | 0 | VERIFICAR
[22 empty] | 0 | VERIFICAR
[22 empty] | 0 | VERIFICAR
[22 empty] | 0 | VERIFICAR
[22 empty] | 0 | VERIFICAR
[22 empty] | 0 | VERIFICAR
[22 empty] | 0 | VERIFICAR
[22 empty] | 0 | VERIFICAR
[22 empty] | 0 | VERIFICAR
[22 empty] | 0 | VERIFICAR
[22 empty] | 0 | VERIFICAR
[22 empty] | 0 | VERIFICAR
[22 empty] | 0 | VERIFICAR
[22 empty] | 0 | VERIFICAR
[22 empty] | 0 | VERIFICAR
[22 empty] | 0 | VERIFICAR
[22 empty] | 0 | VERIFICAR
[22 empty] | 0 | VERIFICAR
[22 empty] | 0 | VERIFICAR
[22 empty] | 0 | VERIFICAR
[22 empty] | 0 | VERIFICAR
[22 empty] | 0 | VERIFICAR
[22 empty] | 0 | VERIFICAR
[22 empty] | 0 | VERIFICAR
[22 empty] | 0 | VERIFICAR
[22 empty] | 0 | VERIFICAR
[22 empty] | 0 | VERIFICAR
[22 empty] | 0 | VERIFICAR
[22 empty] | 0 | VERIFICAR
[22 empty] | 0 | VERIFICAR
[22 empty] | 0 | VERIFICAR
[22 empty] | 0 | VERIFICAR
[22 empty] | 0 | VERIFICAR
[22 empty] | 0 | VERIFICAR
[22 empty] | 0 | VERIFICAR
[22 empty] | 0 | VERIFICAR
[22 empty] | 0 | VERIFICAR
[22 empty] | 0 | VERIFICAR
[22 empty] | 0 | VERIFICAR
[22 empty] | 0 | VERIFICAR
[22 empty] | 0 | VERIFICAR
[22 empty] | 0 | VERIFICAR
[22 empty] | 0 | VERIFICAR
[22 empty] | 0 | VERIFICAR
[22 empty] | 0 | VERIFICAR
[22 empty] | 0 | VERIFICAR
[22 empty] | 0 | VERIFICAR
[22 empty] | 0 | VERIFICAR
[22 empty] | 0 | VERIFICAR
[22 empty] | 0 | VERIFICAR
[22 empty] | 0 | VERIFICAR
[22 empty] | 0 | VERIFICAR
[22 empty] | 0 | VERIFICAR
[22 empty] | 0 | VERIFICAR
[22 empty] | 0 | VERIFICAR
[22 empty] | 0 | VERIFICAR
[22 empty] | 0 | VERIFICAR
[22 empty] | 0 | VERIFICAR
[22 empty] | 0 | VERIFICAR
[22 empty] | 0 | VERIFICAR
[22 empty] | 0 | VERIFICAR
[22 empty] | 0 | VERIFICAR
[22 empty] | 0 | VERIFICAR
[22 empty] | 0 | VERIFICAR
[22 empty] | 0 | VERIFICAR
[22 empty] | 0 | VERIFICAR
[22 empty] | 0 | VERIFICAR
[22 empty] | 0 | VERIFICAR
[22 empty] | 0 | VERIFICAR
[22 empty] | 0 | VERIFICAR
[22 empty] | 0 | VERIFICAR
[22 empty] | 0 | VERIFICAR
[22 empty] | 0 | VERIFICAR
[22 empty] | 0 | VERIFICAR
[22 empty] | 0 | VERIFICAR
[22 empty] | 0 | VERIFICAR
[22 empty] | 0 | VERIFICAR
[22 empty] | 0 | VERIFICAR
[22 empty] | 0 | VERIFICAR
[22 empty] | 0 | VERIFICAR
[22 empty] | 0 | VERIFICAR
[22 empty] | 0 | VERIFICAR
[22 empty] | 0 | VERIFICAR
[22 empty] | 0 | VERIFICAR
[22 empty] | 0 | VERIFICAR
[22 empty] | 0 | VERIFICAR
[22 empty] | 0 | VERIFICAR
[22 empty] | 0 | VERIFICAR
[22 empty] | 0 | VERIFICAR
[22 empty] | 0 | VERIFICAR
[22 empty] | 0 | VERIFICAR
[22 empty] | 0 | VERIFICAR
[22 empty] | 0 | VERIFICAR
[22 empty] | 0 | VERIFICAR
[22 empty] | 0 | VERIFICAR
[22 empty] | 0 | VERIFICAR
[22 empty] | 0 | VERIFICAR
[22 empty] | 0 | VERIFICAR
[22 empty] | 0 | VERIFICAR
[22 empty] | 0 | VERIFICAR
[22 empty] | 0 | VERIFICAR
[22 empty] | 0 | VERIFICAR
[22 empty] | 0 | VERIFICAR
[22 empty] | 0 | VERIFICAR
[22 empty] | 0 | VERIFICAR
[22 empty] | 0 | VERIFICAR
[22 empty] | 0 | VERIFICAR
[22 empty] | 0 | VERIFICAR
[22 empty] | 0 | VERIFICAR
[22 empty] | 0 | VERIFICAR
[22 empty] | 0 | VERIFICAR
[22 empty] | 0 | VERIFICAR
[22 empty] | 0 | VERIFICAR
[22 empty] | 0 | VERIFICAR
[22 empty] | 0 | VERIFICAR
[22 empty] | 0 | VERIFICAR
[22 empty] | 0 | VERIFICAR
[22 empty] | 0 | VERIFICAR
[22 empty] | 0 | VERIFICAR
[22 empty] | 0 | VERIFICAR
[22 empty] | 0 | VERIFICAR
[22 empty] | 0 | VERIFICAR
[22 empty] | 0 | VERIFICAR
[22 empty] | 0 | VERIFICAR
[22 empty] | 0 | VERIFICAR
[22 empty] | 0 | VERIFICAR
[22 empty] | 0 | VERIFICAR
[22 empty] | 0 | VERIFICAR
[22 empty] | 0 | VERIFICAR
[22 empty] | 0 | VERIFICAR
[22 empty] | 0 | VERIFICAR
[22 empty] | 0 | VERIFICAR
[22 empty] | 0 | VERIFICAR
[22 empty] | 0 | VERIFICAR
[22 empty] | 0 | VERIFICAR
[22 empty] | 0 | VERIFICAR
[22 empty] | 0 | VERIFICAR
[22 empty] | 0 | VERIFICAR
[22 empty] | 0 | VERIFICAR
[22 empty] | 0 | VERIFICAR
[22 empty] | 0 | VERIFICAR
[22 empty] | 0 | VERIFICAR
[22 empty] | 0 | VERIFICAR
[22 empty] | 0 | VERIFICAR
[22 empty] | 0 | VERIFICAR
[22 empty] | 0 | VERIFICAR
[22 empty] | 0 | VERIFICAR
[22 empty] | 0 | VERIFICAR
[22 empty] | 0 | VERIFICAR
[22 empty] | 0 | VERIFICAR
[22 empty] | 0 | VERIFICAR
[22 empty] | 0 | VERIFICAR
[22 empty] | 0 | VERIFICAR
[22 empty] | 0 | VERIFICAR
[22 empty] | 0 | VERIFICAR
[22 empty] | 0 | VERIFICAR
[22 empty] | 0 | VERIFICAR
[22 empty] | 0 | VERIFICAR
[22 empty] | 0 | VERIFICAR
[22 empty] | 0 | VERIFICAR
[22 empty] | 0 | VERIFICAR
[22 empty] | 0 | VERIFICAR
[22 empty] | 0 | VERIFICAR
[22 empty] | 0 | VERIFICAR
[22 empty] | 0 | VERIFICAR
[22 empty] | 0 | VERIFICAR
[22 empty] | 0 | VERIFICAR
[22 empty] | 0 | VERIFICAR
[22 empty] | 0 | VERIFICAR
[22 empty] | 0 | VERIFICAR
[22 empty] | 0 | VERIFICAR
[22 empty] | 0 | VERIFICAR
[22 empty] | 0 | VERIFICAR
[22 empty] | 0 | VERIFICAR
[22 empty] | 0 | VERIFICAR
[22 empty] | 0 | VERIFICAR
[22 empty] | 0 | VERIFICAR
[22 empty] | 0 | VERIFICAR
[22 empty] | 0 | VERIFICAR
[22 empty] | 0 | VERIFICAR
[22 empty] | 0 | VERIFICAR
[22 empty] | 0 | VERIFICAR
[22 empty] | 0 | VERIFICAR
[22 empty] | 0 | VERIFICAR
[22 empty] | 0 | VERIFICAR
[22 empty] | 0 | VERIFICAR
[22 empty] | 0 | VERIFICAR
[22 empty] | 0 | VERIFICAR
[22 empty] | 0 | VERIFICAR
[22 empty] | 0 | VERIFICAR
[22 empty] | 0 | VERIFICAR
[22 empty] | 0 | VERIFICAR
[22 empty] | 0 | VERIFICAR
[22 empty] | 0 | VERIFICAR
[22 empty] | 0 | VERIFICAR
[22 empty] | 0 | VERIFICAR
[22 empty] | 0 | VERIFICAR
[22 empty] | 0 | VERIFICAR
[22 empty] | 0 | VERIFICAR
[22 empty] | 0 | VERIFICAR
[22 empty] | 0 | VERIFICAR
[22 empty] | 0 | VERIFICAR
[22 empty] | 0 | VERIFICAR
[22 empty] | 0 | VERIFICAR
[22 empty] | 0 | VERIFICAR
[22 empty] | 0 | VERIFICAR
[22 empty] | 0 | VERIFICAR
[22 empty] | 0 | VERIFICAR
[22 empty] | 0 | VERIFICAR
[22 empty] | 0 | VERIFICAR
[22 empty] | 0 | VERIFICAR
[22 empty] | 0 | VERIFICAR
[22 empty] | 0 | VERIFICAR
[22 empty] | 0 | VERIFICAR
[22 empty] | 0 | VERIFICAR
[22 empty] | 0 | VERIFICAR
[22 empty] | 0 | VERIFICAR
[22 empty] | 0 | VERIFICAR
[22 empty] | 0 | VERIFICAR
[22 empty] | 0 | VERIFICAR
[22 empty] | 0 | VERIFICAR
[22 empty] | 0 | VERIFICAR
[22 empty] | 0 | VERIFICAR
[22 empty] | 0 | VERIFICAR
[22 empty] | 0 | VERIFICAR
[22 empty] | 0 | VERIFICAR
[22 empty] | 0 | VERIFICAR
[22 empty] | 0 | VERIFICAR
[22 empty] | 0 | VERIFICAR
[22 empty] | 0 | VERIFICAR
[22 empty] | 0 | VERIFICAR
[22 empty] | 0 | VERIFICAR
[22 empty] | 0 | VERIFICAR
[22 empty] | 0 | VERIFICAR
[22 empty] | 0 | VERIFICAR
[22 empty] | 0 | VERIFICAR
[22 empty] | 0 | VERIFICAR
[22 empty] | 0 | VERIFICAR
[22 empty] | 0 | VERIFICAR
[22 empty] | 0 | VERIFICAR
[22 empty] | 0 | VERIFICAR
[22 empty] | 0 | VERIFICAR
[22 empty] | 0 | VERIFICAR
[22 empty] | 0 | VERIFICAR
[22 empty] | 0 | VERIFICAR
[22 empty] | 0 | VERIFICAR
[22 empty] | 0 | VERIFICAR
[22 empty] | 0 | VERIFICAR
[22 empty] | 0 | VERIFICAR
[22 empty] | 0 | VERIFICAR
[22 empty] | 0 | VERIFICAR
[22 empty] | 0 | VERIFICAR
[22 empty] | 0 | VERIFICAR
[22 empty] | 0 | VERIFICAR
[22 empty] | 0 | VERIFICAR
[22 empty] | 0 | VERIFICAR
[22 empty] | 0 | VERIFICAR
[22 empty] | 0 | VERIFICAR
[22 empty] | 0 | VERIFICAR
[22 empty] | 0 | VERIFICAR
[22 empty] | 0 | VERIFICAR
[22 empty] | 0 | VERIFICAR
[22 empty] | 0 | VERIFICAR
[22 empty] | 0 | VERIFICAR
[22 empty] | 0 | VERIFICAR
[22 empty] | 0 | VERIFICAR
[22 empty] | 0 | VERIFICAR
[22 empty] | 0 | VERIFICAR
[22 empty] | 0 | VERIFICAR
[22 empty] | 0 | VERIFICAR
[22 empty] | 0 | VERIFICAR
[22 empty] | 0 | VERIFICAR
[22 empty] | 0 | VERIFICAR
[22 empty] | 0 | VERIFICAR
[22 empty] | 0 | VERIFICAR
[22 empty] | 0 | VERIFICAR
[22 empty] | 0 | VERIFICAR
[22 empty] | 0 | VERIFICAR
[22 empty] | 0 | VERIFICAR
[22 empty] | 0 | VERIFICAR
[22 empty] | 0 | VERIFICAR
[22 empty] | 0 | VERIFICAR
[22 empty] | 0 | VERIFICAR
[22 empty] | 0 | VERIFICAR
[22 empty] | 0 | VERIFICAR
[22 empty] | 0 | VERIFICAR
[22 empty] | 0 | VERIFICAR
[22 empty] | 0 | VERIFICAR
[22 empty] | 0 | VERIFICAR
[22 empty] | 0 | VERIFICAR
[22 empty] | 0 | VERIFICAR
[22 empty] | 0 | VERIFICAR
[22 empty] | 0 | VERIFICAR
[22 empty] | 0 | VERIFICAR
[22 empty] | 0 | VERIFICAR
[22 empty] | 0 | VERIFICAR
[22 empty] | 0 | VERIFICAR
[22 empty] | 0 | VERIFICAR
[22 empty] | 0 | VERIFICAR
[22 empty] | 0 | VERIFICAR
[22 empty] | 0 | VERIFICAR
[22 empty] | 0 | VERIFICAR
[22 empty] | 0 | VERIFICAR
[22 empty] | 0 | VERIFICAR
[22 empty] | 0 | VERIFICAR
[22 empty] | 0 | VERIFICAR
[22 empty] | 0 | VERIFICAR
[22 empty] | 0 | VERIFICAR
[22 empty] | 0 | VERIFICAR
[22 empty] | 0 | VERIFICAR
[22 empty] | 0 | VERIFICAR
[22 empty] | 0 | VERIFICAR
[22 empty] | 0 | VERIFICAR
[22 empty] | 0 | VERIFICAR
[22 empty] | 0 | VERIFICAR
[22 empty] | 0 | VERIFICAR
[22 empty] | 0 | VERIFICAR
[22 empty] | 0 | VERIFICAR
[22 empty] | 0 | VERIFICAR
[22 empty] | 0 | VERIFICAR
[22 empty] | 0 | VERIFICAR
[22 empty] | 0 | VERIFICAR
[22 empty] | 0 | VERIFICAR
[22 empty] | 0 | VERIFICAR
[22 empty] | 0 | VERIFICAR
[22 empty] | 0 | VERIFICAR
[22 empty] | 0 | VERIFICAR
[22 empty] | 0 | VERIFICAR
[22 empty] | 0 | VERIFICAR
[22 empty] | 0 | VERIFICAR
[22 empty] | 0 | VERIFICAR
[22 empty] | 0 | VERIFICAR
[22 empty] | 0 | VERIFICAR
[22 empty] | 0 | VERIFICAR
[22 empty] | 0 | VERIFICAR
[22 empty] | 0 | VERIFICAR
[22 empty] | 0 | VERIFICAR
[22 empty] | 0 | VERIFICAR
[22 empty] | 0 | VERIFICAR
[22 empty] | 0 | VERIFICAR
[22 empty] | 0 | VERIFICAR
[22 empty] | 0 | VERIFICAR
[22 empty] | 0 | VERIFICAR
[22 empty] | 0 | VERIFICAR
[22 empty] | 0 | VERIFICAR
[22 empty] | 0 | VERIFICAR
[22 empty] | 0 | VERIFICAR
[22 empty] | 0 | VERIFICAR
[22 empty] | 0 | VERIFICAR
[22 empty] | 0 | VERIFICAR
[22 empty] | 0 | VERIFICAR
[22 empty] | 0 | VERIFICAR
[22 empty] | 0 | VERIFICAR
[22 empty] | 0 | VERIFICAR
[22 empty] | 0 | VERIFICAR
[22 empty] | 0 | VERIFICAR
[22 empty] | 0 | VERIFICAR
[22 empty] | 0 | VERIFICAR
[22 empty] | 0 | VERIFICAR
[22 empty] | 0 | VERIFICAR
[22 empty] | 0 | VERIFICAR
[22 empty] | 0 | VERIFICAR
[22 empty] | 0 | VERIFICAR
[22 empty] | 0 | VERIFICAR
[22 empty] | 0 | VERIFICAR
[22 empty] | 0 | VERIFICAR
[22 empty] | 0 | VERIFICAR
[22 empty] | 0 | VERIFICAR
[22 empty] | 0 | VERIFICAR
[22 empty] | 0 | VERIFICAR
[22 empty] | 0 | VERIFICAR
[22 empty] | 0 | VERIFICAR
[22 empty] | 0 | VERIFICAR
[22 empty] | 0 | VERIFICAR
[22 empty] | 0 | VERIFICAR
[22 empty] | 0 | VERIFICAR
[22 empty] | 0 | VERIFICAR
[22 empty] | 0 | VERIFICAR
[22 empty] | 0 | VERIFICAR
[22 empty] | 0 | VERIFICAR
[22 empty] | 0 | VERIFICAR
[22 empty] | 0 | VERIFICAR
[22 empty] | 0 | VERIFICAR
[22 empty] | 0 | VERIFICAR
[22 empty] | 0 | VERIFICAR
[22 empty] | 0 | VERIFICAR
[22 empty] | 0 | VERIFICAR
[22 empty] | 0 | VERIFICAR
[22 empty] | 0 | VERIFICAR
[22 empty] | 0 | VERIFICAR
[22 empty] | 0 | VERIFICAR
[22 empty] | 0 | VERIFICAR
[22 empty] | 0 | VERIFICAR
[22 empty] | 0 | VERIFICAR
[22 empty] | 0 | VERIFICAR
[22 empty] | 0 | VERIFICAR
[22 empty] | 0 | VERIFICAR
[22 empty] | 0 | VERIFICAR
[22 empty] | 0 | VERIFICAR
[22 empty] | 0 | VERIFICAR
[22 empty] | 0 | VERIFICAR
[22 empty] | 0 | VERIFICAR
[22 empty] | 0 | VERIFICAR
[22 empty] | 0 | VERIFICAR
[22 empty] | 0 | VERIFICAR
[22 empty] | 0 | VERIFICAR
[22 empty] | 0 | VERIFICAR
[22 empty] | 0 | VERIFICAR
[22 empty] | 0 | VERIFICAR
[22 empty] | 0 | VERIFICAR
[22 empty] | 0 | VERIFICAR
[22 empty] | 0 | VERIFICAR
[22 empty] | 0 | VERIFICAR
[22 empty] | 0 | VERIFICAR
[22 empty] | 0 | VERIFICAR
[22 empty] | 0 | VERIFICAR
[22 empty] | 0 | VERIFICAR
[22 empty] | 0 | VERIFICAR
[22 empty] | 0 | VERIFICAR
[22 empty] | 0 | VERIFICAR
[22 empty] | 0 | VERIFICAR
[22 empty] | 0 | VERIFICAR
[22 empty] | 0 | VERIFICAR
[22 empty] | 0 | VERIFICAR
[22 empty] | 0 | VERIFICAR
[22 empty] | 0 | VERIFICAR
[22 empty] | 0 | VERIFICAR
[22 empty] | 0 | VERIFICAR
[22 empty] | 0 | VERIFICAR
[22 empty] | 0 | VERIFICAR
[22 empty] | 0 | VERIFICAR
[22 empty] | 0 | VERIFICAR
[22 empty] | 0 | VERIFICAR
[22 empty] | 0 | VERIFICAR
[22 empty] | 0 | VERIFICAR
[22 empty] | 0 | VERIFICAR
[22 empty] | 0 | VERIFICAR
[22 empty] | 0 | VERIFICAR
[22 empty] | 0 | VERIFICAR
[22 empty] | 0 | VERIFICAR
[22 empty] | 0 | VERIFICAR
[22 empty] | 0 | VERIFICAR
[22 empty] | 0 | VERIFICAR
[22 empty] | 0 | VERIFICAR
[22 empty] | 0 | VERIFICAR
[22 empty] | 0 | VERIFICAR
[22 empty] | 0 | VERIFICAR
[22 empty] | 0 | VERIFICAR
[22 empty] | 0 | VERIFICAR
[22 empty] | 0 | VERIFICAR
[22 empty] | 0 | VERIFICAR
[22 empty] | 0 | VERIFICAR
[22 empty] | 0 | VERIFICAR
[22 empty] | 0 | VERIFICAR
[22 empty] | 0 | VERIFICAR
[22 empty] | 0 | VERIFICAR
[22 empty] | 0 | VERIFICAR
[22 empty] | 0 | VERIFICAR
[22 empty] | 0 | VERIFICAR
[22 empty] | 0 | VERIFICAR
[22 empty] | 0 | VERIFICAR
[22 empty] | 0 | VERIFICAR
[22 empty] | 0 | VERIFICAR
[22 empty] | 0 | VERIFICAR
[22 empty] | 0 | VERIFICAR
[22 empty] | 0 | VERIFICAR
[22 empty] | 0 | VERIFICAR
[22 empty] | 0 | VERIFICAR
[22 empty] | 0 | VERIFICAR
[22 empty] | 0 | VERIFICAR
[22 empty] | 0 | VERIFICAR
[22 empty] | 0 | VERIFICAR
[22 empty] | 0 | VERIFICAR
[22 empty] | 0 | VERIFICAR
[22 empty] | 0 | VERIFICAR
[22 empty] | 0 | VERIFICAR
[22 empty] | 0 | VERIFICAR
[22 empty] | 0 | VERIFICAR
[22 empty] | 0 | VERIFICAR
[22 empty] | 0 | VERIFICAR
[22 empty] | 0 | VERIFICAR
[22 empty] | 0 | VERIFICAR
[22 empty] | 0 | VERIFICAR
[22 empty] | 0 | VERIFICAR
[22 empty] | 0 | VERIFICAR
[22 empty] | 0 | VERIFICAR
[22 empty] | 0 | VERIFICAR
[22 empty] | 0 | VERIFICAR
[22 empty] | 0 | VERIFICAR
[22 empty] | 0 | VERIFICAR
[22 empty] | 0 | VERIFICAR
[22 empty] | 0 | VERIFICAR
[22 empty] | 0 | VERIFICAR
[22 empty] | 0 | VERIFICAR
[22 empty] | 0 | VERIFICAR
[22 empty] | 0 | VERIFICAR
[22 empty] | 0 | VERIFICAR
[22 empty] | 0 | VERIFICAR
[22 empty] | 0 | VERIFICAR
[22 empty] | 0 | VERIFICAR
[22 empty] | 0 | VERIFICAR
[22 empty] | 0 | VERIFICAR
[22 empty] | 0 | VERIFICAR
[22 empty] | 0 | VERIFICAR
[22 empty] | 0 | VERIFICAR
[22 empty] | 0 | VERIFICAR
[22 empty] | 0 | VERIFICAR
[22 empty] | 0 | VERIFICAR
[22 empty] | 0 | VERIFICAR
[22 empty] | 0 | VERIFICAR
[22 empty] | 0 | VERIFICAR
[22 empty] | 0 | VERIFICAR
[22 empty] | 0 | VERIFICAR
[22 empty] | 0 | VERIFICAR
[22 empty] | 0 | VERIFICAR
[22 empty] | 0 | VERIFICAR
[22 empty] | 0 | VERIFICAR
[22 empty] | 0 | VERIFICAR
[22 empty] | 0 | VERIFICAR
[22 empty] | 0 | VERIFICAR
[22 empty] | 0 | VERIFICAR
[22 empty] | 0 | VERIFICAR
[22 empty] | 0 | VERIFICAR
[22 empty] | 0 | VERIFICAR
[22 empty] | 0 | VERIFICAR
[22 empty] | 0 | VERIFICAR
[22 empty] | 0 | VERIFICAR
[22 empty] | 0 | VERIFICAR
[22 empty] | 0 | VERIFICAR
[22 empty] | 0 | VERIFICAR
[22 empty] | 0 | VERIFICAR
[22 empty] | 0 | VERIFICAR
[22 empty] | 0 | VERIFICAR
[22 empty] | 0 | VERIFICAR
[22 empty] | 0 | VERIFICAR
[22 empty] | 0 | VERIFICAR
[22 empty] | 0 | VERIFICAR
[22 empty] | 0 | VERIFICAR
[22 empty] | 0 | VERIFICAR
[22 empty] | 0 | VERIFICAR
[22 empty] | 0 | VERIFICAR
[22 empty] | 0 | VERIFICAR
[22 empty] | 0 | VERIFICAR
[22 empty] | 0 | VERIFICAR
[22 empty] | 0 | VERIFICAR
[22 empty] | 0 | VERIFICAR
[22 empty] | 0 | VERIFICAR
[22 empty] | 0 | VERIFICAR
[22 empty] | 0 | VERIFICAR
[22 empty] | 0 | VERIFICAR
[22 empty] | 0 | VERIFICAR
[22 empty] | 0 | VERIFICAR
[22 empty] | 0 | VERIFICAR
[22 empty] | 0 | VERIFICAR
[22 empty] | 0 | VERIFICAR
[22 empty] | 0 | VERIFICAR
[22 empty] | 0 | VERIFICAR
[22 empty] | 0 | VERIFICAR
[22 empty] | 0 | VERIFICAR
[22 empty] | 0 | VERIFICAR
[22 empty] | 0 | VERIFICAR
[22 empty] | 0 | VERIFICAR
[22 empty] | 0 | VERIFICAR
[22 empty] | 0 | VERIFICAR
[22 empty] | 0 | VERIFICAR
[22 empty] | 0 | VERIFICAR
[22 empty] | 0 | VERIFICAR
[22 empty] | 0 | VERIFICAR
[22 empty] | 0 | VERIFICAR
[22 empty] | 0 | VERIFICAR
[22 empty] | 0 | VERIFICAR
[22 empty] | 0 | VERIFICAR
[22 empty] | 0 | VERIFICAR
[22 empty] | 0 | VERIFICAR
[22 empty] | 0 | VERIFICAR
[22 empty] | 0 | VERIFICAR
[22 empty] | 0 | VERIFICAR
[22 empty] | 0 | VERIFICAR
[22 empty] | 0 | VERIFICAR
[22 empty] | 0 | VERIFICAR
[22 empty] | 0 | VERIFICAR
[22 empty] | 0 | VERIFICAR
[22 empty] | 0 | VERIFICAR
[22 empty] | 0 | VERIFICAR
[22 empty] | 0 | VERIFICAR
[22 empty] | 0 | VERIFICAR
[22 empty] | 0 | VERIFICAR
[22 empty] | 0 | VERIFICAR
[22 empty] | 0 | VERIFICAR
[22 empty] | 0 | VERIFICAR
[22 empty] | 0 | VERIFICAR
[22 empty] | 0 | VERIFICAR
[22 empty] | 0 | VERIFICAR
[22 empty] | 0 | VERIFICAR
[22 empty] | 0 | VERIFICAR
[22 empty] | 0 | VERIFICAR
[22 empty] | 0 | VERIFICAR
[22 empty] | 0 | VERIFICAR
[22 empty] | 0 | VERIFICAR
[22 empty] | 0 | VERIFICAR
[22 empty] | 0 | VERIFICAR
[22 empty] | 0 | VERIFICAR
[22 empty] | 0 | VERIFICAR
[22 empty] | 0 | VERIFICAR
[22 empty] | 0 | VERIFICAR
[22 empty] | 0 | VERIFICAR
[22 empty] | 0 | VERIFICAR
[22 empty] | 0 | VERIFICAR
[22 empty] | 0 | VERIFICAR
[22 empty] | 0 | VERIFICAR
[22 empty] | 0 | VERIFICAR
[22 empty] | 0 | VERIFICAR
[22 empty] | 0 | VERIFICAR
[22 empty] | 0 | VERIFICAR
[22 empty] | 0 | VERIFICAR
[22 empty] | 0 | VERIFICAR
[22 empty] | 0 | VERIFICAR
[22 empty] | 0 | VERIFICAR
[22 empty] | 0 | VERIFICAR
[22 empty] | 0 | VERIFICAR
[22 empty] | 0 | VERIFICAR
[22 empty] | 0 | VERIFICAR
[22 empty] | 0 | VERIFICAR
[22 empty] | 0 | VERIFICAR
[22 empty] | 0 | VERIFICAR
[22 empty] | 0 | VERIFICAR
[22 empty] | 0 | VERIFICAR
[22 empty] | 0 | VERIFICAR
[22 empty] | 0 | VERIFICAR
[22 empty] | 0 | VERIFICAR
[22 empty] | 0 | VERIFICAR
[22 empty] | 0 | VERIFICAR
[22 empty] | 0 | VERIFICAR
[22 empty] | 0 | VERIFICAR
[22 empty] | 0 | VERIFICAR
[22 empty] | 0 | VERIFICAR
[22 empty] | 0 | VERIFICAR
[22 empty] | 0 | VERIFICAR
[22 empty] | 0 | VERIFICAR
[22 empty] | 0 | VERIFICAR
[22 empty] | 0 | VERIFICAR
[22 empty] | 0 | VERIFICAR
[22 empty] | 0 | VERIFICAR
[22 empty] | 0 | VERIFICAR
[22 empty] | 0 | VERIFICAR
[22 empty] | 0 | VERIFICAR
[22 empty] | 0 | VERIFICAR
[22 empty] | 0 | VERIFICAR
[22 empty] | 0 | VERIFICAR
[22 empty] | 0 | VERIFICAR
[22 empty] | 0 | VERIFICAR
[22 empty] | 0 | VERIFICAR
[22 empty] | 0 | VERIFICAR
[22 empty] | 0 | VERIFICAR
[22 empty] | 0 | VERIFICAR
[22 empty] | 0 | VERIFICAR
[22 empty] | 0 | VERIFICAR
[22 empty] | 0 | VERIFICAR
[22 empty] | 0 | VERIFICAR
[22 empty] | 0 | VERIFICAR
[22 empty] | 0 | VERIFICAR
[22 empty] | 0 | VERIFICAR
[22 empty] | 0 | VERIFICAR
[22 empty] | 0 | VERIFICAR
[22 empty] | 0 | VERIFICAR
[22 empty] | 0 | VERIFICAR
[22 empty] | 0 | VERIFICAR
[22 empty] | 0 | VERIFICAR
[22 empty] | 0 | VERIFICAR
[22 empty] | 0 | VERIFICAR
[22 empty] | 0 | VERIFICAR
[22 empty] | 0 | VERIFICAR
[22 empty] | 0 | VERIFICAR
[22 empty] | 0 | VERIFICAR
[22 empty] | 0 | VERIFICAR
[22 empty] | 0 | VERIFICAR
[22 empty] | 0 | VERIFICAR
[22 empty] | 0 | VERIFICAR
[22 empty] | 0 | VERIFICAR
[22 empty] | 0 | VERIFICAR
[22 empty] | 0 | VERIFICAR
[22 empty] | 0 | VERIFICAR
[22 empty] | 0 | VERIFICAR
[22 empty] | 0 | VERIFICAR
[22 empty] | 0 | VERIFICAR
[22 empty] | 0 | VERIFICAR
[22 empty] | 0 | VERIFICAR
[22 empty] | 0 | VERIFICAR
[22 empty] | 0 | VERIFICAR
[22 empty] | 0 | VERIFICAR
[22 empty] | 0 | VERIFICAR
[22 empty] | 0 | VERIFICAR
[22 empty] | 0 | VERIFICAR
[22 empty] | 0 | VERIFICAR
[22 empty] | 0 | VERIFICAR
[22 empty] | 0 | VERIFICAR
[22 empty] | 0 | VERIFICAR
[22 empty] | 0 | VERIFICAR
[22 empty] | 0 | VERIFICAR
[22 empty] | 0 | VERIFICAR
[22 empty] | 0 | VERIFICAR
[22 empty] | 0 | VERIFICAR
[22 empty] | 0 | VERIFICAR
[22 empty] | 0 | VERIFICAR
[22 empty] | 0 | VERIFICAR
[22 empty] | 0 | VERIFICAR
[22 empty] | 0 | VERIFICAR
[22 empty] | 0 | VERIFICAR
[22 empty] | 0 | VERIFICAR
[22 empty] | 0 | VERIFICAR
[22 empty] | 0 | VERIFICAR
[22 empty] | 0 | VERIFICAR
[22 empty] | 0 | VERIFICAR
[22 empty] | 0 | VERIFICAR
[22 empty] | 0 | VERIFICAR
[22 empty] | 0 | VERIFICAR
[22 empty] | 0 | VERIFICAR
[22 empty] | 0 | VERIFICAR
[22 empty] | 0 | VERIFICAR
[22 empty] | 0 | VERIFICAR
[22 empty] | 0 | VERIFICAR
[22 empty] | 0 | VERIFICAR
[22 empty] | 0 | VERIFICAR
[22 empty] | 0 | VERIFICAR
[22 empty] | 0 | VERIFICAR
[22 empty] | 0 | VERIFICAR
[22 empty] | 0 | VERIFICAR
[22 empty] | 0 | VERIFICAR
[22 empty] | 0 | VERIFICAR
[22 empty] | 0 | VERIFICAR
[22 empty] | 0 | VERIFICAR
[22 empty] | 0 | VERIFICAR
[22 empty] | 0 | VERIFICAR
[22 empty] | 0 | VERIFICAR
[22 empty] | 0 | VERIFICAR
[22 empty] | 0 | VERIFICAR
[22 empty] | 0 | VERIFICAR
[22 empty] | 0 | VERIFICAR
[22 empty] | 0 | VERIFICAR
[22 empty] | 0 | VERIFICAR
[22 empty] | 0 | VERIFICAR
[22 empty] | 0 | VERIFICAR
[22 empty] | 0 | VERIFICAR
[22 empty] | 0 | VERIFICAR
[22 empty] | 0 | VERIFICAR
[22 empty] | 0 | VERIFICAR
[22 empty] | 0 | VERIFICAR
[22 empty] | 0 | VERIFICAR
[22 empty] | 0 | VERIFICAR
[22 empty] | 0 | VERIFICAR
[22 empty] | 0 | VERIFICAR
[22 empty] | 0 | VERIFICAR
[22 empty] | 0 | VERIFICAR
[22 empty] | 0 | VERIFICAR
[22 empty] | 0 | VERIFICAR
[22 empty] | 0 | VERIFICAR
[22 empty] | 0 | VERIFICAR
[22 empty] | 0 | VERIFICAR
[22 empty] | 0 | VERIFICAR
[22 empty] | 0 | VERIFICAR
[22 empty] | 0 | VERIFICAR
[22 empty] | 0 | VERIFICAR
[22 empty] | 0 | VERIFICAR
[22 empty] | 0 | VERIFICAR
[22 empty] | 0 | VERIFICAR
[22 empty] | 0 | VERIFICAR
[22 empty] | 0 | VERIFICAR
[22 empty] | 0 | VERIFICAR
[22 empty] | 0 | VERIFICAR
[22 empty] | 0 | VERIFICAR
[22 empty] | 0 | VERIFICAR
[22 empty] | 0 | VERIFICAR
[22 empty] | 0 | VERIFICAR
[22 empty] | 0 | VERIFICAR
[22 empty] | 0 | VERIFICAR
[22 empty] | 0 | VERIFICAR
[22 empty] | 0 | VERIFICAR
[22 empty] | 0 | VERIFICAR
[22 empty] | 0 | VERIFICAR
[22 empty] | 0 | VERIFICAR
[22 empty] | 0 | VERIFICAR
[22 empty] | 0 | VERIFICAR
[22 empty] | 0 | VERIFICAR
[22 empty] | 0 | VERIFICAR
[22 empty] | 0 | VERIFICAR
[22 empty] | 0 | VERIFICAR
[22 empty] | 0 | VERIFICAR
[22 empty] | 0 | VERIFICAR
[22 empty] | 0 | VERIFICAR
[22 empty] | 0 | VERIFICAR
[22 empty] | 0 | VERIFICAR
[22 empty] | 0 | VERIFICAR
[22 empty] | 0 | VERIFICAR
[22 empty] | 0 | VERIFICAR
[22 empty] | 0 | VERIFICAR
[22 empty] | 0 | VERIFICAR
[22 empty] | 0 | VERIFICAR
[22 empty] | 0 | VERIFICAR
[22 empty] | 0 | VERIFICAR
[22 empty] | 0 | VERIFICAR
[22 empty] | 0 | VERIFICAR
[22 empty] | 0 | VERIFICAR
[22 empty] | 0 | VERIFICAR
[22 empty] | 0 | VERIFICAR
[22 empty] | 0 | VERIFICAR
[22 empty] | 0 | VERIFICAR
[22 empty] | 0 | VERIFICAR
[22 empty] | 0 | VERIFICAR
[22 empty] | 0 | VERIFICAR
[22 empty] | 0 | VERIFICAR
[22 empty] | 0 | VERIFICAR
[22 empty] | 0 | VERIFICAR
[22 empty] | 0 | VERIFICAR
[22 empty] | 0 | VERIFICAR
[22 empty] | 0 | VERIFICAR
[22 empty] | 0 | VERIFICAR
[22 empty] | 0 | VERIFICAR
[22 empty] | 0 | VERIFICAR
[22 empty] | 0 | VERIFICAR
[22 empty] | 0 | VERIFICAR
[22 empty] | 0 | VERIFICAR
[22 empty] | 0 | VERIFICAR
[22 empty] | 0 | VERIFICAR
[22 empty] | 0 | VERIFICAR
[22 empty] | 0 | VERIFICAR
[22 empty] | 0 | VERIFICAR
[22 empty] | 0 | VERIFICAR
[22 empty] | 0 | VERIFICAR
[22 empty] | 0 | VERIFICAR
[22 empty] | 0 | VERIFICAR
[22 empty] | 0 | VERIFICAR
[22 empty] | 0 | VERIFICAR
[22 empty] | 0 | VERIFICAR
[22 empty] | 0 | VERIFICAR
[22 empty] | 0 | VERIFICAR
[22 empty] | 0 | VERIFICAR
[22 empty] | 0 | VERIFICAR
[22 empty] | 0 | VERIFICAR
[22 empty] | 0 | VERIFICAR
[22 empty] | 0 | VERIFICAR
[22 empty] | 0 | VERIFICAR
[22 empty] | 0 | VERIFICAR
[22 empty] | 0 | VERIFICAR
[22 empty] | 0 | VERIFICAR
[22 empty] | 0 | VERIFICAR
[22 empty] | 0 | VERIFICAR
[22 empty] | 0 | VERIFICAR
[22 empty] | 0 | VERIFICAR
[22 empty] | 0 | VERIFICAR
[22 empty] | 0 | VERIFICAR
[22 empty] | 0 | VERIFICAR
[22 empty] | 0 | VERIFICAR
[22 empty] | 0 | VERIFICAR
[22 empty] | 0 | VERIFICAR
[22 empty] | 0 | VERIFICAR
[22 empty] | 0 | VERIFICAR
[22 empty] | 0 | VERIFICAR
[22 empty] | 0 | VERIFICAR
[22 empty] | 0 | VERIFICAR
[22 empty] | 0 | VERIFICAR
[22 empty] | 0 | VERIFICAR
[22 empty] | 0 | VERIFICAR
[22 empty] | 0 | VERIFICAR
[22 empty] | 0 | VERIFICAR
[22 empty] | 0 | VERIFICAR
[22 empty] | 0 | VERIFICAR
[22 empty] | 0 | VERIFICAR
[22 empty] | 0 | VERIFICAR
[22 empty] | 0 | VERIFICAR
[22 empty] | 0 | VERIFICAR
[22 empty] | 0 | VERIFICAR
[22 empty] | 0 | VERIFICAR
[22 empty] | 0 | VERIFICAR
[22 empty] | 0 | VERIFICAR
[22 empty] | 0 | VERIFICAR
[22 empty] | 0 | VERIFICAR
[22 empty] | 0 | VERIFICAR
[22 empty] | 0 | VERIFICAR
[22 empty] | 0 | VERIFICAR
[22 empty] | 0 | VERIFICAR
[22 empty] | 0 | VERIFICAR
[22 empty] | 0 | VERIFICAR
[22 empty] | 0 | VERIFICAR
[22 empty] | 0 | VERIFICAR
[22 empty] | 0 | VERIFICAR
[22 empty] | 0 | VERIFICAR
[22 empty] | 0 | VERIFICAR
[22 empty] | 0 | VERIFICAR
[22 empty] | 0 | VERIFICAR
[22 empty] | 0 | VERIFICAR
[22 empty] | 0 | VERIFICAR
[22 empty] | 0 | VERIFICAR
[22 empty] | 0 | VERIFICAR
[22 empty] | 0 | VERIFICAR
[22 empty] | 0 | VERIFICAR
[22 empty] | 0 | VERIFICAR
[22 empty] | 0 | VERIFICAR
[22 empty] | 0 | VERIFICAR
[22 empty] | 0 | VERIFICAR
[22 empty] | 0 | VERIFICAR
[22 empty] | 0 | VERIFICAR
[22 empty] | 0 | VERIFICAR
[22 empty] | 0 | VERIFICAR
[22 empty] | 0 | VERIFICAR
[22 empty] | 0 | VERIFICAR
[22 empty] | 0 | VERIFICAR
[22 empty] | 0 | VERIFICAR
[22 empty] | 0 | VERIFICAR
[22 empty] | 0 | VERIFICAR
[22 empty] | 0 | VERIFICAR
[22 empty] | 0 | VERIFICAR
[22 empty] | 0 | VERIFICAR
[22 empty] | 0 | VERIFICAR
[22 empty] | 0 | VERIFICAR
[22 empty] | 0 | VERIFICAR
[22 empty] | 0 | VERIFICAR
[22 empty] | 0 | VERIFICAR
[22 empty] | 0 | VERIFICAR
[22 empty] | 0 | VERIFICAR
[22 empty] | 0 | VERIFICAR
[22 empty] | 0 | VERIFICAR
[22 empty] | 0 | VERIFICAR
[22 empty] | 0 | VERIFICAR
[22 empty] | 0 | VERIFICAR
[22 empty] | 0 | VERIFICAR
[22 empty] | 0 | VERIFICAR
[22 empty] | 0 | VERIFICAR
[22 empty] | 0 | VERIFICAR
[22 empty] | 0 | VERIFICAR
[22 empty] | 0 | VERIFICAR
[22 empty] | 0 | VERIFICAR
[22 empty] | 0 | VERIFICAR
[22 empty] | 0 | VERIFICAR
[22 empty] | 0 | VERIFICAR
[22 empty] | 0 | VERIFICAR
[22 empty] | 0 | VERIFICAR
[22 empty] | 0 | VERIFICAR
[22 empty] | 0 | VERIFICAR
[22 empty] | 0 | VERIFICAR
[22 empty] | 0 | VERIFICAR
[22 empty] | 0 | VERIFICAR
[22 empty] | 0 | VERIFICAR
[22 empty] | 0 | VERIFICAR
[22 empty] | 0 | VERIFICAR
[22 empty] | 0 | VERIFICAR
[22 empty] | 0 | VERIFICAR
[22 empty] | 0 | VERIFICAR
[22 empty] | 0 | VERIFICAR
[22 empty] | 0 | VERIFICAR
[22 empty] | 0 | VERIFICAR
[22 empty] | 0 | VERIFICAR
[22 empty] | 0 | VERIFICAR
[22 empty] | 0 | VERIFICAR
[22 empty] | 0 | VERIFICAR
[22 empty] | 0 | VERIFICAR
[22 empty] | 0 | VERIFICAR
[22 empty] | 0 | VERIFICAR
[22 empty] | 0 | VERIFICAR
[22 empty] | 0 | VERIFICAR
[22 empty] | 0 | VERIFICAR
[22 empty] | 0 | VERIFICAR
[22 empty] | 0 | VERIFICAR
[22 empty] | 0 | VERIFICAR
[22 empty] | 0 | VERIFICAR
[22 empty] | 0 | VERIFICAR
[22 empty] | 0 | VERIFICAR
[22 empty] | 0 | VERIFICAR
[22 empty] | 0 | VERIFICAR
[22 empty] | 0 | VERIFICAR
[22 empty] | 0 | VERIFICAR
[22 empty] | 0 | VERIFICAR
[22 empty] | 0 | VERIFICAR
[22 empty] | 0 | VERIFICAR
[22 empty] | 0 | VERIFICAR
[22 empty] | 0 | VERIFICAR
[22 empty] | 0 | VERIFICAR
[22 empty] | 0 | VERIFICAR
[22 empty] | 0 | VERIFICAR
[22 empty] | 0 | VERIFICAR
[22 empty] | 0 | VERIFICAR
[22 empty] | 0 | VERIFICAR
[22 empty] | 0 | VERIFICAR
[22 empty] | 0 | VERIFICAR
[22 empty] | 0 | VERIFICAR
[22 empty] | 0 | VERIFICAR
[22 empty] | 0 | VERIFICAR
[22 empty] | 0 | VERIFICAR
[22 empty] | 0 | VERIFICAR
[22 empty] | 0 | VERIFICAR
[22 empty] | 0 | VERIFICAR
[22 empty] | 0 | VERIFICAR
[22 empty] | 0 | VERIFICAR
[22 empty] | 0 | VERIFICAR
[22 empty] | 0 | VERIFICAR
[22 empty] | 0 | VERIFICAR
[22 empty] | 0 | VERIFICAR
[22 empty] | 0 | VERIFICAR
[22 empty] | 0 | VERIFICAR
[22 empty] | 0 | VERIFICAR
[22 empty] | 0 | VERIFICAR
[22 empty] | 0 | VERIFICAR
[22 empty] | 0 | VERIFICAR
[22 empty] | 0 | VERIFICAR
[22 empty] | 0 | VERIFICAR
[22 empty] | 0 | VERIFICAR
[22 empty] | 0 | VERIFICAR
[22 empty] | 0 | VERIFICAR
[22 empty] | 0 | VERIFICAR
[22 empty] | 0 | VERIFICAR
[22 empty] | 0 | VERIFICAR
[22 empty] | 0 | VERIFICAR
[22 empty] | 0 | VERIFICAR
[22 empty] | 0 | VERIFICAR
[22 empty] | 0 | VERIFICAR
[22 empty] | 0 | VERIFICAR
[22 empty] | 0 | VERIFICAR
[22 empty] | 0 | VERIFICAR
[22 empty] | 0 | VERIFICAR
[22 empty] | 0 | VERIFICAR
[22 empty] | 0 | VERIFICAR
[22 empty] | 0 | VERIFICAR
[22 empty] | 0 | VERIFICAR
[22 empty] | 0 | VERIFICAR
[22 empty] | 0 | VERIFICAR
[22 empty] | 0 | VERIFICAR
[22 empty] | 0 | VERIFICAR
[22 empty] | 0 | VERIFICAR
[22 empty] | 0 | VERIFICAR
[22 empty] | 0 | VERIFICAR
[22 empty] | 0 | VERIFICAR
[22 empty] | 0 | VERIFICAR
[22 empty] | 0 | VERIFICAR
[22 empty] | 0 | VERIFICAR
[22 empty] | 0 | VERIFICAR
[22 empty] | 0 | VERIFICAR
[22 empty] | 0 | VERIFICAR
[22 empty] | 0 | VERIFICAR
[22 empty] | 0 | VERIFICAR
[22 empty] | 0 | VERIFICAR
[22 empty] | 0 | VERIFICAR
[22 empty] | 0 | VERIFICAR
[22 empty] | 0 | VERIFICAR
[22 empty] | 0 | VERIFICAR
[22 empty] | 0 | VERIFICAR
[22 empty] | 0 | VERIFICAR
[22 empty] | 0 | VERIFICAR
[22 empty] | 0 | VERIFICAR
[22 empty] | 0 | VERIFICAR
[22 empty] | 0 | VERIFICAR
[22 empty] | 0 | VERIFICAR
[22 empty] | 0 | VERIFICAR
[22 empty] | 0 | VERIFICAR
[22 empty] | 0 | VERIFICAR
[22 empty] | 0 | VERIFICAR
[22 empty] | 0 | VERIFICAR
[22 empty] | 0 | VERIFICAR
[22 empty] | 0 | VERIFICAR
[22 empty] | 0 | VERIFICAR
[22 empty] | 0 | VERIFICAR
[22 empty] | 0 | VERIFICAR
[22 empty] | 0 | VERIFICAR
[22 empty] | 0 | VERIFICAR
[22 empty] | 0 | VERIFICAR
[22 empty] | 0 | VERIFICAR
[22 empty] | 0 | VERIFICAR
[22 empty] | 0 | VERIFICAR
[22 empty] | 0 | VERIFICAR
[22 empty] | 0 | VERIFICAR
[22 empty] | 0 | VERIFICAR
[22 empty] | 0 | VERIFICAR
[22 empty] | 0 | VERIFICAR
[22 empty] | 0 | VERIFICAR
[22 empty] | 0 | VERIFICAR
[22 empty] | 0 | VERIFICAR
[22 empty] | 0 | VERIFICAR
[22 empty] | 0 | VERIFICAR
[22 empty] | 0 | VERIFICAR
[22 empty] | 0 | VERIFICAR
[22 empty] | 0 | VERIFICAR
[22 empty] | 0 | VERIFICAR
[22 empty] | 0 | VERIFICAR
[22 empty] | 0 | VERIFICAR
[22 empty] | 0 | VERIFICAR
[22 empty] | 0 | VERIFICAR
[22 empty] | 0 | VERIFICAR
[22 empty] | 0 | VERIFICAR
[22 empty] | 0 | VERIFICAR
[22 empty] | 0 | VERIFICAR
[22 empty] | 0 | VERIFICAR
[22 empty] | 0 | VERIFICAR
[22 empty] | 0 | VERIFICAR
[22 empty] | 0 | VERIFICAR
[22 empty] | 0 | VERIFICAR
[22 empty] | 0 | VERIFICAR
[22 empty] | 0 | VERIFICAR
[22 empty] | 0 | VERIFICAR
[22 empty] | 0 | VERIFICAR
[22 empty] | 0 | VERIFICAR
[22 empty] | 0 | VERIFICAR
[22 empty] | 0 | VERIFICAR
[22 empty] | 0 | VERIFICAR
[22 empty] | 0 | VERIFICAR
[22 empty] | 0 | VERIFICAR
[22 empty] | 0 | VERIFICAR
[22 empty] | 0 | VERIFICAR
[22 empty] | 0 | VERIFICAR
[22 empty] | 0 | VERIFICAR
[22 empty] | 0 | VERIFICAR
[22 empty] | 0 | VERIFICAR
[22 empty] | 0 | VERIFICAR
[22 empty] | 0 | VERIFICAR
[22 empty] | 0 | VERIFICAR
[22 empty] | 0 | VERIFICAR
[22 empty] | 0 | VERIFICAR
[22 empty] | 0 | VERIFICAR
[22 empty] | 0 | VERIFICAR
[22 empty] | 0 | VERIFICAR
[22 empty] | 0 | VERIFICAR
[22 empty] | 0 | VERIFICAR
[22 empty] | 0 | VERIFICAR
[22 empty] | 0 | VERIFICAR
[22 empty] | 0 | VERIFICAR
[22 empty] | 0 | VERIFICAR
[22 empty] | 0 | VERIFICAR
[22 empty] | 0 | VERIFICAR
[22 empty] | 0 | VERIFICAR
[22 empty] | 0 | VERIFICAR
[22 empty] | 0 | VERIFICAR
[22 empty] | 0 | VERIFICAR
[22 empty] | 0 | VERIFICAR
[22 empty] | 0 | VERIFICAR
[22 empty] | 0 | VERIFICAR
[22 empty] | 0 | VERIFICAR
[22 empty] | 0 | VERIFICAR
[22 empty] | 0 | VERIFICAR
[22 empty] | 0 | VERIFICAR
[22 empty] | 0 | VERIFICAR
[22 empty] | 0 | VERIFICAR
[22 empty] | 0 | VERIFICAR
[22 empty] | 0 | VERIFICAR
[22 empty] | 0 | VERIFICAR
[22 empty] | 0 | VERIFICAR
[22 empty] | 0 | VERIFICAR
[22 empty] | 0 | VERIFICAR
[22 empty] | 0 | VERIFICAR
[22 empty] | 0 | VERIFICAR
[22 empty] | 0 | VERIFICAR
[22 empty] | 0 | VERIFICAR
[22 empty] | 0 | VERIFICAR
[22 empty] | 0 | VERIFICAR
[22 empty] | 0 | VERIFICAR
[22 empty] | 0 | VERIFICAR
[22 empty] | 0 | VERIFICAR
[22 empty] | 0 | VERIFICAR
[22 empty] | 0 | VERIFICAR
[22 empty] | 0 | VERIFICAR
[22 empty] | 0 | VERIFICAR
[22 empty] | 0 | VERIFICAR
[22 empty] | 0 | VERIFICAR
[22 empty] | 0 | VERIFICAR
[22 empty] | 0 | VERIFICAR
[22 empty] | 0 | VERIFICAR
[22 empty] | 0 | VERIFICAR
[22 empty] | 0 | VERIFICAR
[22 empty] | 0 | VERIFICAR
[22 empty] | 0 | VERIFICAR
[22 empty] | 0 | VERIFICAR
[22 empty] | 0 | VERIFICAR
[22 empty] | 0 | VERIFICAR
[22 empty] | 0 | VERIFICAR
[22 empty] | 0 | VERIFICAR
[22 empty] | 0 | VERIFICAR
[22 empty] | 0 | VERIFICAR
[22 empty] | 0 | VERIFICAR
[22 empty] | 0 | VERIFICAR
[22 empty] | 0 | VERIFICAR
[22 empty] | 0 | VERIFICAR
[22 empty] | 0 | VERIFICAR
[22 empty] | 0 | VERIFICAR
[22 empty] | 0 | VERIFICAR
[22 empty] | 0 | VERIFICAR
[22 empty] | 0 | VERIFICAR
[22 empty] | 0 | VERIFICAR
[22 empty] | 0 | VERIFICAR
[22 empty] | 0 | VERIFICAR
[22 empty] | 0 | VERIFICAR
[22 empty] | 0 | VERIFICAR
[22 empty] | 0 | VERIFICAR
[22 empty] | 0 | VERIFICAR
[22 empty] | 0 | VERIFICAR
[22 empty] | 0 | VERIFICAR
[22 empty] | 0 | VERIFICAR
[22 empty] | 0 | VERIFICAR
[22 empty] | 0 | VERIFICAR
[22 empty] | 0 | VERIFICAR
[22 empty] | 0 | VERIFICAR
[22 empty] | 0 | VERIFICAR
[22 empty] | 0 | VERIFICAR
[22 empty] | 0 | VERIFICAR
[22 empty] | 0 | VERIFICAR
[22 empty] | 0 | VERIFICAR
[22 empty] | 0 | VERIFICAR
[22 empty] | 0 | VERIFICAR
[22 empty] | 0 | VERIFICAR
[22 empty] | 0 | VERIFICAR
[22 empty] | 0 | VERIFICAR
[22 empty] | 0 | VERIFICAR
[22 empty] | 0 | VERIFICAR
[22 empty] | 0 | VERIFICAR
[22 empty] | 0 | VERIFICAR
[22 empty] | 0 | VERIFICAR
[22 empty] | 0 | VERIFICAR
[22 empty] | 0 | VERIFICAR
[22 empty] | 0 | VERIFICAR
[22 empty] | 0 | VERIFICAR
[22 empty] | 0 | VERIFICAR
[22 empty] | 0 | VERIFICAR
[22 empty] | 0 | VERIFICAR
[22 empty] | 0 | VERIFICAR
[22 empty] | 0 | VERIFICAR
[22 empty] | 0 | VERIFICAR
[22 empty] | 0 | VERIFICAR
[22 empty] | 0 | VERIFICAR
[22 empty] | 0 | VERIFICAR
[22 empty] | 0 | VERIFICAR
[22 empty] | 0 | VERIFICAR
[22 empty] | 0 | VERIFICAR
[22 empty] | 0 | VERIFICAR
[22 empty] | 0 | VERIFICAR
[22 empty] | 0 | VERIFICAR
[22 empty] | 0 | VERIFICAR
[22 empty] | 0 | VERIFICAR
[22 empty] | 0 | VERIFICAR
[22 empty] | 0 | VERIFICAR
[22 empty] | 0 | VERIFICAR
[22 empty] | 0 | VERIFICAR
[22 empty] | 0 | VERIFICAR
[22 empty] | 0 | VERIFICAR
[22 empty] | 0 | VERIFICAR
[22 empty] | 0 | VERIFICAR
[22 empty] | 0 | VERIFICAR
[22 empty] | 0 | VERIFICAR
[22 empty] | 0 | VERIFICAR
[22 empty] | 0 | VERIFICAR
[22 empty] | 0 | VERIFICAR
[22 empty] | 0 | VERIFICAR
[22 empty] | 0 | VERIFICAR
[22 empty] | 0 | VERIFICAR
[22 empty] | 0 | VERIFICAR
[22 empty] | 0 | VERIFICAR
[22 empty] | 0 | VERIFICAR
[22 empty] | 0 | VERIFICAR
[22 empty] | 0 | VERIFICAR
[22 empty] | 0 | VERIFICAR
[22 empty] | 0 | VERIFICAR
[22 empty] | 0 | VERIFICAR
[22 empty] | 0 | VERIFICAR
[22 empty] | 0 | VERIFICAR
[22 empty] | 0 | VERIFICAR
[22 empty] | 0 | VERIFICAR
[22 empty] | 0 | VERIFICAR
[22 empty] | 0 | VERIFICAR
[22 empty] | 0 | VERIFICAR
[22 empty] | 0 | VERIFICAR
[22 empty] | 0 | VERIFICAR
[22 empty] | 0 | VERIFICAR
[22 empty] | 0 | VERIFICAR
[22 empty] | 0 | VERIFICAR
[22 empty] | 0 | VERIFICAR
[22 empty] | 0 | VERIFICAR
[22 empty] | 0 | VERIFICAR
[22 empty] | 0 | VERIFICAR
[22 empty] | 0 | VERIFICAR
[22 empty] | 0 | VERIFICAR
[22 empty] | 0 | VERIFICAR
[22 empty] | 0 | VERIFICAR
[22 empty] | 0 | VERIFICAR
[22 empty] | 0 | VERIFICAR
[22 empty] | 0 | VERIFICAR
[22 empty] | 0 | VERIFICAR
[22 empty] | 0 | VERIFICAR
[22 empty] | 0 | VERIFICAR
[22 empty] | 0 | VERIFICAR
[22 empty] | 0 | VERIFICAR
[22 empty] | 0 | VERIFICAR
[22 empty] | 0 | VERIFICAR
[22 empty] | 0 | VERIFICAR
[22 empty] | 0 | VERIFICAR
[22 empty] | 0 | VERIFICAR
[22 empty] | 0 | VERIFICAR
[22 empty] | 0 | VERIFICAR
[22 empty] | 0 | VERIFICAR
[22 empty] | 0 | VERIFICAR
[22 empty] | 0 | VERIFICAR
[22 empty] | 0 | VERIFICAR
[22 empty] | 0 | VERIFICAR
[22 empty] | 0 | VERIFICAR
[22 empty] | 0 | VERIFICAR
[22 empty] | 0 | VERIFICAR
[22 empty] | 0 | VERIFICAR
[22 empty] | 0 | VERIFICAR
[22 empty] | 0 | VERIFICAR
[22 empty] | 0 | VERIFICAR
[22 empty] | 0 | VERIFICAR
[22 empty] | 0 | VERIFICAR
[22 empty] | 0 | VERIFICAR
[22 empty] | 0 | VERIFICAR
[22 empty] | 0 | VERIFICAR
[22 empty] | 0 | VERIFICAR
[22 empty] | 0 | VERIFICAR
[22 empty] | 0 | VERIFICAR
[22 empty] | 0 | VERIFICAR
[22 empty] | 0 | VERIFICAR
[22 empty] | 0 | VERIFICAR
[22 empty] | 0 | VERIFICAR
[22 empty] | 0 | VERIFICAR
[22 empty] | 0 | VERIFICAR
[22 empty] | 0 | VERIFICAR
[22 empty] | 0 | VERIFICAR
[22 empty] | 0 | VERIFICAR
[22 empty] | 0 | VERIFICAR
[22 empty] | 0 | VERIFICAR
[22 empty] | 0 | VERIFICAR
[22 empty] | 0 | VERIFICAR
[22 empty] | 0 | VERIFICAR
[22 empty] | 0 | VERIFICAR
[22 empty] | 0 | VERIFICAR
[22 empty] | 0 | VERIFICAR
[22 empty] | 0 | VERIFICAR
[22 empty] | 0 | VERIFICAR
[22 empty] | 0 | VERIFICAR
[22 empty] | 0 | VERIFICAR
[22 empty] | 0 | VERIFICAR
[22 empty] | 0 | VERIFICAR
[22 empty] | 0 | VERIFICAR
[22 empty] | 0 | VERIFICAR
[22 empty] | 0 | VERIFICAR
[22 empty] | 0 | VERIFICAR
[22 empty] | 0 | VERIFICAR
[22 empty] | 0 | VERIFICAR
[22 empty] | 0 | VERIFICAR
[22 empty] | 0 | VERIFICAR
[22 empty] | 0 | VERIFICAR
[22 empty] | 0 | VERIFICAR
[22 empty] | 0 | VERIFICAR
[22 empty] | 0 | VERIFICAR
[22 empty] | 0 | VERIFICAR
[22 empty] | 0 | VERIFICAR
[22 empty] | 0 | VERIFICAR
[22 empty] | 0 | VERIFICAR
[22 empty] | 0 | VERIFICAR
[22 empty] | 0 | VERIFICAR
[22 empty] | 0 | VERIFICAR
[22 empty] | 0 | VERIFICAR
[22 empty] | 0 | VERIFICAR
[22 empty] | 0 | VERIFICAR
[22 empty] | 0 | VERIFICAR
[22 empty] | 0 | VERIFICAR
[22 empty] | 0 | VERIFICAR
[22 empty] | 0 | VERIFICAR
[22 empty] | 0 | VERIFICAR
[22 empty] | 0 | VERIFICAR
[22 empty] | 0 | VERIFICAR
[22 empty] | 0 | VERIFICAR
[22 empty] | 0 | VERIFICAR
[22 empty] | 0 | VERIFICAR
[22 empty] | 0 | VERIFICAR
[22 empty] | 0 | VERIFICAR
[22 empty] | 0 | VERIFICAR
[22 empty] | 0 | VERIFICAR
[22 empty] | 0 | VERIFICAR
[22 empty] | 0 | VERIFICAR
[22 empty] | 0 | VERIFICAR
[22 empty] | 0 | VERIFICAR
[22 empty] | 0 | VERIFICAR
[22 empty] | 0 | VERIFICAR
[22 empty] | 0 | VERIFICAR
[22 empty] | 0 | VERIFICAR
[22 empty] | 0 | VERIFICAR
[22 empty] | 0 | VERIFICAR
[22 empty] | 0 | VERIFICAR
[22 empty] | 0 | VERIFICAR
[22 empty] | 0 | VERIFICAR
[22 empty] | 0 | VERIFICAR
[22 empty] | 0 | VERIFICAR
[22 empty] | 0 | VERIFICAR
[22 empty] | 0 | VERIFICAR
[22 empty] | 0 | VERIFICAR
[22 empty] | 0 | VERIFICAR
[22 empty] | 0 | VERIFICAR
[22 empty] | 0 | VERIFICAR
[22 empty] | 0 | VERIFICAR
[22 empty] | 0 | VERIFICAR
[22 empty] | 0 | VERIFICAR
[22 empty] | 0 | VERIFICAR
[22 empty] | 0 | VERIFICAR
[22 empty] | 0 | VERIFICAR
[22 empty] | 0 | VERIFICAR
[22 empty] | 0 | VERIFICAR
[22 empty] | 0 | VERIFICAR
[22 empty] | 0 | VERIFICAR
[22 empty] | 0 | VERIFICAR
[22 empty] | 0 | VERIFICAR
[22 empty] | 0 | VERIFICAR
[22 empty] | 0 | VERIFICAR
[22 empty] | 0 | VERIFICAR
[22 empty] | 0 | VERIFICAR
[22 empty] | 0 | VERIFICAR
[22 empty] | 0 | VERIFICAR
[22 empty] | 0 | VERIFICAR
[22 empty] | 0 | VERIFICAR
[22 empty] | 0 | VERIFICAR
[22 empty] | 0 | VERIFICAR
[22 empty] | 0 | VERIFICAR
[22 empty] | 0 | VERIFICAR
[22 empty] | 0 | VERIFICAR
[22 empty] | 0 | VERIFICAR
[22 empty] | 0 | VERIFICAR
[22 empty] | 0 | VERIFICAR
[22 empty] | 0 | VERIFICAR
[22 empty] | 0 | VERIFICAR
[22 empty] | 0 | VERIFICAR
[22 empty] | 0 | VERIFICAR
[22 empty] | 0 | VERIFICAR
[22 empty] | 0 | VERIFICAR
[22 empty] | 0 | VERIFICAR
[22 empty] | 0 | VERIFICAR
[22 empty] | 0 | VERIFICAR
[22 empty] | 0 | VERIFICAR
[22 empty] | 0 | VERIFICAR
[22 empty] | 0 | VERIFICAR
[22 empty] | 0 | VERIFICAR
[22 empty] | 0 | VERIFICAR
[22 empty] | 0 | VERIFICAR
[22 empty] | 0 | VERIFICAR
[22 empty] | 0 | VERIFICAR
[22 empty] | 0 | VERIFICAR
[22 empty] | 0 | VERIFICAR
[22 empty] | 0 | VERIFICAR
[22 empty] | 0 | VERIFICAR
[22 empty] | 0 | VERIFICAR
[22 empty] | 0 | VERIFICAR
[22 empty] | 0 | VERIFICAR
[22 empty] | 0 | VERIFICAR
[22 empty] | 0 | VERIFICAR
[22 empty] | 0 | VERIFICAR
[22 empty] | 0 | VERIFICAR
[22 empty] | 0 | VERIFICAR
[22 empty] | 0 | VERIFICAR
[22 empty] | 0 | VERIFICAR
[22 empty] | 0 | VERIFICAR
[22 empty] | 0 | VERIFICAR
[22 empty] | 0 | VERIFICAR
[22 empty] | 0 | VERIFICAR
[22 empty] | 0 | VERIFICAR
[22 empty] | 0 | VERIFICAR
[22 empty] | 0 | VERIFICAR
[22 empty] | 0 | VERIFICAR
[22 empty] | 0 | VERIFICAR
[22 empty] | 0 | VERIFICAR
[22 empty] | 0 | VERIFICAR
[22 empty] | 0 | VERIFICAR
[22 empty] | 0 | VERIFICAR
[22 empty] | 0 | VERIFICAR
[22 empty] | 0 | VERIFICAR
[22 empty] | 0 | VERIFICAR
[22 empty] | 0 | VERIFICAR
[22 empty] | 0 | VERIFICAR
[22 empty] | 0 | VERIFICAR
[22 empty] | 0 | VERIFICAR
[22 empty] | 0 | VERIFICAR
[22 empty] | 0 | VERIFICAR
[22 empty] | 0 | VERIFICAR
[22 empty] | 0 | VERIFICAR
[22 empty] | 0 | VERIFICAR
[22 empty] | 0 | VERIFICAR
[22 empty] | 0 | VERIFICAR
[22 empty] | 0 | VERIFICAR
[22 empty] | 0 | VERIFICAR
[22 empty] | 0 | VERIFICAR
[22 empty] | 0 | VERIFICAR
[22 empty] | 0 | VERIFICAR
[22 empty] | 0 | VERIFICAR
[22 empty] | 0 | VERIFICAR
[22 empty] | 0 | VERIFICAR
[22 empty] | 0 | VERIFICAR
[22 empty] | 0 | VERIFICAR
[22 empty] | 0 | VERIFICAR
[22 empty] | 0 | VERIFICAR
[22 empty] | 0 | VERIFICAR
[22 empty] | 0 | VERIFICAR
[22 empty] | 0 | VERIFICAR
[22 empty] | 0 | VERIFICAR
[22 empty] | 0 | VERIFICAR
[22 empty] | 0 | VERIFICAR
[22 empty] | 0 | VERIFICAR
[22 empty] | 0 | VERIFICAR
[22 empty] | 0 | VERIFICAR
[22 empty] | 0 | VERIFICAR
[22 empty] | 0 | VERIFICAR
[22 empty] | 0 | VERIFICAR
[22 empty] | 0 | VERIFICAR
[22 empty] | 0 | VERIFICAR
[22 empty] | 0 | VERIFICAR
[22 empty] | 0 | VERIFICAR
[22 empty] | 0 | VERIFICAR
[22 empty] | 0 | VERIFICAR
[22 empty] | 0 | VERIFICAR
[22 empty] | 0 | VERIFICAR
[22 empty] | 0 | VERIFICAR
[22 empty] | 0 | VERIFICAR
[22 empty] | 0 | VERIFICAR
[22 empty] | 0 | VERIFICAR
[22 empty] | 0 | VERIFICAR
[22 empty] | 0 | VERIFICAR
[22 empty] | 0 | VERIFICAR
[22 empty] | 0 | VERIFICAR
[22 empty] | 0 | VERIFICAR
[22 empty] | 0 | VERIFICAR
[22 empty] | 0 | VERIFICAR
[22 empty] | 0 | VERIFICAR
[22 empty] | 0 | VERIFICAR
[22 empty] | 0 | VERIFICAR
[22 empty] | 0 | VERIFICAR
[22 empty] | 0 | VERIFICAR
[22 empty] | 0 | VERIFICAR
[22 empty] | 0 | VERIFICAR
[22 empty] | 0 | VERIFICAR
[22 empty] | 0 | VERIFICAR
[22 empty] | 0 | VERIFICAR
[22 empty] | 0 | VERIFICAR
[22 empty] | 0 | VERIFICAR
[22 empty] | 0 | VERIFICAR
[22 empty] | 0 | VERIFICAR
[22 empty] | 0 | VERIFICAR
[22 empty] | 0 | VERIFICAR
[22 empty] | 0 | VERIFICAR
[22 empty] | 0 | VERIFICAR
[22 empty] | 0 | VERIFICAR
[22 empty] | 0 | VERIFICAR
[22 empty] | 0 | VERIFICAR
[22 empty] | 0 | VERIFICAR
[22 empty] | 0 | VERIFICAR
[22 empty] | 0 | VERIFICAR
[22 empty] | 0 | VERIFICAR
[22 empty] | 0 | VERIFICAR
[22 empty] | 0 | VERIFICAR
[22 empty] | 0 | VERIFICAR
[22 empty] | 0 | VERIFICAR
[22 empty] | 0 | VERIFICAR
[22 empty] | 0 | VERIFICAR
[22 empty] | 0 | VERIFICAR
[22 empty] | 0 | VERIFICAR
[22 empty] | 0 | VERIFICAR
[22 empty] | 0 | VERIFICAR
[22 empty] | 0 | VERIFICAR
[22 empty] | 0 | VERIFICAR
[22 empty] | 0 | VERIFICAR
[22 empty] | 0 | VERIFICAR
[22 empty] | 0 | VERIFICAR
[22 empty] | 0 | VERIFICAR
[22 empty] | 0 | VERIFICAR
[22 empty] | 0 | VERIFICAR
[22 empty] | 0 | VERIFICAR
[22 empty] | 0 | VERIFICAR
[22 empty] | 0 | VERIFICAR
[22 empty] | 0 | VERIFICAR
[22 empty] | 0 | VERIFICAR
[22 empty] | 0 | VERIFICAR
[22 empty] | 0 | VERIFICAR
[22 empty] | 0 | VERIFICAR
[22 empty] | 0 | VERIFICAR
[22 empty] | 0 | VERIFICAR
[22 empty] | 0 | VERIFICAR
[22 empty] | 0 | VERIFICAR
[22 empty] | 0 | VERIFICAR
[22 empty] | 0 | VERIFICAR
[22 empty] | 0 | VERIFICAR
[22 empty] | 0 | VERIFICAR
[22 empty] | 0 | VERIFICAR
[22 empty] | 0 | VERIFICAR
[22 empty] | 0 | VERIFICAR
[22 empty] | 0 | VERIFICAR
[22 empty] | 0 | VERIFICAR
[22 empty] | 0 | VERIFICAR
[22 empty] | 0 | VERIFICAR
[22 empty] | 0 | VERIFICAR
[22 empty] | 0 | VERIFICAR
[22 empty] | 0 | VERIFICAR
[22 empty] | 0 | VERIFICAR
[22 empty] | 0 | VERIFICAR
[22 empty] | 0 | VERIFICAR
[22 empty] | 0 | VERIFICAR
[22 empty] | 0 | VERIFICAR
[22 empty] | 0 | VERIFICAR
[22 empty] | 0 | VERIFICAR
[22 empty] | 0 | VERIFICAR
[22 empty] | 0 | VERIFICAR
[22 empty] | 0 | VERIFICAR
[22 empty] | 0 | VERIFICAR
[22 empty] | 0 | VERIFICAR
[22 empty] | 0 | VERIFICAR
[22 empty] | 0 | VERIFICAR
[22 empty] | 0 | VERIFICAR
[22 empty] | 0 | VERIFICAR
[22 empty] | 0 | VERIFICAR
[22 empty] | 0 | VERIFICAR
[22 empty] | 0 | VERIFICAR
[22 empty] | 0 | VERIFICAR
[22 empty] | 0 | VERIFICAR
[22 empty] | 0 | VERIFICAR
[22 empty] | 0 | VERIFICAR
[22 empty] | 0 | VERIFICAR
[22 empty] | 0 | VERIFICAR
[22 empty] | 0 | VERIFICAR
[22 empty] | 0 | VERIFICAR
[22 empty] | 0 | VERIFICAR
[22 empty] | 0 | VERIFICAR
[22 empty] | 0 | VERIFICAR
[22 empty] | 0 | VERIFICAR
[22 empty] | 0 | VERIFICAR
[22 empty] | 0 | VERIFICAR
[22 empty] | 0 | VERIFICAR
[22 empty] | 0 | VERIFICAR
[22 empty] | 0 | VERIFICAR
[22 empty] | 0 | VERIFICAR
[22 empty] | 0 | VERIFICAR
[22 empty] | 0 | VERIFICAR
[22 empty] | 0 | VERIFICAR
[22 empty] | 0 | VERIFICAR
[22 empty] | 0 | VERIFICAR
[22 empty] | 0 | VERIFICAR
[22 empty] | 0 | VERIFICAR
[22 empty] | 0 | VERIFICAR
[22 empty] | 0 | VERIFICAR
[22 empty] | 0 | VERIFICAR
[22 empty] | 0 | VERIFICAR
[22 empty] | 0 | VERIFICAR
[22 empty] | 0 | VERIFICAR
[22 empty] | 0 | VERIFICAR
[22 empty] | 0 | VERIFICAR
[22 empty] | 0 | VERIFICAR
[22 empty] | 0 | VERIFICAR
[22 empty] | 0 | VERIFICAR
[22 empty] | 0 | VERIFICAR
[22 empty] | 0 | VERIFICAR
[22 empty] | 0 | VERIFICAR
[22 empty] | 0 | VERIFICAR
[22 empty] | 0 | VERIFICAR
[22 empty] | 0 | VERIFICAR
[22 empty] | 0 | VERIFICAR
[22 empty] | 0 | VERIFICAR
[22 empty] | 0 | VERIFICAR
[22 empty] | 0 | VERIFICAR
[22 empty] | 0 | VERIFICAR
[22 empty] | 0 | VERIFICAR
[22 empty] | 0 | VERIFICAR
[22 empty] | 0 | VERIFICAR
[22 empty] | 0 | VERIFICAR
[22 empty] | 0 | VERIFICAR
[22 empty] | 0 | VERIFICAR
[22 empty] | 0 | VERIFICAR
[22 empty] | 0 | VERIFICAR
[22 empty] | 0 | VERIFICAR
[22 empty] | 0 | VERIFICAR
[22 empty] | 0 | VERIFICAR
[22 empty] | 0 | VERIFICAR
[22 empty] | 0 | VERIFICAR
[22 empty] | 0 | VERIFICAR
[22 empty] | 0 | VERIFICAR
[22 empty] | 0 | VERIFICAR
[22 empty] | 0 | VERIFICAR
[22 empty] | 0 | VERIFICAR
[22 empty] | 0 | VERIFICAR
[22 empty] | 0 | VERIFICAR
[22 empty] | 0 | VERIFICAR
[22 empty] | 0 | VERIFICAR
[22 empty] | 0 | VERIFICAR
[22 empty] | 0 | VERIFICAR
[22 empty] | 0 | VERIFICAR
[22 empty] | 0 | VERIFICAR
[22 empty] | 0 | VERIFICAR
[22 empty] | 0 | VERIFICAR
[22 empty] | 0 | VERIFICAR
[22 empty] | 0 | VERIFICAR
[22 empty] | 0 | VERIFICAR
[22 empty] | 0 | VERIFICAR
[22 empty] | 0 | VERIFICAR
[22 empty] | 0 | VERIFICAR
[22 empty] | 0 | VERIFICAR
[22 empty] | 0 | VERIFICAR
[22 empty] | 0 | VERIFICAR
[22 empty] | 0 | VERIFICAR
[22 empty] | 0 | VERIFICAR
[22 empty] | 0 | VERIFICAR
[22 empty] | 0 | VERIFICAR
[22 empty] | 0 | VERIFICAR
[22 empty] | 0 | VERIFICAR
[22 empty] | 0 | VERIFICAR
[22 empty] | 0 | VERIFICAR
[22 empty] | 0 | VERIFICAR
[22 empty] | 0 | VERIFICAR
[22 empty] | 0 | VERIFICAR
[22 empty] | 0 | VERIFICAR
[22 empty] | 0 | VERIFICAR
[22 empty] | 0 | VERIFICAR
[22 empty] | 0 | VERIFICAR
[22 empty] | 0 | VERIFICAR
[22 empty] | 0 | VERIFICAR
[22 empty] | 0 | VERIFICAR
[22 empty] | 0 | VERIFICAR
[22 empty] | 0 | VERIFICAR
[22 empty] | 0 | VERIFICAR
[22 empty] | 0 | VERIFICAR
[22 empty] | 0 | VERIFICAR
[22 empty] | 0 | VERIFICAR
[22 empty] | 0 | VERIFICAR
[22 empty] | 0 | VERIFICAR
[22 empty] | 0 | VERIFICAR
[22 empty] | 0 | VERIFICAR
[22 empty] | 0 | VERIFICAR
[22 empty] | 0 | VERIFICAR
[22 empty] | 0 | VERIFICAR
[22 empty] | 0 | VERIFICAR
[22 empty] | 0 | VERIFICAR
[22 empty] | 0 | VERIFICAR
[22 empty] | 0 | VERIFICAR
[22 empty] | 0 | VERIFICAR
[22 empty] | 0 | VERIFICAR
[22 empty] | 0 | VERIFICAR
[22 empty] | 0 | VERIFICAR
[22 empty] | 0 | VERIFICAR
[22 empty] | 0 | VERIFICAR
[22 empty] | 0 | VERIFICAR
[22 empty] | 0 | VERIFICAR
[22 empty] | 0 | VERIFICAR
[22 empty] | 0 | VERIFICAR
[22 empty] | 0 | VERIFICAR
[22 empty] | 0 | VERIFICAR
[22 empty] | 0 | VERIFICAR
[22 empty] | 0 | VERIFICAR
[22 empty] | 0 | VERIFICAR
[22 empty] | 0 | VERIFICAR
[22 empty] | 0 | VERIFICAR
[22 empty] | 0 | VERIFICAR
[22 empty] | 0 | VERIFICAR
[22 empty] | 0 | VERIFICAR
[22 empty] | 0 | VERIFICAR
[22 empty] | 0 | VERIFICAR
[22 empty] | 0 | VERIFICAR
[22 empty] | 0 | VERIFICAR
[22 empty] | 0 | VERIFICAR
[22 empty] | 0 | VERIFICAR
[22 empty] | 0 | VERIFICAR
[22 empty] | 0 | VERIFICAR
[22 empty] | 0 | VERIFICAR
[22 empty] | 0 | VERIFICAR
[22 empty] | 0 | VERIFICAR
[22 empty] | 0 | VERIFICAR
[22 empty] | 0 | VERIFICAR
[22 empty] | 0 | VERIFICAR
[22 empty] | 0 | VERIFICAR
[22 empty] | 0 | VERIFICAR
[22 empty] | 0 | VERIFICAR
[22 empty] | 0 | VERIFICAR
[22 empty] | 0 | VERIFICAR
[22 empty] | 0 | VERIFICAR
[22 empty] | 0 | VERIFICAR
[22 empty] | 0 | VERIFICAR
[22 empty] | 0 | VERIFICAR
[22 empty] | 0 | VERIFICAR
[22 empty] | 0 | VERIFICAR
[22 empty] | 0 | VERIFICAR
[22 empty] | 0 | VERIFICAR
[22 empty] | 0 | VERIFICAR
[22 empty] | 0 | VERIFICAR
[22 empty] | 0 | VERIFICAR
[22 empty] | 0 | VERIFICAR
[22 empty] | 0 | VERIFICAR
[22 empty] | 0 | VERIFICAR
[22 empty] | 0 | VERIFICAR
[22 empty] | 0 | VERIFICAR
[22 empty] | 0 | VERIFICAR
[22 empty] | 0 | VERIFICAR
[22 empty] | 0 | VERIFICAR
[22 empty] | 0 | VERIFICAR
[22 empty] | 0 | VERIFICAR
[22 empty] | 0 | VERIFICAR
[22 empty] | 0 | VERIFICAR
[22 empty] | 0 | VERIFICAR
[22 empty] | 0 | VERIFICAR
[22 empty] | 0 | VERIFICAR
[22 empty] | 0 | VERIFICAR
[22 empty] | 0 | VERIFICAR
[22 empty] | 0 | VERIFICAR
[22 empty] | 0 | VERIFICAR
[22 empty] | 0 | VERIFICAR
[22 empty] | 0 | VERIFICAR
[22 empty] | 0 | VERIFICAR
[22 empty] | 0 | VERIFICAR
[22 empty] | 0 | VERIFICAR
[22 empty] | 0 | VERIFICAR
[22 empty] | 0 | VERIFICAR
[22 empty] | 0 | VERIFICAR
[22 empty] | 0 | VERIFICAR
[22 empty] | 0 | VERIFICAR
[22 empty] | 0 | VERIFICAR
[22 empty] | 0 | VERIFICAR
[22 empty] | 0 | VERIFICAR
[22 empty] | 0 | VERIFICAR
[22 empty] | 0 | VERIFICAR
[22 empty] | 0 | VERIFICAR
[22 empty] | 0 | VERIFICAR
[22 empty] | 0 | VERIFICAR
[22 empty] | 0 | VERIFICAR
[22 empty] | 0 | VERIFICAR
[22 empty] | 0 | VERIFICAR
[22 empty] | 0 | VERIFICAR
[22 empty] | 0 | VERIFICAR
[22 empty] | 0 | VERIFICAR
[22 empty] | 0 | VERIFICAR
[22 empty] | 0 | VERIFICAR
[22 empty] | 0 | VERIFICAR
[22 empty] | 0 | VERIFICAR
[22 empty] | 0 | VERIFICAR
[22 empty] | 0 | VERIFICAR
[22 empty] | 0 | VERIFICAR
[22 empty] | 0 | VERIFICAR
[22 empty] | 0 | VERIFICAR
[22 empty] | 0 | VERIFICAR
[22 empty] | 0 | VERIFICAR
[22 empty] | 0 | VERIFICAR
[22 empty] | 0 | VERIFICAR
[22 empty] | 0 | VERIFICAR
[22 empty] | 0 | VERIFICAR
[22 empty] | 0 | VERIFICAR
[22 empty] | 0 | VERIFICAR
[22 empty] | 0 | VERIFICAR
[22 empty] | 0 | VERIFICAR
[22 empty] | 0 | VERIFICAR
[22 empty] | 0 | VERIFICAR
[22 empty] | 0 | VERIFICAR
[22 empty] | 0 | VERIFICAR
[22 empty] | 0 | VERIFICAR
[22 empty] | 0 | VERIFICAR
[22 empty] | 0 | VERIFICAR
[22 empty] | 0 | VERIFICAR
[22 empty] | 0 | VERIFICAR
[22 empty] | 0 | VERIFICAR
[22 empty] | 0 | VERIFICAR
[22 empty] | 0 | VERIFICAR
[22 empty] | 0 | VERIFICAR
[22 empty] | 0 | VERIFICAR
[22 empty] | 0 | VERIFICAR
[22 empty] | 0 | VERIFICAR
[22 empty] | 0 | VERIFICAR
[22 empty] | 0 | VERIFICAR
[22 empty] | 0 | VERIFICAR
[22 empty] | 0 | VERIFICAR
[22 empty] | 0 | VERIFICAR
[22 empty] | 0 | VERIFICAR
[22 empty] | 0 | VERIFICAR
[22 empty] | 0 | VERIFICAR
[22 empty] | 0 | VERIFICAR
[22 empty] | 0 | VERIFICAR
[22 empty] | 0 | VERIFICAR
[22 empty] | 0 | VERIFICAR
[22 empty] | 0 | VERIFICAR
[22 empty] | 0 | VERIFICAR
[22 empty] | 0 | VERIFICAR
[22 empty] | 0 | VERIFICAR
[22 empty] | 0 | VERIFICAR
[22 empty] | 0 | VERIFICAR
[22 empty] | 0 | VERIFICAR
[22 empty] | 0 | VERIFICAR
[22 empty] | 0 | VERIFICAR
[22 empty] | 0 | VERIFICAR
[22 empty] | 0 | VERIFICAR
[22 empty] | 0 | VERIFICAR
[22 empty] | 0 | VERIFICAR
[22 empty] | 0 | VERIFICAR
[22 empty] | 0 | VERIFICAR
[22 empty] | 0 | VERIFICAR
[22 empty] | 0 | VERIFICAR
[22 empty] | 0 | VERIFICAR
[22 empty] | 0 | VERIFICAR
[22 empty] | 0 | VERIFICAR
[22 empty] | 0 | VERIFICAR
[22 empty] | 0 | VERIFICAR
[22 empty] | 0 | VERIFICAR
[22 empty] | 0 | VERIFICAR
[22 empty] | 0 | VERIFICAR
[22 empty] | 0 | VERIFICAR
[22 empty] | 0 | VERIFICAR
[22 empty] | 0 | VERIFICAR
[22 empty] | 0 | VERIFICAR
[22 empty] | 0 | VERIFICAR
[22 empty] | 0 | VERIFICAR
[22 empty] | 0 | VERIFICAR
[22 empty] | 0 | VERIFICAR
[22 empty] | 0 | VERIFICAR
[22 empty] | 0 | VERIFICAR
[22 empty] | 0 | VERIFICAR
[22 empty] | 0 | VERIFICAR
[22 empty] | 0 | VERIFICAR
[22 empty] | 0 | VERIFICAR
[22 empty] | 0 | VERIFICAR
[22 empty] | 0 | VERIFICAR
[22 empty] | 0 | VERIFICAR
[22 empty] | 0 | VERIFICAR
[22 empty] | 0 | VERIFICAR
[22 empty] | 0 | VERIFICAR
[22 empty] | 0 | VERIFICAR
[22 empty] | 0 | VERIFICAR
[22 empty] | 0 | VERIFICAR
[22 empty] | 0 | VERIFICAR
[22 empty] | 0 | VERIFICAR
[22 empty] | 0 | VERIFICAR
[22 empty] | 0 | VERIFICAR
[22 empty] | 0 | VERIFICAR
[22 empty] | 0 | VERIFICAR
[22 empty] | 0 | VERIFICAR
[22 empty] | 0 | VERIFICAR
[22 empty] | 0 | VERIFICAR
[22 empty] | 0 | VERIFICAR
[22 empty] | 0 | VERIFICAR
[22 empty] | 0 | VERIFICAR
[22 empty] | 0 | VERIFICAR
[22 empty] | 0 | VERIFICAR
[22 empty] | 0 | VERIFICAR
[22 empty] | 0 | VERIFICAR
[22 empty] | 0 | VERIFICAR
[22 empty] | 0 | VERIFICAR
[22 empty] | 0 | VERIFICAR
[22 empty] | 0 | VERIFICAR
[22 empty] | 0 | VERIFICAR
[22 empty] | 0 | VERIFICAR
[22 empty] | 0 | VERIFICAR
[22 empty] | 0 | VERIFICAR
[22 empty] | 0 | VERIFICAR
[22 empty] | 0 | VERIFICAR
[22 empty] | 0 | VERIFICAR
[22 empty] | 0 | VERIFICAR
[22 empty] | 0 | VERIFICAR
[22 empty] | 0 | VERIFICAR
[22 empty] | 0 | VERIFICAR
[22 empty] | 0 | VERIFICAR
[22 empty] | 0 | VERIFICAR
[22 empty] | 0 | VERIFICAR
[22 empty] | 0 | VERIFICAR
[22 empty] | 0 | VERIFICAR
[22 empty] | 0 | VERIFICAR
[22 empty] | 0 | VERIFICAR
[22 empty] | 0 | VERIFICAR
[22 empty] | 0 | VERIFICAR
[22 empty] | 0 | VERIFICAR
[22 empty] | 0 | VERIFICAR
[22 empty] | 0 | VERIFICAR
[22 empty] | 0 | VERIFICAR
[22 empty] | 0 | VERIFICAR
[22 empty] | 0 | VERIFICAR
[22 empty] | 0 | VERIFICAR
[22 empty] | 0 | VERIFICAR
[22 empty] | 0 | VERIFICAR
[22 empty] | 0 | VERIFICAR
[22 empty] | 0 | VERIFICAR
[22 empty] | 0 | VERIFICAR
[22 empty] | 0 | VERIFICAR
[22 empty] | 0 | VERIFICAR
[22 empty] | 0 | VERIFICAR
[22 empty] | 0 | VERIFICAR
[22 empty] | 0 | VERIFICAR
[22 empty] | 0 | VERIFICAR
[22 empty] | 0 | VERIFICAR
[22 empty] | 0 | VERIFICAR
[22 empty] | 0 | VERIFICAR
[22 empty] | 0 | VERIFICAR
[22 empty] | 0 | VERIFICAR
[22 empty] | 0 | VERIFICAR
[22 empty] | 0 | VERIFICAR
[22 empty] | 0 | VERIFICAR
[22 empty] | 0 | VERIFICAR
[22 empty] | 0 | VERIFICAR
[22 empty] | 0 | VERIFICAR
[22 empty] | 0 | VERIFICAR
[22 empty] | 0 | VERIFICAR
[22 empty] | 0 | VERIFICAR
[22 empty] | 0 | VERIFICAR
[22 empty] | 0 | VERIFICAR
[22 empty] | 0 | VERIFICAR
[22 empty] | 0 | VERIFICAR
[22 empty] | 0 | VERIFICAR
[22 empty] | 0 | VERIFICAR
[22 empty] | 0 | VERIFICAR
[22 empty] | 0 | VERIFICAR
[22 empty] | 0 | VERIFICAR
[22 empty] | 0 | VERIFICAR
[22 empty] | 0 | VERIFICAR
[22 empty] | 0 | VERIFICAR
[22 empty] | 0 | VERIFICAR
[22 empty] | 0 | VERIFICAR
[22 empty] | 0 | VERIFICAR
[22 empty] | 0 | VERIFICAR
[22 empty] | 0 | VERIFICAR
[22 empty] | 0 | VERIFICAR
[22 empty] | 0 | VERIFICAR
[22 empty] | 0 | VERIFICAR
[22 empty] | 0 | VERIFICAR
[22 empty] | 0 | VERIFICAR
[22 empty] | 0 | VERIFICAR
[22 empty] | 0 | VERIFICAR
[22 empty] | 0 | VERIFICAR
[22 empty] | 0 | VERIFICAR
[22 empty] | 0 | VERIFICAR
[22 empty] | 0 | VERIFICAR
[22 empty] | 0 | VERIFICAR
[22 empty] | 0 | VERIFICAR
[22 empty] | 0 | VERIFICAR
[22 empty] | 0 | VERIFICAR
[22 empty] | 0 | VERIFICAR
[22 empty] | 0 | VERIFICAR
[22 empty] | 0 | VERIFICAR
[22 empty] | 0 | VERIFICAR
[22 empty] | 0 | VERIFICAR
[22 empty] | 0 | VERIFICAR
[22 empty] | 0 | VERIFICAR
[22 empty] | 0 | VERIFICAR
[22 empty] | 0 | VERIFICAR
[22 empty] | 0 | VERIFICAR
[22 empty] | 0 | VERIFICAR
[22 empty] | 0 | VERIFICAR
[22 empty] | 0 | VERIFICAR
[22 empty] | 0 | VERIFICAR
[22 empty] | 0 | VERIFICAR
[22 empty] | 0 | VERIFICAR
[22 empty] | 0 | VERIFICAR
[22 empty] | 0 | VERIFICAR
[22 empty] | 0 | VERIFICAR
[22 empty] | 0 | VERIFICAR
[22 empty] | 0 | VERIFICAR
[22 empty] | 0 | VERIFICAR
[22 empty] | 0 | VERIFICAR
[22 empty] | 0 | VERIFICAR
[22 empty] | 0 | VERIFICAR
[22 empty] | 0 | VERIFICAR
[22 empty] | 0 | VERIFICAR
[22 empty] | 0 | VERIFICAR
[22 empty] | 0 | VERIFICAR
[22 empty] | 0 | VERIFICAR
[22 empty] | 0 | VERIFICAR
[22 empty] | 0 | VERIFICAR
[22 empty] | 0 | VERIFICAR
[22 empty] | 0 | VERIFICAR
[22 empty] | 0 | VERIFICAR
[22 empty] | 0 | VERIFICAR
[22 empty] | 0 | VERIFICAR
[22 empty] | 0 | VERIFICAR
[22 empty] | 0 | VERIFICAR
[22 empty] | 0 | VERIFICAR
[22 empty] | 0 | VERIFICAR
[22 empty] | 0 | VERIFICAR
[22 empty] | 0 | VERIFICAR
[22 empty] | 0 | VERIFICAR
[22 empty] | 0 | VERIFICAR
[22 empty] | 0 | VERIFICAR
[22 empty] | 0 | VERIFICAR
[22 empty] | 0 | VERIFICAR
[22 empty] | 0 | VERIFICAR
[22 empty] | 0 | VERIFICAR
[22 empty] | 0 | VERIFICAR
[22 empty] | 0 | VERIFICAR
[22 empty] | 0 | VERIFICAR
[22 empty] | 0 | VERIFICAR
[22 empty] | 0 | VERIFICAR
[22 empty] | 0 | VERIFICAR
[22 empty] | 0 | VERIFICAR
[22 empty] | 0 | VERIFICAR
[22 empty] | 0 | VERIFICAR
[22 empty] | 0 | VERIFICAR
[22 empty] | 0 | VERIFICAR
[22 empty] | 0 | VERIFICAR
[22 empty] | 0 | VERIFICAR
[22 empty] | 0 | VERIFICAR
[22 empty] | 0 | VERIFICAR
[22 empty] | 0 | VERIFICAR
[22 empty] | 0 | VERIFICAR
[22 empty] | 0 | VERIFICAR
[22 empty] | 0 | VERIFICAR
[22 empty] | 0 | VERIFICAR
[22 empty] | 0 | VERIFICAR
[22 empty] | 0 | VERIFICAR
[22 empty] | 0 | VERIFICAR
[22 empty] | 0 | VERIFICAR
[22 empty] | 0 | VERIFICAR
[22 empty] | 0 | VERIFICAR
[22 empty] | 0 | VERIFICAR
[22 empty] | 0 | VERIFICAR
[22 empty] | 0 | VERIFICAR
[22 empty] | 0 | VERIFICAR
[22 empty] | 0 | VERIFICAR
[22 empty] | 0 | VERIFICAR
[22 empty] | 0 | VERIFICAR
[22 empty] | 0 | VERIFICAR
[22 empty] | 0 | VERIFICAR
[22 empty] | 0 | VERIFICAR
[22 empty] | 0 | VERIFICAR
[22 empty] | 0 | VERIFICAR
[22 empty] | 0 | VERIFICAR
[22 empty] | 0 | VERIFICAR
[22 empty] | 0 | VERIFICAR
[22 empty] | 0 | VERIFICAR
[22 empty] | 0 | VERIFICAR
[22 empty] | 0 | VERIFICAR
[22 empty] | 0 | VERIFICAR
[22 empty] | 0 | VERIFICAR
[22 empty] | 0 | VERIFICAR
[22 empty] | 0 | VERIFICAR
[22 empty] | 0 | VERIFICAR
[22 empty] | 0 | VERIFICAR
[22 empty] | 0 | VERIFICAR
[22 empty] | 0 | VERIFICAR
[22 empty] | 0 | VERIFICAR
[22 empty] | 0 | VERIFICAR
[22 empty] | 0 | VERIFICAR
[22 empty] | 0 | VERIFICAR
[22 empty] | 0 | VERIFICAR
[22 empty] | 0 | VERIFICAR
[22 empty] | 0 | VERIFICAR
[22 empty] | 0 | VERIFICAR
[22 empty] | 0 | VERIFICAR
[22 empty] | 0 | VERIFICAR
[22 empty] | 0 | VERIFICAR
[22 empty] | 0 | VERIFICAR
[22 empty] | 0 | VERIFICAR
[22 empty] | 0 | VERIFICAR
[22 empty] | 0 | VERIFICAR
[22 empty] | 0 | VERIFICAR
[22 empty] | 0 | VERIFICAR
[22 empty] | 0 | VERIFICAR
[22 empty] | 0 | VERIFICAR
[22 empty] | 0 | VERIFICAR
[22 empty] | 0 | VERIFICAR
[22 empty] | 0 | VERIFICAR
[22 empty] | 0 | VERIFICAR
[22 empty] | 0 | VERIFICAR
[22 empty] | 0 | VERIFICAR
[22 empty] | 0 | VERIFICAR
[22 empty] | 0 | VERIFICAR
[22 empty] | 0 | VERIFICAR
[22 empty] | 0 | VERIFICAR
[22 empty] | 0 | VERIFICAR
[22 empty] | 0 | VERIFICAR
[22 empty] | 0 | VERIFICAR
[22 empty] | 0 | VERIFICAR
[22 empty] | 0 | VERIFICAR
[22 empty] | 0 | VERIFICAR
[22 empty] | 0 | VERIFICAR
[22 empty] | 0 | VERIFICAR
[22 empty] | 0 | VERIFICAR
[22 empty] | 0 | VERIFICAR
[22 empty] | 0 | VERIFICAR
[22 empty] | 0 | VERIFICAR
[22 empty] | 0 | VERIFICAR
[22 empty] | 0 | VERIFICAR
[22 empty] | 0 | VERIFICAR
[22 empty] | 0 | VERIFICAR
[22 empty] | 0 | VERIFICAR
[22 empty] | 0 | VERIFICAR
[22 empty] | 0 | VERIFICAR
[22 empty] | 0 | VERIFICAR
[22 empty] | 0 | VERIFICAR
[22 empty] | 0 | VERIFICAR
[22 empty] | 0 | VERIFICAR
[22 empty] | 0 | VERIFICAR
[22 empty] | 0 | VERIFICAR
[22 empty] | 0 | VERIFICAR
[22 empty] | 0 | VERIFICAR
[22 empty] | 0 | VERIFICAR
[22 empty] | 0 | VERIFICAR
[22 empty] | 0 | VERIFICAR
[22 empty] | 0 | VERIFICAR
[22 empty] | 0 | VERIFICAR
[22 empty] | 0 | VERIFICAR
[22 empty] | 0 | VERIFICAR
[22 empty] | 0 | VERIFICAR
[22 empty] | 0 | VERIFICAR
[22 empty] | 0 | VERIFICAR
[22 empty] | 0 | VERIFICAR
[22 empty] | 0 | VERIFICAR
[22 empty] | 0 | VERIFICAR
[22 empty] | 0 | VERIFICAR
[22 empty] | 0 | VERIFICAR
[22 empty] | 0 | VERIFICAR
[22 empty] | 0 | VERIFICAR
[22 empty] | 0 | VERIFICAR
[22 empty] | 0 | VERIFICAR
[22 empty] | 0 | VERIFICAR
[22 empty] | 0 | VERIFICAR
[22 empty] | 0 | VERIFICAR
[22 empty] | 0 | VERIFICAR
[22 empty] | 0 | VERIFICAR
[22 empty] | 0 | VERIFICAR
[22 empty] | 0 | VERIFICAR
[22 empty] | 0 | VERIFICAR
[22 empty] | 0 | VERIFICAR
[22 empty] | 0 | VERIFICAR
[22 empty] | 0 | VERIFICAR
[22 empty] | 0 | VERIFICAR
[22 empty] | 0 | VERIFICAR
[22 empty] | 0 | VERIFICAR
[22 empty] | 0 | VERIFICAR
[22 empty] | 0 | VERIFICAR
[22 empty] | 0 | VERIFICAR
[22 empty] | 0 | VERIFICAR
[22 empty] | 0 | VERIFICAR
[22 empty] | 0 | VERIFICAR
[22 empty] | 0 | VERIFICAR
[22 empty] | 0 | VERIFICAR
[22 empty] | 0 | VERIFICAR
[22 empty] | 0 | VERIFICAR
[22 empty] | 0 | VERIFICAR
[22 empty] | 0 | VERIFICAR
[22 empty] | 0 | VERIFICAR
[22 empty] | 0 | VERIFICAR
[22 empty] | 0 | VERIFICAR
[22 empty] | 0 | VERIFICAR
[22 empty] | 0 | VERIFICAR
[22 empty] | 0 | VERIFICAR
[22 empty] | 0 | VERIFICAR
[22 empty] | 0 | VERIFICAR
[22 empty] | 0 | VERIFICAR
[22 empty] | 0 | VERIFICAR
[22 empty] | 0 | VERIFICAR
[22 empty] | 0 | VERIFICAR
[22 empty] | 0 | VERIFICAR
[22 empty] | 0 | VERIFICAR
[22 empty] | 0 | VERIFICAR
[22 empty] | 0 | VERIFICAR
[22 empty] | 0 | VERIFICAR
[22 empty] | 0 | VERIFICAR
[22 empty] | 0 | VERIFICAR
[22 empty] | 0 | VERIFICAR
[22 empty] | 0 | VERIFICAR
[22 empty] | 0 | VERIFICAR
[22 empty] | 0 | VERIFICAR
[22 empty] | 0 | VERIFICAR
[22 empty] | 0 | VERIFICAR
[22 empty] | 0 | VERIFICAR
[22 empty] | 0 | VERIFICAR
[22 empty] | 0 | VERIFICAR
[22 empty] | 0 | VERIFICAR
[22 empty] | 0 | VERIFICAR
[22 empty] | 0 | VERIFICAR
[22 empty] | 0 | VERIFICAR
[22 empty] | 0 | VERIFICAR
[22 empty] | 0 | VERIFICAR
[22 empty] | 0 | VERIFICAR
[22 empty] | 0 | VERIFICAR
[22 empty] | 0 | VERIFICAR
[22 empty] | 0 | VERIFICAR
[22 empty] | 0 | VERIFICAR
[22 empty] | 0 | VERIFICAR
[22 empty] | 0 | VERIFICAR
[22 empty] | 0 | VERIFICAR
[22 empty] | 0 | VERIFICAR
[22 empty] | 0 | VERIFICAR
[22 empty] | 0 | VERIFICAR
[22 empty] | 0 | VERIFICAR
[22 empty] | 0 | VERIFICAR
[22 empty] | 0 | VERIFICAR
[22 empty] | 0 | VERIFICAR
[22 empty] | 0 | VERIFICAR
[22 empty] | 0 | VERIFICAR
[22 empty] | 0 | VERIFICAR
[22 empty] | 0 | VERIFICAR
[22 empty] | 0 | VERIFICAR
[22 empty] | 0 | VERIFICAR
[22 empty] | 0 | VERIFICAR
[22 empty] | 0 | VERIFICAR
[22 empty] | 0 | VERIFICAR
[22 empty] | 0 | VERIFICAR
[22 empty] | 0 | VERIFICAR
[22 empty] | 0 | VERIFICAR
[22 empty] | 0 | VERIFICAR
[22 empty] | 0 | VERIFICAR
[22 empty] | 0 | VERIFICAR
[22 empty] | 0 | VERIFICAR
[22 empty] | 0 | VERIFICAR
[22 empty] | 0 | VERIFICAR
[22 empty] | 0 | VERIFICAR
[22 empty] | 0 | VERIFICAR
[22 empty] | 0 | VERIFICAR
[22 empty] | 0 | VERIFICAR
[22 empty] | 0 | VERIFICAR
[22 empty] | 0 | VERIFICAR
[22 empty] | 0 | VERIFICAR
[22 empty] | 0 | VERIFICAR
[22 empty] | 0 | VERIFICAR
[22 empty] | 0 | VERIFICAR
[22 empty] | 0 | VERIFICAR
[22 empty] | 0 | VERIFICAR
[22 empty] | 0 | VERIFICAR
[22 empty] | 0 | VERIFICAR
[22 empty] | 0 | VERIFICAR
[22 empty] | 0 | VERIFICAR
[22 empty] | 0 | VERIFICAR
[22 empty] | 0 | VERIFICAR
[22 empty] | 0 | VERIFICAR
[22 empty] | 0 | VERIFICAR
[22 empty] | 0 | VERIFICAR
[22 empty] | 0 | VERIFICAR
[22 empty] | 0 | VERIFICAR
[22 empty] | 0 | VERIFICAR
[22 empty] | 0 | VERIFICAR
[22 empty] | 0 | VERIFICAR
[22 empty] | 0 | VERIFICAR
[22 empty] | 0 | VERIFICAR
[22 empty] | 0 | VERIFICAR
[22 empty] | 0 | VERIFICAR
[22 empty] | 0 | VERIFICAR
[22 empty] | 0 | VERIFICAR
[22 empty] | 0 | VERIFICAR
[22 empty] | 0 | VERIFICAR
[22 empty] | 0 | VERIFICAR
[22 empty] | 0 | VERIFICAR
[22 empty] | 0 | VERIFICAR
[22 empty] | 0 | VERIFICAR
[22 empty] | 0 | VERIFICAR
[22 empty] | 0 | VERIFICAR
[22 empty] | 0 | VERIFICAR
[22 empty] | 0 | VERIFICAR
[22 empty] | 0 | VERIFICAR
[22 empty] | 0 | VERIFICAR
[22 empty] | 0 | VERIFICAR
[22 empty] | 0 | VERIFICAR
[22 empty] | 0 | VERIFICAR
[22 empty] | 0 | VERIFICAR
[22 empty] | 0 | VERIFICAR
[22 empty] | 0 | VERIFICAR
[22 empty] | 0 | VERIFICAR
[22 empty] | 0 | VERIFICAR
[22 empty] | 0 | VERIFICAR
[22 empty] | 0 | VERIFICAR
[22 empty] | 0 | VERIFICAR
[22 empty] | 0 | VERIFICAR
[22 empty] | 0 | VERIFICAR
[22 empty] | 0 | VERIFICAR
[22 empty] | 0 | VERIFICAR
[22 empty] | 0 | VERIFICAR
[22 empty] | 0 | VERIFICAR
[22 empty] | 0 | VERIFICAR
[22 empty] | 0 | VERIFICAR
[22 empty] | 0 | VERIFICAR
[22 empty] | 0 | VERIFICAR
[22 empty] | 0 | VERIFICAR
[22 empty] | 0 | VERIFICAR
[22 empty] | 0 | VERIFICAR
[22 empty] | 0 | VERIFICAR
[22 empty] | 0 | VERIFICAR
[22 empty] | 0 | VERIFICAR
[22 empty] | 0 | VERIFICAR
[22 empty] | 0 | VERIFICAR
[22 empty] | 0 | VERIFICAR
[22 empty] | 0 | VERIFICAR
[22 empty] | 0 | VERIFICAR
[22 empty] | 0 | VERIFICAR
[22 empty] | 0 | VERIFICAR
[22 empty] | 0 | VERIFICAR
[22 empty] | 0 | VERIFICAR
[22 empty] | 0 | VERIFICAR
[22 empty] | 0 | VERIFICAR
[22 empty] | 0 | VERIFICAR
[22 empty] | 0 | VERIFICAR
[22 empty] | 0 | VERIFICAR
[22 empty] | 0 | VERIFICAR
[22 empty] | 0 | VERIFICAR
[22 empty] | 0 | VERIFICAR
[22 empty] | 0 | VERIFICAR
[22 empty] | 0 | VERIFICAR
[22 empty] | 0 | VERIFICAR
[22 empty] | 0 | VERIFICAR
[22 empty] | 0 | VERIFICAR
[22 empty] | 0 | VERIFICAR
[22 empty] | 0 | VERIFICAR
[22 empty] | 0 | VERIFICAR
[22 empty] | 0 | VERIFICAR
[22 empty] | 0 | VERIFICAR
[22 empty] | 0 | VERIFICAR
[22 empty] | 0 | VERIFICAR
[22 empty] | 0 | VERIFICAR
[22 empty] | 0 | VERIFICAR
[22 empty] | 0 | VERIFICAR
[22 empty] | 0 | VERIFICAR
[22 empty] | 0 | VERIFICAR
[22 empty] | 0 | VERIFICAR
[22 empty] | 0 | VERIFICAR
[22 empty] | 0 | VERIFICAR
[22 empty] | 0 | VERIFICAR
[22 empty] | 0 | VERIFICAR
[22 empty] | 0 | VERIFICAR
[22 empty] | 0 | VERIFICAR
[22 empty] | 0 | VERIFICAR
[22 empty] | 0 | VERIFICAR
[22 empty] | 0 | VERIFICAR
[22 empty] | 0 | VERIFICAR
[22 empty] | 0 | VERIFICAR
[22 empty] | 0 | VERIFICAR
[22 empty] | 0 | VERIFICAR
[22 empty] | 0 | VERIFICAR
[22 empty] | 0 | VERIFICAR
[22 empty] | 0 | VERIFICAR
[22 empty] | 0 | VERIFICAR
[22 empty] | 0 | VERIFICAR
[22 empty] | 0 | VERIFICAR
[22 empty] | 0 | VERIFICAR
[22 empty] | 0 | VERIFICAR
[22 empty] | 0 | VERIFICAR
[22 empty] | 0 | VERIFICAR
[22 empty] | 0 | VERIFICAR
[22 empty] | 0 | VERIFICAR
[22 empty] | 0 | VERIFICAR
[22 empty] | 0 | VERIFICAR
[22 empty] | 0 | VERIFICAR
[22 empty] | 0 | VERIFICAR
[22 empty] | 0 | VERIFICAR
[22 empty] | 0 | VERIFICAR
[22 empty] | 0 | VERIFICAR
[22 empty] | 0 | VERIFICAR
[22 empty] | 0 | VERIFICAR
[22 empty] | 0 | VERIFICAR
[22 empty] | 0 | VERIFICAR
[22 empty] | 0 | VERIFICAR
[22 empty] | 0 | VERIFICAR
[22 empty] | 0 | VERIFICAR
[22 empty] | 0 | VERIFICAR
[22 empty] | 0 | VERIFICAR
[22 empty] | 0 | VERIFICAR
[22 empty] | 0 | VERIFICAR
[22 empty] | 0 | VERIFICAR
[22 empty] | 0 | VERIFICAR
[22 empty] | 0 | VERIFICAR
[22 empty] | 0 | VERIFICAR
[22 empty] | 0 | VERIFICAR
[22 empty] | 0 | VERIFICAR
[22 empty] | 0 | VERIFICAR
[22 empty] | 0 | VERIFICAR
[22 empty] | 0 | VERIFICAR
[22 empty] | 0 | VERIFICAR
[22 empty] | 0 | VERIFICAR
[22 empty] | 0 | VERIFICAR
[22 empty] | 0 | VERIFICAR
[22 empty] | 0 | VERIFICAR
[22 empty] | 0 | VERIFICAR
[22 empty] | 0 | VERIFICAR
[22 empty] | 0 | VERIFICAR
[22 empty] | 0 | VERIFICAR
[22 empty] | 0 | VERIFICAR
[22 empty] | 0 | VERIFICAR
[22 empty] | 0 | VERIFICAR
[22 empty] | 0 | VERIFICAR
[22 empty] | 0 | VERIFICAR
[22 empty] | 0 | VERIFICAR
[22 empty] | 0 | VERIFICAR
[22 empty] | 0 | VERIFICAR
[22 empty] | 0 | VERIFICAR
[22 empty] | 0 | VERIFICAR
[22 empty] | 0 | VERIFICAR
[22 empty] | 0 | VERIFICAR
[22 empty] | 0 | VERIFICAR
[22 empty] | 0 | VERIFICAR
[22 empty] | 0 | VERIFICAR
[22 empty] | 0 | VERIFICAR
[22 empty] | 0 | VERIFICAR
[22 empty] | 0 | VERIFICAR
[22 empty] | 0 | VERIFICAR
[22 empty] | 0 | VERIFICAR
[22 empty] | 0 | VERIFICAR
[22 empty] | 0 | VERIFICAR
[22 empty] | 0 | VERIFICAR
[22 empty] | 0 | VERIFICAR
[22 empty] | 0 | VERIFICAR
[22 empty] | 0 | VERIFICAR
[22 empty] | 0 | VERIFICAR
[22 empty] | 0 | VERIFICAR
[22 empty] | 0 | VERIFICAR
[22 empty] | 0 | VERIFICAR
[22 empty] | 0 | VERIFICAR
[22 empty] | 0 | VERIFICAR
[22 empty] | 0 | VERIFICAR
[22 empty] | 0 | VERIFICAR
[22 empty] | 0 | VERIFICAR
[22 empty] | 0 | VERIFICAR
[22 empty] | 0 | VERIFICAR
[22 empty] | 0 | VERIFICAR
[22 empty] | 0 | VERIFICAR
[22 empty] | 0 | VERIFICAR
[22 empty] | 0 | VERIFICAR
[22 empty] | 0 | VERIFICAR
[22 empty] | 0 | VERIFICAR
[22 empty] | 0 | VERIFICAR
[22 empty] | 0 | VERIFICAR
[22 empty] | 0 | VERIFICAR
[22 empty] | 0 | VERIFICAR
[22 empty] | 0 | VERIFICAR
[22 empty] | 0 | VERIFICAR
[22 empty] | 0 | VERIFICAR
[22 empty] | 0 | VERIFICAR
[22 empty] | 0 | VERIFICAR
[22 empty] | 0 | VERIFICAR
[22 empty] | 0 | VERIFICAR
[22 empty] | 0 | VERIFICAR
[22 empty] | 0 | VERIFICAR
[22 empty] | 0 | VERIFICAR
[22 empty] | 0 | VERIFICAR
[22 empty] | 0 | VERIFICAR
[22 empty] | 0 | VERIFICAR
[22 empty] | 0 | VERIFICAR
[22 empty] | 0 | VERIFICAR
[22 empty] | 0 | VERIFICAR
[22 empty] | 0 | VERIFICAR
[22 empty] | 0 | VERIFICAR
[22 empty] | 0 | VERIFICAR
[22 empty] | 0 | VERIFICAR
[22 empty] | 0 | VERIFICAR
[22 empty] | 0 | VERIFICAR
[22 empty] | 0 | VERIFICAR
[22 empty] | 0 | VERIFICAR
[22 empty] | 0 | VERIFICAR
[22 empty] | 0 | VERIFICAR
[22 empty] | 0 | VERIFICAR
[22 empty] | 0 | VERIFICAR
[22 empty] | 0 | VERIFICAR
[22 empty] | 0 | VERIFICAR
[22 empty] | 0 | VERIFICAR
[22 empty] | 0 | VERIFICAR
[22 empty] | 0 | VERIFICAR
[22 empty] | 0 | VERIFICAR
[22 empty] | 0 | VERIFICAR
[22 empty] | 0 | VERIFICAR
[22 empty] | 0 | VERIFICAR
[22 empty] | 0 | VERIFICAR
[22 empty] | 0 | VERIFICAR
[22 empty] | 0 | VERIFICAR
[22 empty] | 0 | VERIFICAR
[22 empty] | 0 | VERIFICAR
[22 empty] | 0 | VERIFICAR
[22 empty] | 0 | VERIFICAR
[22 empty] | 0 | VERIFICAR
[22 empty] | 0 | VERIFICAR
[22 empty] | 0 | VERIFICAR
[22 empty] | 0 | VERIFICAR
[22 empty] | 0 | VERIFICAR
[22 empty] | 0 | VERIFICAR
[22 empty] | 0 | VERIFICAR
[22 empty] | 0 | VERIFICAR
[22 empty] | 0 | VERIFICAR
[22 empty] | 0 | VERIFICAR
[22 empty] | 0 | VERIFICAR
[22 empty] | 0 | VERIFICAR
[22 empty] | 0 | VERIFICAR
[22 empty] | 0 | VERIFICAR
[22 empty] | 0 | VERIFICAR
[22 empty] | 0 | VERIFICAR
[22 empty] | 0 | VERIFICAR
[22 empty] | 0 | VERIFICAR
[22 empty] | 0 | VERIFICAR
[22 empty] | 0 | VERIFICAR
[22 empty] | 0 | VERIFICAR
[22 empty] | 0 | VERIFICAR
[22 empty] | 0 | VERIFICAR
[22 empty] | 0 | VERIFICAR
[22 empty] | 0 | VERIFICAR
[22 empty] | 0 | VERIFICAR
[22 empty] | 0 | VERIFICAR
[22 empty] | 0 | VERIFICAR
[22 empty] | 0 | VERIFICAR
[22 empty] | 0 | VERIFICAR
[22 empty] | 0 | VERIFICAR
[22 empty] | 0 | VERIFICAR
[22 empty] | 0 | VERIFICAR
[22 empty] | 0 | VERIFICAR
[22 empty] | 0 | VERIFICAR
[22 empty] | 0 | VERIFICAR
[22 empty] | 0 | VERIFICAR
[22 empty] | 0 | VERIFICAR
[22 empty] | 0 | VERIFICAR
[22 empty] | 0 | VERIFICAR
[22 empty] | 0 | VERIFICAR
[22 empty] | 0 | VERIFICAR
[22 empty] | 0 | VERIFICAR
[22 empty] | 0 | VERIFICAR
[22 empty] | 0 | VERIFICAR
[22 empty] | 0 | VERIFICAR
[22 empty] | 0 | VERIFICAR
[22 empty] | 0 | VERIFICAR
[22 empty] | 0 | VERIFICAR
[22 empty] | 0 | VERIFICAR
[22 empty] | 0 | VERIFICAR
[22 empty] | 0 | VERIFICAR
[22 empty] | 0 | VERIFICAR
[22 empty] | 0 | VERIFICAR
[22 empty] | 0 | VERIFICAR
[22 empty] | 0 | VERIFICAR
[22 empty] | 0 | VERIFICAR
[22 empty] | 0 | VERIFICAR
[22 empty] | 0 | VERIFICAR
[22 empty] | 0 | VERIFICAR
[22 empty] | 0 | VERIFICAR
[22 empty] | 0 | VERIFICAR
[22 empty] | 0 | VERIFICAR
[22 empty] | 0 | VERIFICAR
[22 empty] | 0 | VERIFICAR
[22 empty] | 0 | VERIFICAR
[22 empty] | 0 | VERIFICAR
[22 empty] | 0 | VERIFICAR
[22 empty] | 0 | VERIFICAR
[22 empty] | 0 | VERIFICAR
[22 empty] | 0 | VERIFICAR
[22 empty] | 0 | VERIFICAR
[22 empty] | 0 | VERIFICAR
[22 empty] | 0 | VERIFICAR
[22 empty] | 0 | VERIFICAR
[22 empty] | 0 | VERIFICAR
[22 empty] | 0 | VERIFICAR
[22 empty] | 0 | VERIFICAR
[22 empty] | 0 | VERIFICAR
[22 empty] | 0 | VERIFICAR
[22 empty] | 0 | VERIFICAR
[22 empty] | 0 | VERIFICAR
[22 empty] | 0 | VERIFICAR
[22 empty] | 0 | VERIFICAR
[22 empty] | 0 | VERIFICAR
[22 empty] | 0 | VERIFICAR
[22 empty] | 0 | VERIFICAR
[22 empty] | 0 | VERIFICAR
[22 empty] | 0 | VERIFICAR
[22 empty] | 0 | VERIFICAR
[22 empty] | 0 | VERIFICAR
[22 empty] | 0 | VERIFICAR
[22 empty] | 0 | VERIFICAR
[22 empty] | 0 | VERIFICAR
[22 empty] | 0 | VERIFICAR
[22 empty] | 0 | VERIFICAR
[22 empty] | 0 | VERIFICAR
[22 empty] | 0 | VERIFICAR
[22 empty] | 0 | VERIFICAR
[22 empty] | 0 | VERIFICAR
[22 empty] | 0 | VERIFICAR
[22 empty] | 0 | VERIFICAR
[22 empty] | 0 | VERIFICAR
[22 empty] | 0 | VERIFICAR
[22 empty] | 0 | VERIFICAR
[22 empty] | 0 | VERIFICAR
[22 empty] | 0 | VERIFICAR
[22 empty] | 0 | VERIFICAR
[22 empty] | 0 | VERIFICAR
[22 empty] | 0 | VERIFICAR
[22 empty] | 0 | VERIFICAR
[22 empty] | 0 | VERIFICAR
[22 empty] | 0 | VERIFICAR
[22 empty] | 0 | VERIFICAR
[22 empty] | 0 | VERIFICAR
[22 empty] | 0 | VERIFICAR
[22 empty] | 0 | VERIFICAR
[22 empty] | 0 | VERIFICAR
[22 empty] | 0 | VERIFICAR
[22 empty] | 0 | VERIFICAR
[22 empty] | 0 | VERIFICAR
[22 empty] | 0 | VERIFICAR
[22 empty] | 0 | VERIFICAR
[22 empty] | 0 | VERIFICAR
[22 empty] | 0 | VERIFICAR
[22 empty] | 0 | VERIFICAR
[22 empty] | 0 | VERIFICAR
[22 empty] | 0 | VERIFICAR
[22 empty] | 0 | VERIFICAR
[22 empty] | 0 | VERIFICAR
[22 empty] | 0 | VERIFICAR
[22 empty] | 0 | VERIFICAR
[22 empty] | 0 | VERIFICAR
[22 empty] | 0 | VERIFICAR
[22 empty] | 0 | VERIFICAR
[22 empty] | 0 | VERIFICAR
[22 empty] | 0 | VERIFICAR
[22 empty] | 0 | VERIFICAR
[22 empty] | 0 | VERIFICAR
[22 empty] | 0 | VERIFICAR
[22 empty] | 0 | VERIFICAR
[22 empty] | 0 | VERIFICAR
[22 empty] | 0 | VERIFICAR
[22 empty] | 0 | VERIFICAR
[22 empty] | 0 | VERIFICAR
[22 empty] | 0 | VERIFICAR
[22 empty] | 0 | VERIFICAR
[22 empty] | 0 | VERIFICAR
[22 empty] | 0 | VERIFICAR
[22 empty] | 0 | VERIFICAR
[22 empty] | 0 | VERIFICAR
[22 empty] | 0 | VERIFICAR
[22 empty] | 0 | VERIFICAR
[22 empty] | 0 | VERIFICAR
[22 empty] | 0 | VERIFICAR
[22 empty] | 0 | VERIFICAR
[22 empty] | 0 | VERIFICAR
[22 empty] | 0 | VERIFICAR
[22 empty] | 0 | VERIFICAR
[22 empty] | 0 | VERIFICAR
[22 empty] | 0 | VERIFICAR
[22 empty] | 0 | VERIFICAR
[22 empty] | 0 | VERIFICAR
[22 empty] | 0 | VERIFICAR
[22 empty] | 0 | VERIFICAR
[22 empty] | 0 | VERIFICAR
[22 empty] | 0 | VERIFICAR
[22 empty] | 0 | VERIFICAR
[22 empty] | 0 | VERIFICAR
[22 empty] | 0 | VERIFICAR
[22 empty] | 0 | VERIFICAR
[22 empty] | 0 | VERIFICAR
[22 empty] | 0 | VERIFICAR
[22 empty] | 0 | VERIFICAR
[22 empty] | 0 | VERIFICAR
[22 empty] | 0 | VERIFICAR
[22 empty] | 0 | VERIFICAR
[22 empty] | 0 | VERIFICAR
[22 empty] | 0 | VERIFICAR
[22 empty] | 0 | VERIFICAR
[22 empty] | 0 | VERIFICAR
[22 empty] | 0 | VERIFICAR
[22 empty] | 0 | VERIFICAR
[22 empty] | 0 | VERIFICAR
[22 empty] | 0 | VERIFICAR
[22 empty] | 0 | VERIFICAR
[22 empty] | 0 | VERIFICAR
[22 empty] | 0 | VERIFICAR
[22 empty] | 0 | VERIFICAR
[22 empty] | 0 | VERIFICAR
[22 empty] | 0 | VERIFICAR
[22 empty] | 0 | VERIFICAR
[22 empty] | 0 | VERIFICAR
[22 empty] | 0 | VERIFICAR
[22 empty] | 0 | VERIFICAR
[22 empty] | 0 | VERIFICAR
[22 empty] | 0 | VERIFICAR
[22 empty] | 0 | VERIFICAR
[22 empty] | 0 | VERIFICAR
[22 empty] | 0 | VERIFICAR
[22 empty] | 0 | VERIFICAR
[22 empty] | 0 | VERIFICAR
[22 empty] | 0 | VERIFICAR
[22 empty] | 0 | VERIFICAR
[22 empty] | 0 | VERIFICAR
[22 empty] | 0 | VERIFICAR
[22 empty] | 0 | VERIFICAR
[22 empty] | 0 | VERIFICAR
[22 empty] | 0 | VERIFICAR
[22 empty] | 0 | VERIFICAR
[22 empty] | 0 | VERIFICAR
[22 empty] | 0 | VERIFICAR
[22 empty] | 0 | VERIFICAR
[22 empty] | 0 | VERIFICAR
[22 empty] | 0 | VERIFICAR
[22 empty] | 0 | VERIFICAR
[22 empty] | 0 | VERIFICAR
[22 empty] | 0 | VERIFICAR
[22 empty] | 0 | VERIFICAR
[22 empty] | 0 | VERIFICAR
[22 empty] | 0 | VERIFICAR
[22 empty] | 0 | VERIFICAR
[22 empty] | 0 | VERIFICAR
[22 empty] | 0 | VERIFICAR
[22 empty] | 0 | VERIFICAR
[22 empty] | 0 | VERIFICAR
[22 empty] | 0 | VERIFICAR
[22 empty] | 0 | VERIFICAR
[22 empty] | 0 | VERIFICAR
[22 empty] | 0 | VERIFICAR
[22 empty] | 0 | VERIFICAR
[22 empty] | 0 | VERIFICAR
[22 empty] | 0 | VERIFICAR
[22 empty] | 0 | VERIFICAR
[22 empty] | 0 | VERIFICAR
[22 empty] | 0 | VERIFICAR
[22 empty] | 0 | VERIFICAR
[22 empty] | 0 | VERIFICAR
[22 empty] | 0 | VERIFICAR
[22 empty] | 0 | VERIFICAR
[22 empty] | 0 | VERIFICAR
[22 empty] | 0 | VERIFICAR
[22 empty] | 0 | VERIFICAR
[22 empty] | 0 | VERIFICAR
[22 empty] | 0 | VERIFICAR
[22 empty] | 0 | VERIFICAR
[22 empty] | 0 | VERIFICAR
[22 empty] | 0 | VERIFICAR
[22 empty] | 0 | VERIFICAR
[22 empty] | 0 | VERIFICAR
[22 empty] | 0 | VERIFICAR
[22 empty] | 0 | VERIFICAR
[22 empty] | 0 | VERIFICAR
[22 empty] | 0 | VERIFICAR
[22 empty] | 0 | VERIFICAR
[22 empty] | 0 | VERIFICAR
[22 empty] | 0 | VERIFICAR
[22 empty] | 0 | VERIFICAR
[22 empty] | 0 | VERIFICAR
[22 empty] | 0 | VERIFICAR
[22 empty] | 0 | VERIFICAR
[22 empty] | 0 | VERIFICAR
[22 empty] | 0 | VERIFICAR
[22 empty] | 0 | VERIFICAR
[22 empty] | 0 | VERIFICAR
[22 empty] | 0 | VERIFICAR
[22 empty] | 0 | VERIFICAR
[22 empty] | 0 | VERIFICAR
[22 empty] | 0 | VERIFICAR
[22 empty] | 0 | VERIFICAR
[22 empty] | 0 | VERIFICAR
[22 empty] | 0 | VERIFICAR
[22 empty] | 0 | VERIFICAR
[22 empty] | 0 | VERIFICAR
[22 empty] | 0 | VERIFICAR
[22 empty] | 0 | VERIFICAR
[22 empty] | 0 | VERIFICAR
[22 empty] | 0 | VERIFICAR
[22 empty] | 0 | VERIFICAR
[22 empty] | 0 | VERIFICAR
[22 empty] | 0 | VERIFICAR
[22 empty] | 0 | VERIFICAR
[22 empty] | 0 | VERIFICAR
[22 empty] | 0 | VERIFICAR
[22 empty] | 0 | VERIFICAR
[22 empty] | 0 | VERIFICAR
[22 empty] | 0 | VERIFICAR
[22 empty] | 0 | VERIFICAR
[22 empty] | 0 | VERIFICAR
[22 empty] | 0 | VERIFICAR
[22 empty] | 0 | VERIFICAR
[22 empty] | 0 | VERIFICAR
[22 empty] | 0 | VERIFICAR
[22 empty] | 0 | VERIFICAR
[22 empty] | 0 | VERIFICAR
[22 empty] | 0 | VERIFICAR
[22 empty] | 0 | VERIFICAR
[22 empty] | 0 | VERIFICAR
[22 empty] | 0 | VERIFICAR
[22 empty] | 0 | VERIFICAR
[22 empty] | 0 | VERIFICAR
[22 empty] | 0 | VERIFICAR
[22 empty] | 0 | VERIFICAR
[22 empty] | 0 | VERIFICAR
[22 empty] | 0 | VERIFICAR
[22 empty] | 0 | VERIFICAR
[22 empty] | 0 | VERIFICAR
[22 empty] | 0 | VERIFICAR
[22 empty] | 0 | VERIFICAR
[22 empty] | 0 | VERIFICAR
[22 empty] | 0 | VERIFICAR
[22 empty] | 0 | VERIFICAR
[22 empty] | 0 | VERIFICAR
[22 empty] | 0 | VERIFICAR
[22 empty] | 0 | VERIFICAR
[22 empty] | 0 | VERIFICAR
[22 empty] | 0 | VERIFICAR
[22 empty] | 0 | VERIFICAR
[22 empty] | 0 | VERIFICAR
[22 empty] | 0 | VERIFICAR
[22 empty] | 0 | VERIFICAR
[22 empty] | 0 | VERIFICAR
[22 empty] | 0 | VERIFICAR
[22 empty] | 0 | VERIFICAR
[22 empty] | 0 | VERIFICAR
[22 empty] | 0 | VERIFICAR
[22 empty] | 0 | VERIFICAR
[22 empty] | 0 | VERIFICAR
[22 empty] | 0 | VERIFICAR
[22 empty] | 0 | VERIFICAR
[22 empty] | 0 | VERIFICAR
[22 empty] | 0 | VERIFICAR
[22 empty] | 0 | VERIFICAR
[22 empty] | 0 | VERIFICAR
[22 empty] | 0 | VERIFICAR
[22 empty] | 0 | VERIFICAR
[22 empty] | 0 | VERIFICAR
[22 empty] | 0 | VERIFICAR
[22 empty] | 0 | VERIFICAR
[22 empty] | 0 | VERIFICAR
[22 empty] | 0 | VERIFICAR
[22 empty] | 0 | VERIFICAR
[22 empty] | 0 | VERIFICAR
[22 empty] | 0 | VERIFICAR
[22 empty] | 0 | VERIFICAR
[22 empty] | 0 | VERIFICAR
[22 empty] | 0 | VERIFICAR
[22 empty] | 0 | VERIFICAR
[22 empty] | 0 | VERIFICAR
[22 empty] | 0 | VERIFICAR
[22 empty] | 0 | VERIFICAR
[22 empty] | 0 | VERIFICAR
[22 empty] | 0 | VERIFICAR
[22 empty] | 0 | VERIFICAR
[22 empty] | 0 | VERIFICAR
[22 empty] | 0 | VERIFICAR
[22 empty] | 0 | VERIFICAR
[22 empty] | 0 | VERIFICAR
[22 empty] | 0 | VERIFICAR
[22 empty] | 0 | VERIFICAR
[22 empty] | 0 | VERIFICAR
[22 empty] | 0 | VERIFICAR
[22 empty] | 0 | VERIFICAR
[22 empty] | 0 | VERIFICAR
[22 empty] | 0 | VERIFICAR
[22 empty] | 0 | VERIFICAR
[22 empty] | 0 | VERIFICAR
[22 empty] | 0 | VERIFICAR
[22 empty] | 0 | VERIFICAR
[22 empty] | 0 | VERIFICAR
[22 empty] | 0 | VERIFICAR
[22 empty] | 0 | VERIFICAR
[22 empty] | 0 | VERIFICAR
[22 empty] | 0 | VERIFICAR
[22 empty] | 0 | VERIFICAR
[22 empty] | 0 | VERIFICAR
[22 empty] | 0 | VERIFICAR
[22 empty] | 0 | VERIFICAR
[22 empty] | 0 | VERIFICAR
[22 empty] | 0 | VERIFICAR
[22 empty] | 0 | VERIFICAR
[22 empty] | 0 | VERIFICAR
[22 empty] | 0 | VERIFICAR
[22 empty] | 0 | VERIFICAR
[22 empty] | 0 | VERIFICAR
[22 empty] | 0 | VERIFICAR
[22 empty] | 0 | VERIFICAR
[22 empty] | 0 | VERIFICAR
[22 empty] | 0 | VERIFICAR
[22 empty] | 0 | VERIFICAR
[22 empty] | 0 | VERIFICAR
[22 empty] | 0 | VERIFICAR
[22 empty] | 0 | VERIFICAR
[22 empty] | 0 | VERIFICAR
[22 empty] | 0 | VERIFICAR
[22 empty] | 0 | VERIFICAR
[22 empty] | 0 | VERIFICAR
[22 empty] | 0 | VERIFICAR
[22 empty] | 0 | VERIFICAR
[22 empty] | 0 | VERIFICAR
[22 empty] | 0 | VERIFICAR
[22 empty] | 0 | VERIFICAR
[22 empty] | 0 | VERIFICAR
[22 empty] | 0 | VERIFICAR
[22 empty] | 0 | VERIFICAR
[22 empty] | 0 | VERIFICAR
[22 empty] | 0 | VERIFICAR
[22 empty] | 0 | VERIFICAR
[22 empty] | 0 | VERIFICAR
[22 empty] | 0 | VERIFICAR
[22 empty] | 0 | VERIFICAR
[22 empty] | 0 | VERIFICAR
[22 empty] | 0 | VERIFICAR
[22 empty] | 0 | VERIFICAR
[22 empty] | 0 | VERIFICAR
[22 empty] | 0 | VERIFICAR
[22 empty] | 0 | VERIFICAR
[22 empty] | 0 | VERIFICAR
[22 empty] | 0 | VERIFICAR
[22 empty] | 0 | VERIFICAR
[22 empty] | 0 | VERIFICAR
[22 empty] | 0 | VERIFICAR
[22 empty] | 0 | VERIFICAR
[22 empty] | 0 | VERIFICAR
[22 empty] | 0 | VERIFICAR
[22 empty] | 0 | VERIFICAR
[22 empty] | 0 | VERIFICAR
[22 empty] | 0 | VERIFICAR
[22 empty] | 0 | VERIFICAR
[22 empty] | 0 | VERIFICAR
[22 empty] | 0 | VERIFICAR
[22 empty] | 0 | VERIFICAR
[22 empty] | 0 | VERIFICAR
[22 empty] | 0 | VERIFICAR
[22 empty] | 0 | VERIFICAR
[22 empty] | 0 | VERIFICAR
[22 empty] | 0 | VERIFICAR
[22 empty] | 0 | VERIFICAR
[22 empty] | 0 | VERIFICAR
[22 empty] | 0 | VERIFICAR
[22 empty] | 0 | VERIFICAR
[22 empty] | 0 | VERIFICAR
[22 empty] | 0 | VERIFICAR
[22 empty] | 0 | VERIFICAR
[22 empty] | 0 | VERIFICAR
[22 empty] | 0 | VERIFICAR
[22 empty] | 0 | VERIFICAR
[22 empty] | 0 | VERIFICAR
[22 empty] | 0 | VERIFICAR
[22 empty] | 0 | VERIFICAR
[22 empty] | 0 | VERIFICAR
[22 empty] | 0 | VERIFICAR
[22 empty] | 0 | VERIFICAR
[22 empty] | 0 | VERIFICAR
[22 empty] | 0 | VERIFICAR
[22 empty] | 0 | VERIFICAR
[22 empty] | 0 | VERIFICAR
[22 empty] | 0 | VERIFICAR
[22 empty] | 0 | VERIFICAR
[22 empty] | 0 | VERIFICAR
[22 empty] | 0 | VERIFICAR
[22 empty] | 0 | VERIFICAR
[22 empty] | 0 | VERIFICAR
[22 empty] | 0 | VERIFICAR
[22 empty] | 0 | VERIFICAR
[22 empty] | 0 | VERIFICAR
[22 empty] | 0 | VERIFICAR
[22 empty] | 0 | VERIFICAR
[22 empty] | 0 | VERIFICAR
[22 empty] | 0 | VERIFICAR
[22 empty] | 0 | VERIFICAR
[22 empty] | 0 | VERIFICAR
[22 empty] | 0 | VERIFICAR
[22 empty] | 0 | VERIFICAR
[22 empty] | 0 | VERIFICAR
[22 empty] | 0 | VERIFICAR
[22 empty] | 0 | VERIFICAR
[22 empty] | 0 | VERIFICAR
[22 empty] | 0 | VERIFICAR
[22 empty] | 0 | VERIFICAR
[22 empty] | 0 | VERIFICAR
[22 empty] | 0 | VERIFICAR
[22 empty] | 0 | VERIFICAR
[22 empty] | 0 | VERIFICAR
[22 empty] | 0 | VERIFICAR
[22 empty] | 0 | VERIFICAR
[22 empty] | 0 | VERIFICAR
[22 empty] | 0 | VERIFICAR
[22 empty] | 0 | VERIFICAR
[22 empty] | 0 | VERIFICAR
[22 empty] | 0 | VERIFICAR
[22 empty] | 0 | VERIFICAR
[22 empty] | 0 | VERIFICAR
[22 empty] | 0 | VERIFICAR
[22 empty] | 0 | VERIFICAR
[22 empty] | 0 | VERIFICAR
[22 empty] | 0 | VERIFICAR
[22 empty] | 0 | VERIFICAR
[22 empty] | 0 | VERIFICAR
[22 empty] | 0 | VERIFICAR
[22 empty] | 0 | VERIFICAR
[22 empty] | 0 | VERIFICAR
[22 empty] | 0 | VERIFICAR
[22 empty] | 0 | VERIFICAR
[22 empty] | 0 | VERIFICAR
[22 empty] | 0 | VERIFICAR
[22 empty] | 0 | VERIFICAR
[22 empty] | 0 | VERIFICAR
[22 empty] | 0 | VERIFICAR
[22 empty] | 0 | VERIFICAR
[22 empty] | 0 | VERIFICAR
[22 empty] | 0 | VERIFICAR
[22 empty] | 0 | VERIFICAR
[22 empty] | 0 | VERIFICAR
[22 empty] | 0 | VERIFICAR
[22 empty] | 0 | VERIFICAR
[22 empty] | 0 | VERIFICAR
[22 empty] | 0 | VERIFICAR
[22 empty] | 0 | VERIFICAR
[22 empty] | 0 | VERIFICAR
[22 empty] | 0 | VERIFICAR
[22 empty] | 0 | VERIFICAR
[22 empty] | 0 | VERIFICAR
[22 empty] | 0 | VERIFICAR
[22 empty] | 0 | VERIFICAR
[22 empty] | 0 | VERIFICAR
[22 empty] | 0 | VERIFICAR
[22 empty] | 0 | VERIFICAR
[22 empty] | 0 | VERIFICAR
[22 empty] | 0 | VERIFICAR
[22 empty] | 0 | VERIFICAR
[22 empty] | 0 | VERIFICAR
[22 empty] | 0 | VERIFICAR
[22 empty] | 0 | VERIFICAR
[22 empty] | 0 | VERIFICAR
[22 empty] | 0 | VERIFICAR
[22 empty] | 0 | VERIFICAR
[22 empty] | 0 | VERIFICAR
[22 empty] | 0 | VERIFICAR
[22 empty] | 0 | VERIFICAR
[22 empty] | 0 | VERIFICAR
[22 empty] | 0 | VERIFICAR
[22 empty] | 0 | VERIFICAR
[22 empty] | 0 | VERIFICAR
[22 empty] | 0 | VERIFICAR
[22 empty] | 0 | VERIFICAR
[22 empty] | 0 | VERIFICAR
[22 empty] | 0 | VERIFICAR
[22 empty] | 0 | VERIFICAR
[22 empty] | 0 | VERIFICAR
[22 empty] | 0 | VERIFICAR
[22 empty] | 0 | VERIFICAR
[22 empty] | 0 | VERIFICAR
[22 empty] | 0 | VERIFICAR
[22 empty] | 0 | VERIFICAR
[22 empty] | 0 | VERIFICAR
[22 empty] | 0 | VERIFICAR
[22 empty] | 0 | VERIFICAR
[22 empty] | 0 | VERIFICAR
[22 empty] | 0 | VERIFICAR
[22 empty] | 0 | VERIFICAR
[22 empty] | 0 | VERIFICAR
[22 empty] | 0 | VERIFICAR
[22 empty] | 0 | VERIFICAR
[22 empty] | 0 | VERIFICAR
[22 empty] | 0 | VERIFICAR
[22 empty] | 0 | VERIFICAR
[22 empty] | 0 | VERIFICAR
[22 empty] | 0 | VERIFICAR
[22 empty] | 0 | VERIFICAR
[22 empty] | 0 | VERIFICAR
[22 empty] | 0 | VERIFICAR
[22 empty] | 0 | VERIFICAR
[22 empty] | 0 | VERIFICAR
[22 empty] | 0 | VERIFICAR
[22 empty] | 0 | VERIFICAR
[22 empty] | 0 | VERIFICAR
[22 empty] | 0 | VERIFICAR
[22 empty] | 0 | VERIFICAR
[22 empty] | 0 | VERIFICAR
[22 empty] | 0 | VERIFICAR
[22 empty] | 0 | VERIFICAR
[22 empty] | 0 | VERIFICAR
[22 empty] | 0 | VERIFICAR
[22 empty] | 0 | VERIFICAR
[22 empty] | 0 | VERIFICAR
[22 empty] | 0 | VERIFICAR
[22 empty] | 0 | VERIFICAR
[22 empty] | 0 | VERIFICAR
[22 empty] | 0 | VERIFICAR
[22 empty] | 0 | VERIFICAR
[22 empty] | 0 | VERIFICAR
[22 empty] | 0 | VERIFICAR
[22 empty] | 0 | VERIFICAR
[22 empty] | 0 | VERIFICAR
[22 empty] | 0 | VERIFICAR
[22 empty] | 0 | VERIFICAR
[22 empty] | 0 | VERIFICAR
[22 empty] | 0 | VERIFICAR
[22 empty] | 0 | VERIFICAR
[22 empty] | 0 | VERIFICAR
[22 empty] | 0 | VERIFICAR
[22 empty] | 0 | VERIFICAR
[22 empty] | 0 | VERIFICAR
[22 empty] | 0 | VERIFICAR
[22 empty] | 0 | VERIFICAR
[22 empty] | 0 | VERIFICAR
[22 empty] | 0 | VERIFICAR
[22 empty] | 0 | VERIFICAR
[22 empty] | 0 | VERIFICAR
[22 empty] | 0 | VERIFICAR
[22 empty] | 0 | VERIFICAR
[22 empty] | 0 | VERIFICAR
[22 empty] | 0 | VERIFICAR
[22 empty] | 0 | VERIFICAR
[22 empty] | 0 | VERIFICAR
[22 empty] | 0 | VERIFICAR
[22 empty] | 0 | VERIFICAR
[22 empty] | 0 | VERIFICAR
[22 empty] | 0 | VERIFICAR
[22 empty] | 0 | VERIFICAR
[22 empty] | 0 | VERIFICAR
[22 empty] | 0 | VERIFICAR
[22 empty] | 0 | VERIFICAR
[22 empty] | 0 | VERIFICAR
[22 empty] | 0 | VERIFICAR
[22 empty] | 0 | VERIFICAR
[22 empty] | 0 | VERIFICAR
[22 empty] | 0 | VERIFICAR
[22 empty] | 0 | VERIFICAR
[22 empty] | 0 | VERIFICAR
[22 empty] | 0 | VERIFICAR
[22 empty] | 0 | VERIFICAR
[22 empty] | 0 | VERIFICAR
[22 empty] | 0 | VERIFICAR
[22 empty] | 0 | VERIFICAR
[22 empty] | 0 | VERIFICAR
[22 empty] | 0 | VERIFICAR
[22 empty] | 0 | VERIFICAR
[22 empty] | 0 | VERIFICAR
[22 empty] | 0 | VERIFICAR
[22 empty] | 0 | VERIFICAR
[22 empty] | 0 | VERIFICAR
[22 empty] | 0 | VERIFICAR
[22 empty] | 0 | VERIFICAR
[22 empty] | 0 | VERIFICAR
[22 empty] | 0 | VERIFICAR
[22 empty] | 0 | VERIFICAR
[22 empty] | 0 | VERIFICAR
[22 empty] | 0 | VERIFICAR
[22 empty] | 0 | VERIFICAR
[22 empty] | 0 | VERIFICAR
[22 empty] | 0 | VERIFICAR
[22 empty] | 0 | VERIFICAR
[22 empty] | 0 | VERIFICAR
[22 empty] | 0 | VERIFICAR
[22 empty] | 0 | VERIFICAR
[22 empty] | 0 | VERIFICAR
[22 empty] | 0 | VERIFICAR
[22 empty] | 0 | VERIFICAR
[22 empty] | 0 | VERIFICAR
[22 empty] | 0 | VERIFICAR
[22 empty] | 0 | VERIFICAR
[22 empty] | 0 | VERIFICAR
[22 empty] | 0 | VERIFICAR
[22 empty] | 0 | VERIFICAR
[22 empty] | 0 | VERIFICAR
[22 empty] | 0 | VERIFICAR
[22 empty] | 0 | VERIFICAR
[22 empty] | 0 | VERIFICAR
[22 empty] | 0 | VERIFICAR
[22 empty] | 0 | VERIFICAR
[22 empty] | 0 | VERIFICAR
[22 empty] | 0 | VERIFICAR
[22 empty] | 0 | VERIFICAR
[22 empty] | 0 | VERIFICAR
[22 empty] | 0 | VERIFICAR
[22 empty] | 0 | VERIFICAR
[22 empty] | 0 | VERIFICAR
[22 empty] | 0 | VERIFICAR
[22 empty] | 0 | VERIFICAR
[22 empty] | 0 | VERIFICAR
[22 empty] | 0 | VERIFICAR
[22 empty] | 0 | VERIFICAR
[22 empty] | 0 | VERIFICAR
[22 empty] | 0 | VERIFICAR
[22 empty] | 0 | VERIFICAR
[22 empty] | 0 | VERIFICAR
[22 empty] | 0 | VERIFICAR
[22 empty] | 0 | VERIFICAR
[22 empty] | 0 | VERIFICAR
[22 empty] | 0 | VERIFICAR
[22 empty] | 0 | VERIFICAR
[22 empty] | 0 | VERIFICAR
[22 empty] | 0 | VERIFICAR
[22 empty] | 0 | VERIFICAR
[22 empty] | 0 | VERIFICAR
[22 empty] | 0 | VERIFICAR
[22 empty] | 0 | VERIFICAR
[22 empty] | 0 | VERIFICAR
[22 empty] | 0 | VERIFICAR
[22 empty] | 0 | VERIFICAR
[22 empty] | 0 | VERIFICAR
[22 empty] | 0 | VERIFICAR
[22 empty] | 0 | VERIFICAR
[22 empty] | 0 | VERIFICAR
[22 empty] | 0 | VERIFICAR
[22 empty] | 0 | VERIFICAR
[22 empty] | 0 | VERIFICAR
[22 empty] | 0 | VERIFICAR
[22 empty] | 0 | VERIFICAR
[22 empty] | 0 | VERIFICAR
[22 empty] | 0 | VERIFICAR
[22 empty] | 0 | VERIFICAR
[22 empty] | 0 | VERIFICAR
[22 empty] | 0 | VERIFICAR
[22 empty] | 0 | VERIFICAR
[22 empty] | 0 | VERIFICAR
[22 empty] | 0 | VERIFICAR
[22 empty] | 0 | VERIFICAR
[22 empty] | 0 | VERIFICAR
[22 empty] | 0 | VERIFICAR
[22 empty] | 0 | VERIFICAR
[22 empty] | 0 | VERIFICAR
[22 empty] | 0 | VERIFICAR
[22 empty] | 0 | VERIFICAR
[22 empty] | 0 | VERIFICAR
[22 empty] | 0 | VERIFICAR
[22 empty] | 0 | VERIFICAR
[22 empty] | 0 | VERIFICAR
[22 empty] | 0 | VERIFICAR
[22 empty] | 0 | VERIFICAR
[22 empty] | 0 | VERIFICAR
[22 empty] | 0 | VERIFICAR
[22 empty] | 0 | VERIFICAR
[22 empty] | 0 | VERIFICAR
[22 empty] | 0 | VERIFICAR
[22 empty] | 0 | VERIFICAR
[22 empty] | 0 | VERIFICAR
[22 empty] | 0 | VERIFICAR
[22 empty] | 0 | VERIFICAR
[22 empty] | 0 | VERIFICAR
[22 empty] | 0 | VERIFICAR
[22 empty] | 0 | VERIFICAR
[22 empty] | 0 | VERIFICAR
[22 empty] | 0 | VERIFICAR
[22 empty] | 0 | VERIFICAR
[22 empty] | 0 | VERIFICAR
[22 empty] | 0 | VERIFICAR
[22 empty] | 0 | VERIFICAR
[22 empty] | 0 | VERIFICAR
[22 empty] | 0 | VERIFICAR
[22 empty] | 0 | VERIFICAR
[22 empty] | 0 | VERIFICAR
[22 empty] | 0 | VERIFICAR
[22 empty] | 0 | VERIFICAR
[22 empty] | 0 | VERIFICAR
[22 empty] | 0 | VERIFICAR
[22 empty] | 0 | VERIFICAR
[22 empty] | 0 | VERIFICAR
[22 empty] | 0 | VERIFICAR
[22 empty] | 0 | VERIFICAR
[22 empty] | 0 | VERIFICAR
[22 empty] | 0 | VERIFICAR
[22 empty] | 0 | VERIFICAR
[22 empty] | 0 | VERIFICAR
[22 empty] | 0 | VERIFICAR
[22 empty] | 0 | VERIFICAR
[22 empty] | 0 | VERIFICAR
[22 empty] | 0 | VERIFICAR
[22 empty] | 0 | VERIFICAR
[22 empty] | 0 | VERIFICAR
[22 empty] | 0 | VERIFICAR
[22 empty] | 0 | VERIFICAR
[22 empty] | 0 | VERIFICAR
[22 empty] | 0 | VERIFICAR
[22 empty] | 0 | VERIFICAR
[22 empty] | 0 | VERIFICAR
[22 empty] | 0 | VERIFICAR
[22 empty] | 0 | VERIFICAR
[22 empty] | 0 | VERIFICAR
[22 empty] | 0 | VERIFICAR
[22 empty] | 0 | VERIFICAR
[22 empty] | 0 | VERIFICAR
[22 empty] | 0 | VERIFICAR
[22 empty] | 0 | VERIFICAR
[22 empty] | 0 | VERIFICAR
[22 empty] | 0 | VERIFICAR
[22 empty] | 0 | VERIFICAR
[22 empty] | 0 | VERIFICAR
[22 empty] | 0 | VERIFICAR
[22 empty] | 0 | VERIFICAR
[22 empty] | 0 | VERIFICAR
[22 empty] | 0 | VERIFICAR
[22 empty] | 0 | VERIFICAR
[22 empty] | 0 | VERIFICAR
[22 empty] | 0 | VERIFICAR
[22 empty] | 0 | VERIFICAR
[22 empty] | 0 | VERIFICAR
[22 empty] | 0 | VERIFICAR
[22 empty] | 0 | VERIFICAR
[22 empty] | 0 | VERIFICAR
[22 empty] | 0 | VERIFICAR
[22 empty] | 0 | VERIFICAR
[22 empty] | 0 | VERIFICAR
[22 empty] | 0 | VERIFICAR
[22 empty] | 0 | VERIFICAR
[22 empty] | 0 | VERIFICAR
[22 empty] | 0 | VERIFICAR
[22 empty] | 0 | VERIFICAR
[22 empty] | 0 | VERIFICAR
[22 empty] | 0 | VERIFICAR
[22 empty] | 0 | VERIFICAR
[22 empty] | 0 | VERIFICAR
[22 empty] | 0 | VERIFICAR
[22 empty] | 0 | VERIFICAR
[22 empty] | 0 | VERIFICAR
[22 empty] | 0 | VERIFICAR
[22 empty] | 0 | VERIFICAR
[22 empty] | 0 | VERIFICAR
[22 empty] | 0 | VERIFICAR
[22 empty] | 0 | VERIFICAR
[22 empty] | 0 | VERIFICAR
[22 empty] | 0 | VERIFICAR
[22 empty] | 0 | VERIFICAR
[22 empty] | 0 | VERIFICAR
[22 empty] | 0 | VERIFICAR
[22 empty] | 0 | VERIFICAR
[22 empty] | 0 | VERIFICAR
[22 empty] | 0 | VERIFICAR
[22 empty] | 0 | VERIFICAR
[22 empty] | 0 | VERIFICAR
[22 empty] | 0 | VERIFICAR
[22 empty] | 0 | VERIFICAR
[22 empty] | 0 | VERIFICAR
[22 empty] | 0 | VERIFICAR
[22 empty] | 0 | VERIFICAR
[22 empty] | 0 | VERIFICAR
[22 empty] | 0 | VERIFICAR
[22 empty] | 0 | VERIFICAR
[22 empty] | 0 | VERIFICAR
[22 empty] | 0 | VERIFICAR
[22 empty] | 0 | VERIFICAR
[22 empty] | 0 | VERIFICAR
[22 empty] | 0 | VERIFICAR
[22 empty] | 0 | VERIFICAR
[22 empty] | 0 | VERIFICAR
[22 empty] | 0 | VERIFICAR
[22 empty] | 0 | VERIFICAR
[22 empty] | 0 | VERIFICAR
[22 empty] | 0 | VERIFICAR
[22 empty] | 0 | VERIFICAR
[22 empty] | 0 | VERIFICAR
[22 empty] | 0 | VERIFICAR
[22 empty] | 0 | VERIFICAR
[22 empty] | 0 | VERIFICAR
[22 empty] | 0 | VERIFICAR
[22 empty] | 0 | VERIFICAR
[22 empty] | 0 | VERIFICAR
[22 empty] | 0 | VERIFICAR
[22 empty] | 0 | VERIFICAR
[22 empty] | 0 | VERIFICAR
[22 empty] | 0 | VERIFICAR
[22 empty] | 0 | VERIFICAR
[22 empty] | 0 | VERIFICAR
[22 empty] | 0 | VERIFICAR
[22 empty] | 0 | VERIFICAR
[22 empty] | 0 | VERIFICAR
[22 empty] | 0 | VERIFICAR
[22 empty] | 0 | VERIFICAR
[22 empty] | 0 | VERIFICAR
[22 empty] | 0 | VERIFICAR
[22 empty] | 0 | VERIFICAR
[22 empty] | 0 | VERIFICAR
[22 empty] | 0 | VERIFICAR
[22 empty] | 0 | VERIFICAR
[22 empty] | 0 | VERIFICAR
[22 empty] | 0 | VERIFICAR
[22 empty] | 0 | VERIFICAR
[22 empty] | 0 | VERIFICAR
[22 empty] | 0 | VERIFICAR
[22 empty] | 0 | VERIFICAR
[22 empty] | 0 | VERIFICAR
[22 empty] | 0 | VERIFICAR
[22 empty] | 0 | VERIFICAR
[22 empty] | 0 | VERIFICAR
[22 empty] | 0 | VERIFICAR
[22 empty] | 0 | VERIFICAR
[22 empty] | 0 | VERIFICAR
[22 empty] | 0 | VERIFICAR
[22 empty] | 0 | VERIFICAR
[22 empty] | 0 | VERIFICAR
[22 empty] | 0 | VERIFICAR
[22 empty] | 0 | VERIFICAR
[22 empty] | 0 | VERIFICAR
[22 empty] | 0 | VERIFICAR
[22 empty] | 0 | VERIFICAR
[22 empty] | 0 | VERIFICAR
[22 empty] | 0 | VERIFICAR
[22 empty] | 0 | VERIFICAR
[22 empty] | 0 | VERIFICAR
[22 empty] | 0 | VERIFICAR
[22 empty] | 0 | VERIFICAR
[22 empty] | 0 | VERIFICAR
[22 empty] | 0 | VERIFICAR
[22 empty] | 0 | VERIFICAR
[22 empty] | 0 | VERIFICAR
[22 empty] | 0 | VERIFICAR
[22 empty] | 0 | VERIFICAR
[22 empty] | 0 | VERIFICAR
[22 empty] | 0 | VERIFICAR
[22 empty] | 0 | VERIFICAR
[22 empty] | 0 | VERIFICAR
[22 empty] | 0 | VERIFICAR
[22 empty] | 0 | VERIFICAR
[22 empty] | 0 | VERIFICAR
[22 empty] | 0 | VERIFICAR
[22 empty] | 0 | VERIFICAR
[22 empty] | 0 | VERIFICAR
[22 empty] | 0 | VERIFICAR
[22 empty] | 0 | VERIFICAR
[22 empty] | 0 | VERIFICAR
[22 empty] | 0 | VERIFICAR
[22 empty] | 0 | VERIFICAR
[22 empty] | 0 | VERIFICAR
[22 empty] | 0 | VERIFICAR
[22 empty] | 0 | VERIFICAR
[22 empty] | 0 | VERIFICAR
[22 empty] | 0 | VERIFICAR
[22 empty] | 0 | VERIFICAR
[22 empty] | 0 | VERIFICAR
[22 empty] | 0 | VERIFICAR
[22 empty] | 0 | VERIFICAR
[22 empty] | 0 | VERIFICAR
[22 empty] | 0 | VERIFICAR
[22 empty] | 0 | VERIFICAR
[22 empty] | 0 | VERIFICAR
[22 empty] | 0 | VERIFICAR
[22 empty] | 0 | VERIFICAR
[22 empty] | 0 | VERIFICAR
[22 empty] | 0 | VERIFICAR
[22 empty] | 0 | VERIFICAR
[22 empty] | 0 | VERIFICAR
[22 empty] | 0 | VERIFICAR
[22 empty] | 0 | VERIFICAR
[22 empty] | 0 | VERIFICAR
[22 empty] | 0 | VERIFICAR
[22 empty] | 0 | VERIFICAR
[22 empty] | 0 | VERIFICAR
[22 empty] | 0 | VERIFICAR
[22 empty] | 0 | VERIFICAR
[22 empty] | 0 | VERIFICAR
[22 empty] | 0 | VERIFICAR
[22 empty] | 0 | VERIFICAR
[22 empty] | 0 | VERIFICAR
[22 empty] | 0 | VERIFICAR
[22 empty] | 0 | VERIFICAR
[22 empty] | 0 | VERIFICAR
[22 empty] | 0 | VERIFICAR
[22 empty] | 0 | VERIFICAR
[22 empty] | 0 | VERIFICAR
[22 empty] | 0 | VERIFICAR
[22 empty] | 0 | VERIFICAR
[22 empty] | 0 | VERIFICAR
[22 empty] | 0 | VERIFICAR
[22 empty] | 0 | VERIFICAR
[22 empty] | 0 | VERIFICAR
[22 empty] | 0 | VERIFICAR
[22 empty] | 0 | VERIFICAR
[22 empty] | 0 | VERIFICAR
[22 empty] | 0 | VERIFICAR
[22 empty] | 0 | VERIFICAR
[22 empty] | 0 | VERIFICAR
[22 empty] | 0 | VERIFICAR
[22 empty] | 0 | VERIFICAR
[22 empty] | 0 | VERIFICAR
[22 empty] | 0 | VERIFICAR
[22 empty] | 0 | VERIFICAR
[22 empty] | 0 | VERIFICAR
[22 empty] | 0 | VERIFICAR
[22 empty] | 0 | VERIFICAR
[22 empty] | 0 | VERIFICAR
[22 empty] | 0 | VERIFICAR
[22 empty] | 0 | VERIFICAR
[22 empty] | 0 | VERIFICAR
[22 empty] | 0 | VERIFICAR
[22 empty] | 0 | VERIFICAR
[22 empty] | 0 | VERIFICAR
[22 empty] | 0 | VERIFICAR
[22 empty] | 0 | VERIFICAR
[22 empty] | 0 | VERIFICAR
[22 empty] | 0 | VERIFICAR
[22 empty] | 0 | VERIFICAR
[22 empty] | 0 | VERIFICAR
[22 empty] | 0 | VERIFICAR
[22 empty] | 0 | VERIFICAR
[22 empty] | 0 | VERIFICAR
[22 empty] | 0 | VERIFICAR
[22 empty] | 0 | VERIFICAR
[22 empty] | 0 | VERIFICAR
[22 empty] | 0 | VERIFICAR
[22 empty] | 0 | VERIFICAR
[22 empty] | 0 | VERIFICAR
[22 empty] | 0 | VERIFICAR
[22 empty] | 0 | VERIFICAR
[22 empty] | 0 | VERIFICAR
[22 empty] | 0 | VERIFICAR
[22 empty] | 0 | VERIFICAR
[22 empty] | 0 | VERIFICAR
[22 empty] | 0 | VERIFICAR
[22 empty] | 0 | VERIFICAR
[22 empty] | 0 | VERIFICAR
[22 empty] | 0 | VERIFICAR
[22 empty] | 0 | VERIFICAR
[22 empty] | 0 | VERIFICAR
[22 empty] | 0 | VERIFICAR
[22 empty] | 0 | VERIFICAR
[22 empty] | 0 | VERIFICAR
[22 empty] | 0 | VERIFICAR
[22 empty] | 0 | VERIFICAR
[22 empty] | 0 | VERIFICAR
[22 empty] | 0 | VERIFICAR
[22 empty] | 0 | VERIFICAR
[22 empty] | 0 | VERIFICAR
[22 empty] | 0 | VERIFICAR
[22 empty] | 0 | VERIFICAR
[22 empty] | 0 | VERIFICAR
[22 empty] | 0 | VERIFICAR
[22 empty] | 0 | VERIFICAR
[22 empty] | 0 | VERIFICAR
[22 empty] | 0 | VERIFICAR
[22 empty] | 0 | VERIFICAR
[22 empty] | 0 | VERIFICAR
[22 empty] | 0 | VERIFICAR
[22 empty] | 0 | VERIFICAR
[22 empty] | 0 | VERIFICAR
[22 empty] | 0 | VERIFICAR
[22 empty] | 0 | VERIFICAR
[22 empty] | 0 | VERIFICAR
[22 empty] | 0 | VERIFICAR
[22 empty] | 0 | VERIFICAR
[22 empty] | 0 | VERIFICAR
[22 empty] | 0 | VERIFICAR
[22 empty] | 0 | VERIFICAR
[22 empty] | 0 | VERIFICAR
[22 empty] | 0 | VERIFICAR
[22 empty] | 0 | VERIFICAR
[22 empty] | 0 | VERIFICAR
[22 empty] | 0 | VERIFICAR
[22 empty] | 0 | VERIFICAR
[22 empty] | 0 | VERIFICAR
[22 empty] | 0 | VERIFICAR
[22 empty] | 0 | VERIFICAR
[22 empty] | 0 | VERIFICAR
[22 empty] | 0 | VERIFICAR
[22 empty] | 0 | VERIFICAR
[22 empty] | 0 | VERIFICAR
[22 empty] | 0 | VERIFICAR
[22 empty] | 0 | VERIFICAR
[22 empty] | 0 | VERIFICAR
[22 empty] | 0 | VERIFICAR
[22 empty] | 0 | VERIFICAR
[22 empty] | 0 | VERIFICAR
[22 empty] | 0 | VERIFICAR
[22 empty] | 0 | VERIFICAR
[22 empty] | 0 | VERIFICAR
[22 empty] | 0 | VERIFICAR
[22 empty] | 0 | VERIFICAR
[22 empty] | 0 | VERIFICAR
[22 empty] | 0 | VERIFICAR
[22 empty] | 0 | VERIFICAR
[22 empty] | 0 | VERIFICAR
[22 empty] | 0 | VERIFICAR
[22 empty] | 0 | VERIFICAR
[22 empty] | 0 | VERIFICAR
[22 empty] | 0 | VERIFICAR
[22 empty] | 0 | VERIFICAR
[22 empty] | 0 | VERIFICAR
[22 empty] | 0 | VERIFICAR
[22 empty] | 0 | VERIFICAR
[22 empty] | 0 | VERIFICAR
[22 empty] | 0 | VERIFICAR
[22 empty] | 0 | VERIFICAR
[22 empty] | 0 | VERIFICAR
[22 empty] | 0 | VERIFICAR
[22 empty] | 0 | VERIFICAR
[22 empty] | 0 | VERIFICAR
[22 empty] | 0 | VERIFICAR
[22 empty] | 0 | VERIFICAR
[22 empty] | 0 | VERIFICAR
[22 empty] | 0 | VERIFICAR
[22 empty] | 0 | VERIFICAR
[22 empty] | 0 | VERIFICAR
[22 empty] | 0 | VERIFICAR
[22 empty] | 0 | VERIFICAR
[22 empty] | 0 | VERIFICAR
[22 empty] | 0 | VERIFICAR
[22 empty] | 0 | VERIFICAR
[22 empty] | 0 | VERIFICAR
[22 empty] | 0 | VERIFICAR
[22 empty] | 0 | VERIFICAR
[22 empty] | 0 | VERIFICAR
[22 empty] | 0 | VERIFICAR
[22 empty] | 0 | VERIFICAR
[22 empty] | 0 | VERIFICAR
[22 empty] | 0 | VERIFICAR
[22 empty] | 0 | VERIFICAR
[22 empty] | 0 | VERIFICAR
[22 empty] | 0 | VERIFICAR
[22 empty] | 0 | VERIFICAR
[22 empty] | 0 | VERIFICAR
[22 empty] | 0 | VERIFICAR
[22 empty] | 0 | VERIFICAR
[22 empty] | 0 | VERIFICAR
[22 empty] | 0 | VERIFICAR
[22 empty] | 0 | VERIFICAR
[22 empty] | 0 | VERIFICAR
[22 empty] | 0 | VERIFICAR
[22 empty] | 0 | VERIFICAR
[22 empty] | 0 | VERIFICAR
[22 empty] | 0 | VERIFICAR
[22 empty] | 0 | VERIFICAR
[22 empty] | 0 | VERIFICAR
[22 empty] | 0 | VERIFICAR
[22 empty] | 0 | VERIFICAR
[22 empty] | 0 | VERIFICAR
[22 empty] | 0 | VERIFICAR
[22 empty] | 0 | VERIFICAR
[22 empty] | 0 | VERIFICAR
[22 empty] | 0 | VERIFICAR
[22 empty] | 0 | VERIFICAR
[22 empty] | 0 | VERIFICAR
[22 empty] | 0 | VERIFICAR
[22 empty] | 0 | VERIFICAR
[22 empty] | 0 | VERIFICAR
[22 empty] | 0 | VERIFICAR
[22 empty] | 0 | VERIFICAR
[22 empty] | 0 | VERIFICAR
[22 empty] | 0 | VERIFICAR
[22 empty] | 0 | VERIFICAR
[22 empty] | 0 | VERIFICAR
[22 empty] | 0 | VERIFICAR
[22 empty] | 0 | VERIFICAR
[22 empty] | 0 | VERIFICAR
[22 empty] | 0 | VERIFICAR
[22 empty] | 0 | VERIFICAR
[22 empty] | 0 | VERIFICAR
[22 empty] | 0 | VERIFICAR
[22 empty] | 0 | VERIFICAR
[22 empty] | 0 | VERIFICAR
[22 empty] | 0 | VERIFICAR
[22 empty] | 0 | VERIFICAR
[22 empty] | 0 | VERIFICAR
[22 empty] | 0 | VERIFICAR
[22 empty] | 0 | VERIFICAR
[22 empty] | 0 | VERIFICAR
[22 empty] | 0 | VERIFICAR
[22 empty] | 0 | VERIFICAR
[22 empty] | 0 | VERIFICAR
[22 empty] | 0 | VERIFICAR
[22 empty] | 0 | VERIFICAR
[22 empty] | 0 | VERIFICAR
[22 empty] | 0 | VERIFICAR
[22 empty] | 0 | VERIFICAR
[22 empty] | 0 | VERIFICAR
[22 empty] | 0 | VERIFICAR
[22 empty] | 0 | VERIFICAR
[22 empty] | 0 | VERIFICAR
[22 empty] | 0 | VERIFICAR
[22 empty] | 0 | VERIFICAR
[22 empty] | 0 | VERIFICAR
[22 empty] | 0 | VERIFICAR
[22 empty] | 0 | VERIFICAR
[22 empty] | 0 | VERIFICAR
[22 empty] | 0 | VERIFICAR
[22 empty] | 0 | VERIFICAR
[22 empty] | 0 | VERIFICAR
[22 empty] | 0 | VERIFICAR
[22 empty] | 0 | VERIFICAR
[22 empty] | 0 | VERIFICAR
[22 empty] | 0 | VERIFICAR
[22 empty] | 0 | VERIFICAR
[22 empty] | 0 | VERIFICAR
[22 empty] | 0 | VERIFICAR
[22 empty] | 0 | VERIFICAR
[22 empty] | 0 | VERIFICAR
[22 empty] | 0 | VERIFICAR
[22 empty] | 0 | VERIFICAR
[22 empty] | 0 | VERIFICAR
[22 empty] | 0 | VERIFICAR
[22 empty] | 0 | VERIFICAR
[22 empty] | 0 | VERIFICAR
[22 empty] | 0 | VERIFICAR
[22 empty] | 0 | VERIFICAR
[22 empty] | 0 | VERIFICAR
[22 empty] | 0 | VERIFICAR
[22 empty] | 0 | VERIFICAR
[22 empty] | 0 | VERIFICAR
[22 empty] | 0 | VERIFICAR
[22 empty] | 0 | VERIFICAR
[22 empty] | 0 | VERIFICAR
[22 empty] | 0 | VERIFICAR
[22 empty] | 0 | VERIFICAR
[22 empty] | 0 | VERIFICAR
[22 empty] | 0 | VERIFICAR
[22 empty] | 0 | VERIFICAR
[22 empty] | 0 | VERIFICAR
[22 empty] | 0 | VERIFICAR
[22 empty] | 0 | VERIFICAR
[22 empty] | 0 | VERIFICAR
[22 empty] | 0 | VERIFICAR
[22 empty] | 0 | VERIFICAR
[22 empty] | 0 | VERIFICAR
[22 empty] | 0 | VERIFICAR
[22 empty] | 0 | VERIFICAR
[22 empty] | 0 | VERIFICAR
[22 empty] | 0 | VERIFICAR
[22 empty] | 0 | VERIFICAR
[22 empty] | 0 | VERIFICAR
[22 empty] | 0 | VERIFICAR
[22 empty] | 0 | VERIFICAR
[22 empty] | 0 | VERIFICAR
[22 empty] | 0 | VERIFICAR
[22 empty] | 0 | VERIFICAR
[22 empty] | 0 | VERIFICAR
[22 empty] | 0 | VERIFICAR
[22 empty] | 0 | VERIFICAR
[22 empty] | 0 | VERIFICAR
[22 empty] | 0 | VERIFICAR
[22 empty] | 0 | VERIFICAR
[22 empty] | 0 | VERIFICAR
[22 empty] | 0 | VERIFICAR
[22 empty] | 0 | VERIFICAR
[22 empty] | 0 | VERIFICAR
[22 empty] | 0 | VERIFICAR
[22 empty] | 0 | VERIFICAR
[22 empty] | 0 | VERIFICAR
[22 empty] | 0 | VERIFICAR
[22 empty] | 0 | VERIFICAR
[22 empty] | 0 | VERIFICAR
[22 empty] | 0 | VERIFICAR
[22 empty] | 0 | VERIFICAR
[22 empty] | 0 | VERIFICAR
[22 empty] | 0 | VERIFICAR
[22 empty] | 0 | VERIFICAR
[22 empty] | 0 | VERIFICAR
[22 empty] | 0 | VERIFICAR
[22 empty] | 0 | VERIFICAR
[22 empty] | 0 | VERIFICAR
[22 empty] | 0 | VERIFICAR
[22 empty] | 0 | VERIFICAR
[22 empty] | 0 | VERIFICAR
[22 empty] | 0 | VERIFICAR
[22 empty] | 0 | VERIFICAR
[22 empty] | 0 | VERIFICAR
[22 empty] | 0 | VERIFICAR
[22 empty] | 0 | VERIFICAR
[22 empty] | 0 | VERIFICAR
[22 empty] | 0 | VERIFICAR
[22 empty] | 0 | VERIFICAR
[22 empty] | 0 | VERIFICAR
[22 empty] | 0 | VERIFICAR
[22 empty] | 0 | VERIFICAR
[22 empty] | 0 | VERIFICAR
[22 empty] | 0 | VERIFICAR
[22 empty] | 0 | VERIFICAR
[22 empty] | 0 | VERIFICAR
[22 empty] | 0 | VERIFICAR
[22 empty] | 0 | VERIFICAR
[22 empty] | 0 | VERIFICAR
[22 empty] | 0 | VERIFICAR
[22 empty] | 0 | VERIFICAR
[22 empty] | 0 | VERIFICAR
[22 empty] | 0 | VERIFICAR
[22 empty] | 0 | VERIFICAR
[22 empty] | 0 | VERIFICAR
[22 empty] | 0 | VERIFICAR
[22 empty] | 0 | VERIFICAR
[22 empty] | 0 | VERIFICAR
[22 empty] | 0 | VERIFICAR
[22 empty] | 0 | VERIFICAR
[22 empty] | 0 | VERIFICAR
[22 empty] | 0 | VERIFICAR
[22 empty] | 0 | VERIFICAR
[22 empty] | 0 | VERIFICAR
[22 empty] | 0 | VERIFICAR
[22 empty] | 0 | VERIFICAR
[22 empty] | 0 | VERIFICAR
[22 empty] | 0 | VERIFICAR
[22 empty] | 0 | VERIFICAR
[22 empty] | 0 | VERIFICAR
[22 empty] | 0 | VERIFICAR
[22 empty] | 0 | VERIFICAR
[22 empty] | 0 | VERIFICAR
[22 empty] | 0 | VERIFICAR
[22 empty] | 0 | VERIFICAR
[22 empty] | 0 | VERIFICAR
[22 empty] | 0 | VERIFICAR
[22 empty] | 0 | VERIFICAR
[22 empty] | 0 | VERIFICAR
[22 empty] | 0 | VERIFICAR
[22 empty] | 0 | VERIFICAR
[22 empty] | 0 | VERIFICAR
[22 empty] | 0 | VERIFICAR
[22 empty] | 0 | VERIFICAR
[22 empty] | 0 | VERIFICAR
[22 empty] | 0 | VERIFICAR
[22 empty] | 0 | VERIFICAR
[22 empty] | 0 | VERIFICAR
[22 empty] | 0 | VERIFICAR
[22 empty] | 0 | VERIFICAR
[22 empty] | 0 | VERIFICAR
[22 empty] | 0 | VERIFICAR
[22 empty] | 0 | VERIFICAR
[22 empty] | 0 | VERIFICAR
[22 empty] | 0 | VERIFICAR
[22 empty] | 0 | VERIFICAR
[22 empty] | 0 | VERIFICAR
[22 empty] | 0 | VERIFICAR
[22 empty] | 0 | VERIFICAR
[22 empty] | 0 | VERIFICAR
[22 empty] | 0 | VERIFICAR
[22 empty] | 0 | VERIFICAR
[22 empty] | 0 | VERIFICAR
[22 empty] | 0 | VERIFICAR
[22 empty] | 0 | VERIFICAR
[22 empty] | 0 | VERIFICAR
[22 empty] | 0 | VERIFICAR
[22 empty] | 0 | VERIFICAR
[22 empty] | 0 | VERIFICAR
[22 empty] | 0 | VERIFICAR
[22 empty] | 0 | VERIFICAR
[22 empty] | 0 | VERIFICAR
[22 empty] | 0 | VERIFICAR
[22 empty] | 0 | VERIFICAR
[22 empty] | 0 | VERIFICAR
[22 empty] | 0 | VERIFICAR
[22 empty] | 0 | VERIFICAR
[22 empty] | 0 | VERIFICAR
[22 empty] | 0 | VERIFICAR
[22 empty] | 0 | VERIFICAR
[22 empty] | 0 | VERIFICAR
[22 empty] | 0 | VERIFICAR
[22 empty] | 0 | VERIFICAR
[22 empty] | 0 | VERIFICAR
[22 empty] | 0 | VERIFICAR
[22 empty] | 0 | VERIFICAR
[22 empty] | 0 | VERIFICAR
[22 empty] | 0 | VERIFICAR
[22 empty] | 0 | VERIFICAR
[22 empty] | 0 | VERIFICAR
[22 empty] | 0 | VERIFICAR
[22 empty] | 0 | VERIFICAR
[22 empty] | 0 | VERIFICAR
[22 empty] | 0 | VERIFICAR
[22 empty] | 0 | VERIFICAR
[22 empty] | 0 | VERIFICAR
[22 empty] | 0 | VERIFICAR
[22 empty] | 0 | VERIFICAR
[22 empty] | 0 | VERIFICAR
[22 empty] | 0 | VERIFICAR
[22 empty] | 0 | VERIFICAR
[22 empty] | 0 | VERIFICAR
[22 empty] | 0 | VERIFICAR
[22 empty] | 0 | VERIFICAR
[22 empty] | 0 | VERIFICAR
[22 empty] | 0 | VERIFICAR
[22 empty] | 0 | VERIFICAR
[22 empty] | 0 | VERIFICAR
[22 empty] | 0 | VERIFICAR
[22 empty] | 0 | VERIFICAR
[22 empty] | 0 | VERIFICAR
[22 empty] | 0 | VERIFICAR
[22 empty] | 0 | VERIFICAR
[22 empty] | 0 | VERIFICAR
[22 empty] | 0 | VERIFICAR
[22 empty] | 0 | VERIFICAR
[22 empty] | 0 | VERIFICAR
[22 empty] | 0 | VERIFICAR
[22 empty] | 0 | VERIFICAR
[22 empty] | 0 | VERIFICAR
[22 empty] | 0 | VERIFICAR
[22 empty] | 0 | VERIFICAR
[22 empty] | 0 | VERIFICAR
[22 empty] | 0 | VERIFICAR
[22 empty] | 0 | VERIFICAR
[22 empty] | 0 | VERIFICAR
[22 empty] | 0 | VERIFICAR
[22 empty] | 0 | VERIFICAR
[22 empty] | 0 | VERIFICAR
[22 empty] | 0 | VERIFICAR
[22 empty] | 0 | VERIFICAR
[22 empty] | 0 | VERIFICAR
[22 empty] | 0 | VERIFICAR
[22 empty] | 0 | VERIFICAR
[22 empty] | 0 | VERIFICAR
[22 empty] | 0 | VERIFICAR
[22 empty] | 0 | VERIFICAR
[22 empty] | 0 | VERIFICAR
[22 empty] | 0 | VERIFICAR
[22 empty] | 0 | VERIFICAR
[22 empty] | 0 | VERIFICAR
[22 empty] | 0 | VERIFICAR
[22 empty] | 0 | VERIFICAR
[22 empty] | 0 | VERIFICAR
[22 empty] | 0 | VERIFICAR
[22 empty] | 0 | VERIFICAR
[22 empty] | 0 | VERIFICAR
[22 empty] | 0 | VERIFICAR
[22 empty] | 0 | VERIFICAR
[22 empty] | 0 | VERIFICAR
[22 empty] | 0 | VERIFICAR
[22 empty] | 0 | VERIFICAR
[22 empty] | 0 | VERIFICAR
[22 empty] | 0 | VERIFICAR
[22 empty] | 0 | VERIFICAR
[22 empty] | 0 | VERIFICAR
[22 empty] | 0 | VERIFICAR
[22 empty] | 0 | VERIFICAR
[22 empty] | 0 | VERIFICAR
[22 empty] | 0 | VERIFICAR
[22 empty] | 0 | VERIFICAR
[22 empty] | 0 | VERIFICAR
[22 empty] | 0 | VERIFICAR
[22 empty] | 0 | VERIFICAR
[22 empty] | 0 | VERIFICAR
[22 empty] | 0 | VERIFICAR
[22 empty] | 0 | VERIFICAR
[22 empty] | 0 | VERIFICAR
[22 empty] | 0 | VERIFICAR
[22 empty] | 0 | VERIFICAR
[22 empty] | 0 | VERIFICAR
[22 empty] | 0 | VERIFICAR
[22 empty] | 0 | VERIFICAR
[22 empty] | 0 | VERIFICAR
[22 empty] | 0 | VERIFICAR
[22 empty] | 0 | VERIFICAR
[22 empty] | 0 | VERIFICAR
[22 empty] | 0 | VERIFICAR
[22 empty] | 0 | VERIFICAR
[22 empty] | 0 | VERIFICAR
[22 empty] | 0 | VERIFICAR
[22 empty] | 0 | VERIFICAR
[22 empty] | 0 | VERIFICAR
[22 empty] | 0 | VERIFICAR
[22 empty] | 0 | VERIFICAR
[22 empty] | 0 | VERIFICAR
[22 empty] | 0 | VERIFICAR
[22 empty] | 0 | VERIFICAR
[22 empty] | 0 | VERIFICAR
[22 empty] | 0 | VERIFICAR
[22 empty] | 0 | VERIFICAR
[22 empty] | 0 | VERIFICAR
[22 empty] | 0 | VERIFICAR
[22 empty] | 0 | VERIFICAR
[22 empty] | 0 | VERIFICAR
[22 empty] | 0 | VERIFICAR
[22 empty] | 0 | VERIFICAR
[22 empty] | 0 | VERIFICAR
[22 empty] | 0 | VERIFICAR
[22 empty] | 0 | VERIFICAR
[22 empty] | 0 | VERIFICAR
[22 empty] | 0 | VERIFICAR
[22 empty] | 0 | VERIFICAR
[22 empty] | 0 | VERIFICAR
[22 empty] | 0 | VERIFICAR
[22 empty] | 0 | VERIFICAR
[22 empty] | 0 | VERIFICAR
[22 empty] | 0 | VERIFICAR
[22 empty] | 0 | VERIFICAR
[22 empty] | 0 | VERIFICAR
[22 empty] | 0 | VERIFICAR
[22 empty] | 0 | VERIFICAR
[22 empty] | 0 | VERIFICAR
[22 empty] | 0 | VERIFICAR
[22 empty] | 0 | VERIFICAR
[22 empty] | 0 | VERIFICAR
[22 empty] | 0 | VERIFICAR
[22 empty] | 0 | VERIFICAR
[22 empty] | 0 | VERIFICAR
[22 empty] | 0 | VERIFICAR
[22 empty] | 0 | VERIFICAR
Note on V24: ====== ID#AAABn0fKjto tc={140B5FD7-DD94-43CD-97A8-35DF78732BE4} (2025-07-25 15:57:59) [Comentário encadeado] Sua versão do Excel permite que você leia este comentário encadeado, no entanto, as edições serão removidas se o arquivo for aberto em uma versão mais recente do Excel. Saiba mais: https://go.microsoft.com/fwlink/?linkid=870924 Comentário: PODE VARIAR CONFORME AS REGRAS DO ORÇAMENTO, PODENDO SER MÉDIA, MEDIANA OU MÍNIMO

## BDI
PLANILHA DE MEMÓRIA DE CÁLCULO DE BDI - BÔNUS E DESPESAS INDIRETAS PRINCIPAL
UFF- ISNF |  |  | PROCESSO: 23069.155403/2025-62
LOCAL: Rua Dr. Silvio Henrique Braune, Centro, Nova Friburgo/RJ |  |  | ARTs: ANEXADAS AO PROCESSO
NOME DA OBRA: RECUPERAÇÃO ESTRUTURAL DA BIBLIOTECA DO INSTITUTO DE SAÚDE DE NOVA FRIBURGO |  |  | BDI | BDI DIF. | REGIME TRIBUTÁRIO | DATA-BASE | REVISÃO
BASE DE DADOS: SINAPI, SICRO 3, SBC, EMOP e SCO (RJ) |  |  | 24.99% | - | NÃO DESONERADO | 2026-01-01 | R00
Demonstração:
AC = taxa de Administração Central
S = taxa de Seguros
R = taxa de Riscos
G = taxa de Garantias
DF = taxa de Despesas Financeiras
L = taxa de Lucro/ remuneração
I = taxa de incidência de Impostos (PIS, COFINS e ISS)
Administração Central (AC)
Considerado = x % (varia entre 3 a 5,50% do custo direto da obra)
Seguro + Garantia (S + G)
Considerado =x% (varia entre 0,8 a 1,0% do custo da obra)
Risco ( R )
Considerado =x% (varia entre 0,97 a 1,27% do custo da obra)
Despesas Financeiras (DF)
Considerado = x % (varia entre 0,59 e 1,39% do custo direto da obra)
Lucro (L)
Considerado = x % (varia entre 6,16 a 8,96% do custo direto da obra)
Tributos sobre o faturamento (I)
| TRIBUTO | ALIQUOTA
| COFINS | 3%
| PIS/PASEP | 0.65%
| ISS (Niterói) | 3%
| TOTAL | 6.65%
| CPRB (INSS) | 0%
|  |  |  | TABELA DE ISS - UNIDADES UFF - OBRA |  |  |  | Obra 7.02 | PJ 7.03
|  |  |  | ISS (%) | UF | MUNICÍPIO |  | ISS Projeto (%) | LEI
|  |  |  | 3% (50%) | RJ | Niterói |  | 3 | 2597/2008 | Código Tributário de Niterói
|  |  |  | 5%(50%) com dedução ou 3%(100%) do total | RJ | Angra dos Reis |  | 5 | 262/84 | Código Tributário de Angra dos Reis | Ver Art 54 e 63
|  |  |  | 5 | RJ | Cachoeira de Macacú |  | 5 | 014/2003 | Lei Complementar 014/2003
|  |  |  | 2 | RJ | Santo Antônio de Pádua |  | 2 | 002/2018 | Lei Complementar 002/2018
|  |  |  | 5 | RJ | Campos dos Goytacazes |  | 5 | 001/2017 | Lei Complementar 001/2017
|  |  |  | 2 | RJ | Macaé |  | 2 | 282/2018 | Lei Complementar 282/2018
|  |  |  | 3 | RJ | Nova Friburgo |  | 3 | 124/2018 | Lei Complementar 124/2018
|  |  |  | 2.5 | RJ | Rio das Ostras |  | 3 | 508/2000 | Lei 508/2000
|  |  |  | 3 | RJ | Volta Redonda |  | 3 | 1986/84 | Lei 1986/84
|  |  |  | 3 | RJ | Petropolis |  | 3 | 3970/78 | Lei 3970/1978
|  |  |  | 5 | PA | Oriximiná |  | 5 | 9111/17 | Lei 9111/2017
|  |  |  | Obras 7.02 |  |  |  | PJ 7.03

## Curva ABC de Serviços
CURVA ABC DE SERVIÇOS
UFF- ISNF |  |  |  | PROCESSO: 23069.155403/2025-62
LOCAL: Rua Dr. Silvio Henrique Braune, Centro, Nova Friburgo/RJ |  |  |  | ARTs: ANEXADAS AO PROCESSO
NOME DA OBRA: RECUPERAÇÃO ESTRUTURAL DA BIBLIOTECA DO INSTITUTO DE SAÚDE DE NOVA FRIBURGO |  |  |  | BDI | BDI DIF. | REGIME TRIBUTÁRIO | DATA-BASE | REVISÃO
BASE DE DADOS: SINAPI, SICRO 3, SBC, EMOP e SCO (RJ) |  |  |  | 24.99% | - | NÃO DESONERADO | 2026-01-01 | R00
Código | Banco | Descrição | Und | Quant. | Valor Unit | Total | Peso (%) | Peso Acumulado (%)
COMP BIBLIO FRIB 01 | Próprio | ADMINISTRAÇÃO LOCAL | UND | 1,0 | 66.573,92 | 66.573,92 | 13,99 | 13,99
98546 | SINAPI | IMPERMEABILIZAÇÃO DE SUPERFÍCIE COM MANTA ASFÁLTICA, UMA CAMADA, INCLUSIVE APLICAÇÃO DE PRIMER ASFÁLTICO, E=4MM. AF_09/2023 | m² | 316,82 | 209,37 | 66.332,60 | 13,94 | 27,92
98569 | SINAPI | PROTEÇÃO MECÂNICA DE SUPERFICIE HORIZONTAL COM ARGAMASSA DE CIMENTO E AREIA, TRAÇO 1:3, E=5CM. AF_09/2023 | m² | 290,88 | 133,55 | 38.847,02 | 8,16 | 36,08
IMP 14 | Próprio | CAMADA REGULARIZADORA EXECUTADA COM ARGAMASSA CIMENTO E AREIA 1:3 NA ESPESSURA 3CM [ADAPTADA EMOP 13.301.0125] | m² | 316,82 | 70,98 | 22.487,88 | 4,72 | 40,81
REC ESTR 05 | Próprio | PREPARO DE SUBSTRATO POR ESCARIFICAÇÃO MANUAL (CORTE DE CONCRETO) PARA ESPESSURA DE ATÉ 3CM [ADAPTADA ORSE 4918] | m² | 30,64 | 521,90 | 15.991,01 | 3,36 | 44,17
REC ESTR 26 | Próprio | RECOMPOSIÇÃO ESTRUTURAL COM APLICAÇÃO DE ARGAMASSA TIXOTRÓPICA DE ALTO DESEMPENHO [ADAPTADA EMOP 11.090.0600] | m³ | 1,84 | 7.763,52 | 14.284,87 | 3,00 | 47,17
COB 02 | Próprio | CHAPIM S EM GRANITO CINZA, L = 20 CM, ASSENTADO COM ARGAMASSA 1:6 COM ADITIVO. [ADAPTADA SINAPI (101966)] | M | 90,75 | 146,42 | 13.287,61 | 2,79 | 49,96
PINT 02 | Próprio | APLICAÇÃO MANUAL DE TINTA LÁTEX ACRÍLICA EM FACHADA, DUAS DEMÃOS. [SINAPI (95624)] | m² | 333,77 | 37,98 | 12.676,58 | 2,66 | 52,62
REC ESTR 25 | Próprio | PREPARO DE SUBSTRATO POR ESCARIFICAÇÃO MANUAL (CORTE DE CONCRETO) PARA ESPESSURAS ACIMA 3CM E ATÉ 6CM [ADAPTADA ORSE 7946] | m² | 30,64 | 298,76 | 9.154,00 | 1,92 | 54,55
00010777 | SINAPI | LOCACAO DE CONTAINER 2,30 X 4,30 M, ALT. 2,50 M, PARA SANITARIO, COM 3 BACIAS, 4 CHUVEIROS, 1 LAVATORIO E 1 MICTORIO (NAO INCLUI MOBILIZACAO/DESMOBILIZACAO) | MES | 4,0 | 2.270,64 | 9.082,57 | 1,91 | 56,45
REC ESTR 11 | Próprio | FURAÇÃO EM CONCRETO ARMADO ATÉ 16MM X 20CM, INCLUSIVE COLAGEM DE ARMADURA COM ADESIVO ESTRUTURAL, EXCLUSIVE ARMAÇÃO COM AÇO [ADAPTADA EMOP 05.001.0608 e ORSE 8215] | UND | 613,0 | 13,73 | 8.416,49 | 1,77 | 58,22
IMP 19 | Próprio | IMPERMEABILIZAÇÃO DE SUPERFÍCIE COM ARGAMASSA POLIMÉRICA, 4 DEMÃOS. [ADAPTADA SINAPI (98556)] | m² | 109,47 | 75,80 | 8.297,82 | 1,74 | 59,97
00010775 | SINAPI | LOCACAO DE CONTAINER 2,30 X 6,00 M, ALT. 2,50 M, COM 1 SANITARIO, PARA ESCRITORIO, COMPLETO, SEM DIVISORIAS INTERNAS (NAO INCLUI MOBILIZACAO/DESMOBILIZACAO) | MES | 4,0 | 1.999,84 | 7.999,36 | 1,68 | 61,65
SEG 13 | Próprio | PONTO DE ANCORAGEM COM TESTE DE ARRANCAMENTO, INCLUSIVE LAUDO E ART - FORNECIMENTO E INSTALAÇÃO | UND | 15,0 | 524,93 | 7.873,95 | 1,65 | 63,30
REC ESTR 06 | Próprio | PREPARO DE SUBSTRATO POR ESCARIFICAÇÃO MECÂNICA (CORTE DE CONCRETO) PARA ESPESSURA DE ATÉ 3CM [ADAPTADA ORSE 4917] | m² | 30,64 | 252,79 | 7.745,48 | 1,63 | 64,93
CANT 09 | Próprio | LIMPEZA PERMANENTE DO CANTEIRO (CAÇAMBA E SERVENTE) | MÊS | 4,0 | 1.822,69 | 7.290,76 | 1,53 | 66,46
88497 | SINAPI | EMASSAMENTO COM MASSA LÁTEX, APLICAÇÃO EM PAREDE, DUAS DEMÃOS, LIXAMENTO MANUAL. AF_04/2023 | m² | 238,22 | 30,41 | 7.244,27 | 1,52 | 67,98
CANT 16 | Próprio | LOCAÇÃO DE CONTAINER 2,3X6M, ALT. 2,5M, PARA REFEITÓRIO. | MÊS | 4,0 | 1.562,37 | 6.249,48 | 1,31 | 69,29
104951 | SINAPI | MASSA ÚNICA, EM ARGAMASSA TRAÇO 1:2:8, PREPARO MECÂNICO, APLICADA MANUALMENTE EM PAREDES INTERNAS DE AMBIENTES COM ÁREA MAIOR QUE 10M², E = 17,5MM, COM TALISCAS. AF_03/2024 | m² | 109,47 | 53,65 | 5.873,06 | 1,23 | 70,53
96113 | SINAPI | FORRO EM PLACAS DE GESSO, PARA AMBIENTES COMERCIAIS. AF_08/2023_PS | m² | 77,28 | 75,95 | 5.869,41 | 1,23 | 71,76
98459 | SINAPI | TAPUME COM TELHA METÁLICA. AF_03/2024 | m² | 45,0 | 123,57 | 5.560,65 | 1,17 | 72,93
ENSAIO 01 | Próprio | AVALIACAO DA ESPESSURA DE CARBONATAÇÃO, POR PONTO , EM ESTRUTURAS DE CONCRETO ARMADO OU PROTENDIDO, ATRAVÉS DE ASPERSÃO DE SOLUÇÃO DE FENOLFTALEINA, INCLUSIVE COLETA DA AMOSTRA [ADAPTADA EMOP (01.001.0139-0)] | UN | 9,0 | 611,76 | 5.505,84 | 1,16 | 74,09
ENSAIO 02 | Próprio | DETERMINAÇÃO DO TEOR DE CLORETOS, POR AMOSTRA, EM ESTRUTURAS DE CONCRETO ARMADO OU PROTENDIDO, CONFORME NORMA DA ACI-318/31 -BR36, INCLUSIVE COLETA DA AMOSTRA [ADAPTADA EMOP (01.001.0140)] | UN | 9,0 | 610,53 | 5.494,77 | 1,15 | 75,24
92467 | SINAPI | MONTAGEM E DESMONTAGEM DE FÔRMA DE VIGA, ESCORAMENTO COM GARFO DE MADEIRA, PÉ-DIREITO SIMPLES, EM CHAPA DE MADEIRA PLASTIFICADA, 10 UTILIZAÇÕES. AF_09/2020 | m² | 35,63 | 145,50 | 5.184,16 | 1,09 | 76,33
88489 | SINAPI | PINTURA LÁTEX ACRÍLICA PREMIUM, APLICAÇÃO MANUAL EM PAREDES, DUAS DEMÃOS. AF_04/2023 | m² | 238,22 | 20,94 | 4.988,32 | 1,05 | 77,38
DEMO 04 | Próprio | REMOÇÃO DE IMPERMEABILIZAÇÃO COM MANTA ASFÁLTICA [ADAPTADA ORSE 7218] | m² | 316,82 | 15,57 | 4.932,88 | 1,04 | 78,41
88496 | SINAPI | EMASSAMENTO COM MASSA LÁTEX, APLICAÇÃO EM TETO, DUAS DEMÃOS, LIXAMENTO MANUAL. AF_04/2023 | m² | 77,28 | 55,49 | 4.288,26 | 0,90 | 79,32
CANT 12 | Próprio | DESMOBILIZAÇÃO DE CONTAINER, INCLUSIVE CARGA, DESCARGA E TRANSPORTE EM CAMINHÃO COM GUINDAUTO [ADAPTADA SETOP ED-31952] | UND | 3,0 | 1.344,74 | 4.034,22 | 0,85 | 80,16
CANT 11 | Próprio | MOBILIZAÇÃO DE CONTAINER, INCLUSIVE CARGA, DESCARGA E TRANSPORTE EM CAMINHÃO COM GUINDAUTO [ADAPTADA SETOP ED-31952] | UND | 3,0 | 1.344,74 | 4.034,22 | 0,85 | 81,01
92465 | SINAPI | MONTAGEM E DESMONTAGEM DE FÔRMA DE VIGA, ESCORAMENTO COM GARFO DE MADEIRA, PÉ-DIREITO DUPLO, EM CHAPA DE MADEIRA PLASTIFICADA, 10 UTILIZAÇÕES. AF_09/2020 | m² | 17,82 | 224,69 | 4.003,97 | 0,84 | 81,85
SUPESTR 01 | Próprio | ARMAÇÃO COM TELA Q-61 (3,4MM, 15X15CM). [ADAPTADA SINAPI (91595 e 97088)] | KG | 316,82 | 12,06 | 3.820,84 | 0,80 | 82,65
TRANSP 02 | Próprio | RETIRADA DE ENTULHO DE OBRA COM CACAMBA DE ACO TIPO CONTAINER COM 5M3 DE CAPACIDADE, INCLUSIVE CARREGAMENTO, TRANSPORTE E DESCARREGAMENTO.CUSTO POR UNIDADE DE CACAMBA E INCLUI A TAXA PARA DESCARGA EM LOCAIS AUTORIZADOS [ADAPTADA EMOP/RJ (04.014.0095-A)] | UN | 7,0 | 474,04 | 3.318,28 | 0,70 | 83,35
SEG 14 | Próprio | PONTO DE ANCORAGEM PARA LINHA DE VIDA - FORNECIMENTO E INSTALAÇÃO | UN | 42,0 | 78,48 | 3.296,16 | 0,69 | 84,04
CANT 06 | Próprio | INSTALAÇÃO E LIGAÇÃO PROVISÓRIAS DE ALIMENTAÇÃO DE ENERGIA ELÉTRICA EM BAIXA TENSÃO, PARA CANTEIRO DE OBRA, INCLUSIVE MEDIDOR. [ADAPTADA SCO (AD 20.20.0050)] | un | 1,0 | 3.238,62 | 3.238,62 | 0,68 | 84,72
REC ESTR 13 | Próprio | TRATAMENTO DE ARMADURA EM ESTRUTURA DE CONCRETO COM ARGAMASSA CIMENTICIA POLIMÉRICA COM INIBIDOR DE CORROSÃO [ADAPTADA EMOP 11.090.0535] | m² | 30,64 | 105,35 | 3.227,92 | 0,68 | 85,40
REC ESTR 12 | Próprio | PROTEÇÃO DE ARMADURA COM PRIMER BASE ZINCO [ADAPTADA CPOS 01.23.056] | m² | 30,64 | 101,60 | 3.113,02 | 0,65 | 86,06
SEG 05 | Próprio | ESCORAMENTO METALICO (ALUGUEL), COM ESCORAS TELESCOPÁVEIS OU TORRES DE CARGA, PARA ESTRUTURA CONVENCIONAL DE CONCRETO ARMADO, EXCLUSIVE MONTAGEM E DESMONTAGEM [EMOP 11.050.0010] | M3XMÊS | 91,92 | 33,74 | 3.101,38 | 0,65 | 86,71
CANT 05 | Próprio | INSTALAÇÃO E LIGAÇÃO PROVISÓRIAS DE OBRA DE ÁGUA E ESGOTO A REDE PÚBLICA [ADAPTADA SCO (AD 20.20.0100)] | un | 1,0 | 2.864,95 | 2.864,95 | 0,60 | 87,31
87248 | SINAPI | REVESTIMENTO CERÂMICO PARA PISO COM PLACAS TIPO ESMALTADA DE DIMENSÕES 35X35 CM APLICADA EM AMBIENTES DE ÁREA MAIOR QUE 10 M2. AF_02/2023_PE | m² | 34,97 | 75,51 | 2.640,58 | 0,55 | 87,86
98566 | SINAPI | PROTEÇÃO MECÂNICA DE SUPERFÍCIE VERTICAL COM ARGAMASSA DE CIMENTO E AREIA, TRAÇO 1:3, E=3CM. AF_09/2023 | m² | 25,94 | 101,37 | 2.629,53 | 0,55 | 88,42
REC ESTR 15 | Próprio | APLICAÇÃO DE PONTE DE ADERÊNCIA COM ADESIVO ESTRUTURAL BASE DE RESINA EPÓXI [ADAPTADA ORSE 4780] | m² | 30,64 | 82,60 | 2.530,86 | 0,53 | 88,95
92770 | SINAPI | ARMAÇÃO DE LAJE DE ESTRUTURA CONVENCIONAL DE CONCRETO ARMADO UTILIZANDO AÇO CA-50 DE 8,0 MM - MONTAGEM. AF_06/2022 | KG | 164,53 | 15,03 | 2.472,88 | 0,52 | 89,47
97631 | SINAPI | DEMOLIÇÃO DE ARGAMASSAS, DE FORMA MANUAL, SEM REAPROVEITAMENTO. AF_09/2023 | m² | 109,47 | 21,44 | 2.347,03 | 0,49 | 89,96
REC ESTR 01 | Próprio | GRAMPEAMENTO DE FISSURAS EM PAREDES COM GRAMPOS DE 6.3MM A CADA 30CM, INCLUSIVE DEMOLIÇÕES, ADESIVO, CHAPISCO E EMBOÇO OU MASSA ÚNICA. | M | 29,7 | 71,61 | 2.126,81 | 0,45 | 90,41
SEG 07 | Próprio | LOCAÇÃO DE CADEIRA SUSPENSA (BALANCIM), INCLUSIVE KIT DE SEGURANÇA COMPLETO (AFASTADOR, CABO DE AÇO, CLIPS, SAPATILHA) [ADAPTADA EMOP 05.007.0015] | UNXMÊS | 4,0 | 515,03 | 2.060,12 | 0,43 | 90,84
88488 | SINAPI | PINTURA LÁTEX ACRÍLICA PREMIUM, APLICAÇÃO MANUAL EM TETO, DUAS DEMÃOS. AF_04/2023 | m² | 77,28 | 25,16 | 1.944,36 | 0,41 | 91,25
REC ESTR 27 | Próprio | RECOMPOSIÇÃO ESTRUTURAL COM APLICAÇÃO DE ARGAMASSA FLUIDA DE ALTO DESEMPENHO [ADAPTADA EMOP 11.090.0600 / 11.015.0019] | m³ | 0,37 | 5.200,92 | 1.924,34 | 0,40 | 91,65
103689 | SINAPI | FORNECIMENTO E INSTALAÇÃO DE PLACA DE OBRA COM CHAPA GALVANIZADA E ESTRUTURA DE MADEIRA. AF_03/2022_PS | m² | 3,15 | 601,50 | 1.894,72 | 0,40 | 92,05
CANT 04 | Próprio | DESMOBILIZAÇÃO DE CANTEIRO | UND | 1,0 | 1.860,65 | 1.860,65 | 0,39 | 92,44
CANT 03 | Próprio | MOBILIZAÇÃO DE CANTEIRO DE OBRA | UN | 1,0 | 1.860,65 | 1.860,65 | 0,39 | 92,83
SEG 15 | Próprio | PROJETO EXECUTIVO LINHA DE VIDA PROVISÓRIA, INCLUSIVE ART [ADAPTADA SETOP CO-4086] | UN | 1,0 | 1.744,77 | 1.744,77 | 0,37 | 93,20
88485 | SINAPI | FUNDO SELADOR ACRÍLICO, APLICAÇÃO MANUAL EM PAREDE, UMA DEMÃO. AF_04/2023 | m² | 238,22 | 6,96 | 1.658,01 | 0,35 | 93,55
REC ESTR 04 | Próprio | DEMARCAÇÃO / DEFINIÇÃO DE ÁREA DE REPARO DE ESTRUTURA COM SERRA PORTÁTIL, INCLUSIVE DISCO DIAMANTADO [ADAPTADA CPOS/SP 01.23.070] | m | 153,2 | 9,91 | 1.518,21 | 0,32 | 93,87
IMP 08 | Próprio | CAMADA SEPARADORA COM FILME POLIETILENO PARA IMPERMEABILIZAÇÃO [ADAPTADA SINAPI (97087) e EMBASA 15.06.55] | m² | 316,82 | 4,78 | 1.514,39 | 0,32 | 94,19
DEMO 03 | Próprio | DEMOLIÇÃO DE PROTEÇÃO MECÂNICA, DE FORMA MECANIZADA COM MARTELETE, SEM REAPROVEITAMENTO. [ADAPTADA SINAPI (104791)] | m² | 316,82 | 4,67 | 1.479,54 | 0,31 | 94,50
TRANSP 03 | Próprio | COLETA E CARGA MANUAIS DE ENTULHO [ADAPTADA ORSE 26] | m³ | 36,07 | 40,14 | 1.447,84 | 0,30 | 94,80
REC ESTR 18 | Próprio | CURA ÚMIDA POR ASPERSÃO DE ÁGUA DURANTE 7 DIAS [ADAPTADA ORSE 4922] | m² | 30,64 | 46,89 | 1.436,70 | 0,30 | 95,10
SEG 12 | Próprio | LINHA DE VIDA INSTALADA JUNTO AO PISO PARA EDIFÍCIOS DE ATÉ 4 PAVIMENTOS (ADAPTADA SINAPI 97042) | M | 42,9 | 31,54 | 1.353,06 | 0,28 | 95,39
92526 | SINAPI | MONTAGEM E DESMONTAGEM DE FÔRMA DE LAJE MACIÇA, PÉ-DIREITO SIMPLES, EM CHAPA DE MADEIRA COMPENSADA PLASTIFICADA, 10 UTILIZAÇÕES. AF_09/2020 | m² | 20,25 | 64,28 | 1.301,67 | 0,27 | 95,66
92524 | SINAPI | MONTAGEM E DESMONTAGEM DE FÔRMA DE LAJE MACIÇA, PÉ-DIREITO DUPLO, EM CHAPA DE MADEIRA COMPENSADA PLASTIFICADA, 10 UTILIZAÇÕES. AF_09/2020 | m² | 10,13 | 122,66 | 1.242,54 | 0,26 | 95,92
REC ESTR 02 | Próprio | GRAMPEAMENTO DE FISSURAS EM PAREDES COM TELA (LIGAÇÃO PAREDE - PILAR), INCLUSIVE DEMOLIÇÃO ARGAMASSA, CHAPISCO E MASSA ÚNICA. | m² | 6,05 | 201,67 | 1.220,10 | 0,26 | 96,18
102489 | SINAPI | PINTURA HIDROFUGANTE COM SILICONE, APLICAÇÃO MANUAL, 2 DEMÃOS. AF_05/2021 | m² | 30,64 | 39,32 | 1.204,76 | 0,25 | 96,43
SEG 10 | Próprio | MONTAGEM DE ESCORAMENTO METALICO, COMPREENDENDO TRANSPORTE DO MATERIAL PARA OBRA, INCLUSIVE CARGA E DESCARGA [ADAPTADA EMOP 11.055.0010]. | m³ | 91,92 | 12,68 | 1.165,54 | 0,24 | 96,68
DEMO 05 | Próprio | DEMOLIÇÃO PISO CERÂMICO [ADAPTADA ORSE 18] | m² | 34,97 | 31,69 | 1.108,19 | 0,23 | 96,91
92771 | SINAPI | ARMAÇÃO DE LAJE DE ESTRUTURA CONVENCIONAL DE CONCRETO ARMADO UTILIZANDO AÇO CA-50 DE 10,0 MM - MONTAGEM. AF_06/2022 | KG | 83,16 | 13,06 | 1.086,06 | 0,23 | 97,14
COB 13 | Próprio | LONA PLÁSTICA PRETA 150 MICRAS PARA IMPERMEABILIZAÇÃO PROVISÓRIA - FORNECIMENTO E INSTALAÇÃO. [ADAPTADA SINAPI (97087)] | m² | 316,82 | 3,06 | 969,46 | 0,20 | 97,34
87878 | SINAPI | CHAPISCO APLICADO EM ALVENARIAS E ESTRUTURAS DE CONCRETO INTERNAS, COM COLHER DE PEDREIRO. ARGAMASSA TRAÇO 1:3 COM PREPARO MANUAL. AF_10/2022 | m² | 109,47 | 7,89 | 863,71 | 0,18 | 97,52
CANT 14 | Próprio | MOBILIÁRIO E EQUIPAMENTOS DE APOIO AO CANTEIRO DE OBRA - ALUGUEL | MÊS | 4,0 | 198,19 | 792,76 | 0,17 | 97,69
SEG 11 | Próprio | DESMONTAGEM DE ESCORAMENTO METALICO, COMPREENDENDO TRANSPORTE DO MATERIAL DA OBRA PARA O DEPÓSITO, INCLUSIVE CARGA E DESCARGA [ADAPTADA EMOP 11.055.0010]. | m³ | 91,92 | 8,44 | 775,80 | 0,16 | 97,85
REC ESTR 07 | Próprio | LIMPEZA MANUAL DE ARMADURA E SUPERFÍCIE DE CONCRETO COM ESCOVA DE AÇO E LIXA ATÉ COMPLETA REMOÇÃO DE PARTÍCULAS SOLTAS E DOS PRODUTOS DA CORROSÃO [ADAPTADA ORSE 7388] | m² | 30,64 | 23,46 | 718,81 | 0,15 | 98,00
88484 | SINAPI | FUNDO SELADOR ACRÍLICO, APLICAÇÃO MANUAL EM TETO, UMA DEMÃO. AF_04/2023 | m² | 77,28 | 8,68 | 670,79 | 0,14 | 98,14
PLUV 04 | Próprio | GRELHA REQUADRO, 200 X 200 MM, PARA DESCIDAS, ASSENTADA COM ARGAMASSA 1 : 3 CIMENTO: AREIA - FORNECIMENTO E INSTALAÇÃO. [ADAPTADA SINAPI (103002)] | UN | 6,0 | 110,42 | 662,52 | 0,14 | 98,28
IMP 15 | Próprio | TRATAMENTO DE RALO OU PONTO EMERGENTE COM MANTA ASFÁLTICA COLADA COM ASFÁLTO DERRETIDO, E=4MM. [ADAPTADA SINAPI (106110 e 98546)] | UN | 8,0 | 78,94 | 631,52 | 0,13 | 98,42
COT 33 | Próprio | PGR NR-1 (PROGRAMA DE GERENCIAMENTO DE RISCO) CONTENDO PROJETO ÁREA DE VIVÊNCIA, PROJETO ELÉTRICO E PROJETO DE SISTEMAS DE PROTEÇÃO COLETIVA E INDIVIDUAL. | UND | 1,0 | 624,95 | 624,95 | 0,13 | 98,55
PISO 05 | Próprio | REGULARIZAÇÃO COM ARGAMASSA 1:3 (CIM:AREIA) [ADAPTADA EMOP 13.010.0029] | m² | 34,97 | 14,83 | 518,60 | 0,11 | 98,66
COT 35 | Próprio | PCMSO NR-7 | UND | 1,0 | 499,96 | 499,96 | 0,11 | 98,76
00010527 | SINAPI | LOCACAO DE ANDAIME METALICO TUBULAR DE ENCAIXE, TIPO DE TORRE, CADA PAINEL COM LARGURA DE 1 ATE 1,5 M E ALTURA DE *1,00* M, INCLUINDO DIAGONAL, BARRAS DE LIGACAO, SAPATAS OU RODIZIOS E DEMAIS ITENS NECESSARIOS A MONTAGEM (NAO INCLUI INSTALACAO) | MXMES | 12,0 | 41,25 | 494,96 | 0,10 | 98,86
COB 01 | Próprio | REMOÇÃO CHAPIM EM GRANITO [ADAPTADA FDE 13.50.017] | M | 90,75 | 4,81 | 436,50 | 0,09 | 98,96
97064 | SINAPI | MONTAGEM E DESMONTAGEM DE ANDAIME TUBULAR TIPO "TORRE" (EXCLUSIVE ANDAIME E LIMPEZA). AF_03/2024 | M | 8,0 | 53,52 | 428,16 | 0,09 | 99,05
97641 | SINAPI | REMOÇÃO DE FORRO DE GESSO, DE FORMA MANUAL, SEM REAPROVEITAMENTO. AF_09/2023 | m² | 77,28 | 5,48 | 423,49 | 0,09 | 99,13
COMP BIBLIO FRIB 02 | Próprio | APLICAÇÃO DE GRAUTE PARA BASE DE PROTEÇÃO DOS PILARES METÁLICOS | m³ | 0,05 | 7.763,52 | 388,17 | 0,08 | 99,22
REC ESTR 03 | Próprio | GRAMPEAMENTO DE FISSURAS EM PISOS COM GRAMPOS DE 6.3MM A CADA 30CM, INCLUSIVE DEMOLIÇÕES, ADESIVO E CONTRAPISO. | M | 4,93 | 73,31 | 361,41 | 0,08 | 99,29
007474 | SBC | A R T TABELA A DO CREA ACIMA DE 15000,01 | UN | 1,0 | 339,31 | 339,31 | 0,07 | 99,36
REC ESTR 09 | Próprio | LIMPEZA DO SUBSTRATO COM JATO DE AR COMPRIMIDO [ADAPTADA FDE 16.35.019] | m² | 30,64 | 11,03 | 337,95 | 0,07 | 99,43
PLUV 03 | Próprio | RALO SEMIESFÉRICO 100MM - FORNECIMENTO E COLOCAÇÃO [ADAPTADA EMOP 15.003.0178] | UND | 6,0 | 52,20 | 313,20 | 0,07 | 99,50
REC ESTR 14 | Próprio | SATURAÇÃO COM ÁGUA DA SUPERFÍCIE DE CONCRETO A SER REPARADA [ADAPTADA FDE 16.35.021] | m² | 30,64 | 9,64 | 295,36 | 0,06 | 99,56
SEG 08 | Próprio | MONTAGEM DE CADEIRA SUSPENSA (BALANCIM) [ADAPTADA EMOP 05.008.0004] | UND | 2,0 | 134,60 | 269,20 | 0,06 | 99,62
COT 08 | Próprio | ART TABELA DO CREA ABAIXO DE 15.000 | UND | 2,0 | 128,78 | 257,55 | 0,05 | 99,67
97637 | SINAPI | REMOÇÃO DE TAPUME/ CHAPAS METÁLICAS E DE MADEIRA, DE FORMA MANUAL, SEM REAPROVEITAMENTO. AF_09/2023 | m² | 45,0 | 5,66 | 254,70 | 0,05 | 99,73
96120 | SINAPI | ACABAMENTOS PARA FORRO (MOLDURA DE GESSO). AF_08/2023 | M | 51,06 | 4,74 | 242,02 | 0,05 | 99,78
REC ESTR 08 | Próprio | LIXAMENTO MECÂNICO DE ARMADURA PARA REMOÇÃO DOS PRODUTOS DA CORROSÃO [ADAPTADA EMOP 05.004.0070] | m² | 30,64 | 7,64 | 234,08 | 0,05 | 99,83
PLUV 01 | Próprio | REVISÃO E DESOBSTRUÇÃO COM LIMPEZA MANUAL DA TUBULAÇÃO DE REDE PLUVIAL [ADAPTADA FDE 16.80.139] | M | 12,0 | 18,72 | 224,64 | 0,05 | 99,87
SEG 09 | Próprio | DESMONTAGEM DE CADEIRA SUSPENSA (BALANCIM) [ADAPTADA EMOP 05.008.0004] | UND | 2,0 | 89,73 | 179,46 | 0,04 | 99,91
PLUV 02 | Próprio | FIXAÇÃO DE TUBOS VERTICAIS DE PVC ÁGUA PLUVIAL, DIÂMETROS MAIORES QUE 100 MM E MENORES OU IGUAIS A 150 MM, COM ABRAÇADEIRA METÁLICA, FIXADA EM PAREDE. [ADAPTADA SINAPI (91175)] | M | 12,0 | 14,52 | 174,24 | 0,04 | 99,95
PLUV 05 | Próprio | BUZINOTE TUBO 50MM [ADAPTADA SIURB 2090040] | UND | 6,0 | 26,68 | 160,08 | 0,03 | 99,98
REC ESTR 10 | Próprio | LIMPEZA DO SUBSTRATO COM JATO DE ÁGUA ALTA PRESSÃO [SINAPI 99814] | m² | 30,64 | 2,81 | 86,09 | 0,02 | 100,00
OBSERVAÇÃO: Com relação ao peso (%) da Administração Local (COMP BIBLIO FRIB 01 ) entende-se que apesar de tratar-se de uma obra de médio porte, o projeto apresenta especificidades e complexidades inerentes, como por exemplo, ser uma reforma com muitos serviços de recuperação estrutural e impermeabilização de cobertura, o que implica maior necessidade de supervisão, coordenação e suporte técnico permanente. Tais fatores elevam os custos indiretos associados à administração local, ultrapassando assim o percentual referencial usualmente previsto.

## Curva ABC de Insumos
CURVA ABC DE INSUMOS
UFF- ISNF |  |  |  | PROCESSO: 23069.155403/2025-62
LOCAL: Rua Dr. Silvio Henrique Braune, Centro, Nova Friburgo/RJ |  |  |  | ARTs: ANEXADAS AO PROCESSO
NOME DA OBRA: RECUPERAÇÃO ESTRUTURAL DA BIBLIOTECA DO INSTITUTO DE SAÚDE DE NOVA FRIBURGO |  |  |  | BDI | BDI DIF. | REGIME TRIBUTÁRIO | DATA-BASE | REVISÃO
BASE DE DADOS: SINAPI, SICRO 3, SBC, EMOP e SCO (RJ) |  |  |  | 24.99% | - | NÃO DESONERADO | 2026-01-01 | R00
Código | Banco | Descrição | Tipo | Und | Quantidade |  | Valor Unitário |  | Total |  |  | Peso | Valor Acumulado | Peso Acumulado
[5 empty] | Operativa | Improdutiva | Operativa | Improdutiva | Operativa | Improdutiva | Geral
00006111 | SINAPI | SERVENTE DE OBRAS (HORISTA) | Mão de Obra | H | 1.700,6056931 |  | 26,82 |  | 45.615,10 |  | 45615.0982 | 9,58% | 45615.0982 | 9,58%
00040818 | SINAPI | ENCARREGADO GERAL DE OBRAS (MENSALISTA) | Mão de Obra | MES | 4,0000000 |  | 10.711,47 |  | 42.845,87 |  | 42845.8721 | 9,00% | 88460.9703 | 18,58%
00004015 | SINAPI | MANTA ASFALTICA ELASTOMERICA EM POLIESTER 4 MM, TIPO III, CLASSE B, ACABAMENTO PP (NBR 9952) | Material | m² | 361,0013580 |  | 117,53 |  | 42.427,80 |  | 42427.8026 | 8,91% | 130888.7729 | 27,50%
00004750 | SINAPI | PEDREIRO (HORISTA) | Mão de Obra | H | 832,9897512 |  | 37,90 |  | 31.567,79 |  | 31567.7859 | 6,63% | 162456.5588 | 34,13%
00037370 | SINAPI | ALIMENTACAO - HORISTA (COLETADO CAIXA - ENCARGOS COMPLEMENTARES) | Encargos Complementares | H | 4.218,9715950 |  | 5,97 |  | 25.206,34 |  | 25206.3386 | 5,30% | 187662.8974 | 39,43%
00004783 | SINAPI | PINTOR (HORISTA) | Mão de Obra | H | 439,0391597 |  | 37,02 |  | 16.254,12 |  | 16254.1245 | 3,41% | 203917.0219 | 42,84%
00012873 | SINAPI | IMPERMEABILIZADOR (HORISTA) | Mão de Obra | H | 415,2794304 |  | 38,05 |  | 15.800,12 |  | 15800.1182 | 3,32% | 219717.1401 | 46,16%
00040811 | SINAPI | ENGENHEIRO CIVIL DE OBRA JUNIOR (MENSALISTA) | Mão de Obra | MES | 0,5000000 |  | 29.993,06 |  | 14.996,53 |  | 14996.5314 | 3,15% | 234713.6716 | 49,31%
COT 41 | Próprio | ARGAMASSA CIMENTÍCIA TIXOTRÓPICA PARA REPAROS ESTRUTURAIS TIPO SIKAGROUT TIX DA SIKA OU EQUIVALENTE TÉCNICO | Material | KG | 3.543,7500000 |  | 3,75 |  | 13.288,00 |  | 13287.9994 | 2,79% | 248001.6709 | 52,10%
00001379 | SINAPI | CIMENTO PORTLAND COMPOSTO CP II-32 | Material | KG | 15.257,7423807 |  | 0,82 |  | 12.586,63 |  | 12586.6305 | 2,64% | 260588.3014 | 54,75%
00004257 | SINAPI | OPERADOR DE MARTELETE OU MARTELETEIRO (HORISTA) | Mão de Obra | H | 296,5883366 |  | 40,17 |  | 11.914,48 |  | 11914.4832 | 2,50% | 272502.7846 | 57,25%
11199 | EMOP | ESPELHO OU CHAPIM EM GRANITO CINZA ANDOR A, 20X2CM, POLIDO | Material | M | 94,3800000 |  | 115,87 |  | 10.935,41 |  | 10935.4076 | 2,30% | 283438.1922 | 59,55%
00010777 | SINAPI | LOCACAO DE CONTAINER 2,30 X 4,30 M, ALT. 2,50 M, PARA SANITARIO, COM 3 BACIAS, 4 CHUVEIROS, 1 LAVATORIO E 1 MICTORIO (NAO INCLUI MOBILIZACAO/DESMOBILIZACAO) | Equipamento | MES | 4,0000000 |  | 2.270,64 |  | 9.082,57 |  | 9082.5733 | 1,91% | 292520.7655 | 61,46%
00037371 | SINAPI | TRANSPORTE - HORISTA (COLETADO CAIXA - ENCARGOS COMPLEMENTARES) | Encargos Complementares | H | 4.191,9715950 |  | 2,15 |  | 9.012,02 |  | 9012.0179 | 1,89% | 301532.7834 | 63,35%
00010775 | SINAPI | LOCACAO DE CONTAINER 2,30 X 6,00 M, ALT. 2,50 M, COM 1 SANITARIO, PARA ESCRITORIO, COMPLETO, SEM DIVISORIAS INTERNAS (NAO INCLUI MOBILIZACAO/DESMOBILIZACAO) | Equipamento | MES | 4,0000000 |  | 1.999,84 |  | 7.999,36 |  | 7999.36 | 1,68% | 309532.1434 | 65,03%
00037372 | SINAPI | EXAMES - HORISTA (COLETADO CAIXA - ENCARGOS COMPLEMENTARES) | Encargos Complementares | H | 4.218,9715950 |  | 1,56 |  | 6.591,62 |  | 6591.6157 | 1,38% | 316123.7592 | 66,41%
00010776 | SINAPI | LOCACAO DE CONTAINER 2,30 X 6,00 M, ALT. 2,50 M, PARA ESCRITORIO, SEM DIVISORIAS INTERNAS E SEM SANITARIO (NAO INCLUI MOBILIZACAO/DESMOBILIZACAO) | Equipamento | MES | 4,0000000 |  | 1.562,38 |  | 6.249,50 |  | 6249.5 | 1,31% | 322373.2592 | 67,73%
00007356 | SINAPI | TINTA LATEX ACRILICA PREMIUM, COR BRANCO FOSCO | Material | L | 138,5119800 |  | 44,78 |  | 6.203,11 |  | 6203.109 | 1,30% | 328576.3682 | 69,03%
00002708 | SINAPI | ENGENHEIRO CIVIL DE OBRA SENIOR (HORISTA) | Mão de Obra | H | 27,3985200 |  | 212,05 |  | 5.809,73 |  | 5809.7338 | 1,22% | 334386.102 | 70,25%
00000511 | SINAPI | PRIMER PARA MANTA ASFALTICA A BASE DE ASFALTO MODIFICADO DILUIDO EM SOLVENTE, APLICACAO A FRIO | Material | L | 186,0367040 |  | 28,91 |  | 5.378,36 |  | 5378.3559 | 1,13% | 339764.4579 | 71,38%
00040862 | SINAPI | ALIMENTACAO - MENSALISTA (COLETADO CAIXA - ENCARGOS COMPLEMENTARES) | Encargos Complementares | MES | 5,3000000 |  | 1.007,49 |  | 5.339,72 |  | 5339.7203 | 1,12% | 345104.1782 | 72,50%
00001213 | SINAPI | CARPINTEIRO DE FORMAS PARA CONCRETO (HORISTA) | Mão de Obra | H | 130,2311247 |  | 38,13 |  | 4.966,29 |  | 4966.2922 | 1,04% | 350070.4704 | 73,55%
10962 | EMOP | ALUGUEL CACAMBA DE ACO TIPO CONTAINER C/ 5M3 CAPAC.P/RETIRADA ENTULHO OBRA,INCL.C ARREGA.,TRANSP.E DESCAR.LOCAIS AUTORIZ. | Material | UN | 11,0000000 |  | 449,96 |  | 4.949,60 |  | 4949.604 | 1,04% | 355020.0744 | 74,59%
00000370 | SINAPI | AREIA MEDIA - POSTO JAZIDA/FORNECEDOR (RETIRADO NA JAZIDA, SEM TRANSPORTE) | Material | m³ | 36,9210541 |  | 131,24 |  | 4.845,50 |  | 4845.5007 | 1,02% | 359865.5751 | 75,60%
COT 40 | Próprio | TESTE DE ARRANCAMENTO, INCLUSIVE LAUDO E ART (ANCORAGEM) | Material | UND | 15,0000000 |  | 307,26 |  | 4.608,94 |  | 4608.9438 | 0,97% | 364474.5188 | 76,57%
00004221 | SINAPI | OLEO DIESEL COMBUSTIVEL COMUM METROPOLITANO S-10 OU S-500 | Material | L | 577,4666317 |  | 7,69 |  | 4.438,92 |  | 4438.9196 | 0,93% | 368913.4384 | 77,50%
00000131 | SINAPI | ADESIVO ESTRUTURAL A BASE DE RESINA EPOXI, BICOMPONENTE, PASTOSO (TIXOTROPICO) | Material | KG | 89,2509300 |  | 46,50 |  | 4.149,84 |  | 4149.8362 | 0,87% | 373063.2746 | 78,38%
00043491 | SINAPI | EPI - FAMILIA SERVENTE - HORISTA (ENCARGOS COMPLEMENTARES - COLETADO CAIXA) | Encargos Complementares | H | 1.756,9827854 |  | 2,24 |  | 3.930,93 |  | 3930.9345 | 0,83% | 376994.2091 | 79,20%
00041084 | SINAPI | SERVENTE DE OBRAS (MENSALISTA) | Mão de Obra | MES | 0,8000000 |  | 4.711,92 |  | 3.769,54 |  | 3769.5384 | 0,79% | 380763.7475 | 79,99%
00010917 | SINAPI | TELA DE ACO SOLDADA NERVURADA, CA-60, Q-61, (0,97 KG/M2), DIAMETRO DO FIO = 3,4 MM, LARGURA = 2,45 M, ESPACAMENTO DA MALHA = 15 X 15 CM | Material | m² | 373,2783378 |  | 8,44 |  | 3.149,28 |  | 3149.284 | 0,66% | 383913.0315 | 80,66%
13800 | EMOP | LOCACAO DE ESCORAMENTO METALICO COM ESCO RAS TELESCOPICAS OU TORRES DE CARGA, PAR A ESTRUT.CONVENCIONAL CONCRETO,EXCL.TRAN | Material | M3XMES | 91,9200000 |  | 33,75 |  | 3.102,05 |  | 3102.0518 | 0,65% | 387015.0834 | 81,31%
00043489 | SINAPI | EPI - FAMILIA PEDREIRO - HORISTA (ENCARGOS COMPLEMENTARES - COLETADO CAIXA) | Encargos Complementares | H | 1.337,9027073 |  | 2,14 |  | 2.859,54 |  | 2859.5383 | 0,60% | 389874.6216 | 81,91%
00000242 | SINAPI | AJUDANTE ESPECIALIZADO (HORISTA) | Mão de Obra | H | 92,7394843 |  | 28,71 |  | 2.662,57 |  | 2662.5694 | 0,56% | 392537.191 | 82,47%
00012872 | SINAPI | GESSEIRO (HORISTA) | Mão de Obra | H | 66,4692119 |  | 36,91 |  | 2.453,35 |  | 2453.3485 | 0,52% | 394990.5395 | 82,98%
00004491 | SINAPI | PONTALETE *7,5 X 7,5* CM EM PINUS, MISTA OU EQUIVALENTE DA REGIAO - BRUTA | Material | M | 229,9078460 |  | 10,62 |  | 2.442,58 |  | 2442.5754 | 0,51% | 397433.115 | 83,50%
COT 36 | Próprio | KIT OLHAL DE ANCORAGEM + BARRA INOX 2500KG | Material | CJ | 15,0000000 |  | 162,11 |  | 2.431,68 |  | 2431.6804 | 0,51% | 399864.7954 | 84,01%
00001345 | SINAPI | CHAPA/PAINEL DE MADEIRA COMPENSADA PLASTIFICADA (MADEIRITE PLASTIFICADO) PARA FORMA DE CONCRETO, DE 2200 X 1100 MM, E = *17* MM | Material | m² | 24,5037443 |  | 97,15 |  | 2.380,65 |  | 2380.6546 | 0,50% | 402245.45 | 84,51%
00038365 | SINAPI | CAMADA SEPARADORA DE FILME DE POLIETILENO 20 A 25 MICRA | Material | m² | 635,1762000 |  | 3,70 |  | 2.349,96 |  | 2349.9639 | 0,49% | 404595.4139 | 85,00%
11508 | EMOP | ARGAMASSA CIMENTICIA POLIMERICA BICOMPON ENTE COM INIBIDOR DE CORROSAO PARA ARMAD URAS | Material | KG | 61,2800000 |  | 38,17 |  | 2.339,18 |  | 2339.1769 | 0,49% | 406934.5908 | 85,49%
13580 | EMOP | LOCACAO DE CADEIRA SUSPENSA (BALANCIM),C ONFORME NR 18 E ABNT NBR 14751,C/30M CAB BO,INCLUSIVE KIT SEG.COMPL,EXCL.TRANSP. | Material | UNXDIA | 88,0000000 |  | 23,41 |  | 2.060,14 |  | 2060.1352 | 0,43% | 408994.726 | 85,93%
00043626 | SINAPI | MASSA CORRIDA PARA SUPERFICIES DE AMBIENTES INTERNOS | Material | KG | 422,4229500 |  | 4,87 |  | 2.059,15 |  | 2059.1471 | 0,43% | 411053.8731 | 86,36%
00000033 | SINAPI | ACO CA-50, 8,0 MM, VERGALHAO | Material | KG | 182,6283000 |  | 9,89 |  | 1.805,59 |  | 1805.5929 | 0,38% | 412859.466 | 86,74%
00040861 | SINAPI | TRANSPORTE - MENSALISTA (COLETADO CAIXA - ENCARGOS COMPLEMENTARES) | Encargos Complementares | MES | 4,8000000 |  | 361,85 |  | 1.736,86 |  | 1736.861 | 0,36% | 414596.327 | 87,10%
00000135 | SINAPI | ARGAMASSA POLIMERICA IMPERMEABILIZANTE SEMIFLEXIVEL, BICOMPONENTE, A BASE DE CIMENTO E ADITIVOS | Material | KG | 505,2478380 |  | 3,36 |  | 1.698,76 |  | 1698.7599 | 0,36% | 416295.087 | 87,46%
00001287 | SINAPI | PISO EM CERAMICA ESMALTADA, COR LISA, PEI MAIOR OU IGUAL A 4, FORMATO MENOR OU IGUAL A 2025 CM2 | Material | m² | 36,9667870 |  | 45,45 |  | 1.680,01 |  | 1680.0061 | 0,35% | 417975.093 | 87,81%
MAT080150 | SCO | Ligacao de agua pela CEDAE, sem limitador de consumo e passeio cimentado (Tabelas III + IV), de 3/4" | Material | un | 1,0000000 |  | 1.675,98 |  | 1.675,98 |  | 1675.9784 | 0,35% | 419651.0714 | 88,16%
05349 | EMOP | ARGAMASSA DE CIMENTO, AREIA DE QUARTZO E ADITIVOS | Material | KG | 730,7500000 |  | 2,26 |  | 1.653,19 |  | 1653.1896 | 0,35% | 421304.261 | 88,51%
00000245 | SINAPI | AUXILIAR DE LABORATORISTA DE SOLOS E DE CONCRETO (HORISTA) | Mão de Obra | H | 38,5678575 |  | 42,20 |  | 1.627,43 |  | 1627.4334 | 0,34% | 422931.6944 | 88,85%
00037752 | SINAPI | CAMINHAO TOCO, PESO BRUTO TOTAL 16000 KG, CARGA UTIL MAXIMA 11030 KG, DISTANCIA ENTRE EIXOS 5,41 M, POTENCIA 185 CV (INCLUI CABINE E CHASSI, NAO INCLUI CARROCERIA) | Equipamento para Aquisição Permanente | UN | 0,0021312 |  | 739.410,40 |  | 1.575,83 |  | 1575.8315 | 0,33% | 424507.5259 | 89,18%
00004813 | SINAPI | PLACA DE OBRA (PARA CONSTRUCAO CIVIL) EM CHAPA GALVANIZADA *N. 22*, ADESIVADA, DE *2,4 X 1,2* M (SEM POSTES PARA FIXACAO) | Material | m² | 3,1500000 |  | 499,96 |  | 1.574,87 |  | 1574.874 | 0,33% | 426082.3999 | 89,52%
00040863 | SINAPI | EXAMES - MENSALISTA (COLETADO CAIXA - ENCARGOS COMPLEMENTARES) | Encargos Complementares | MES | 5,3000000 |  | 262,65 |  | 1.392,07 |  | 1392.0661 | 0,29% | 427474.466 | 89,81%
00007243 | SINAPI | TELHA TRAPEZOIDAL EM ACO ZINCADO, SEM PINTURA, ALTURA DE APROXIMADAMENTE 40 MM, ESPESSURA DE 0,50 MM E LARGURA UTIL DE 980 MM | Material | m² | 26,3385000 |  | 52,25 |  | 1.376,08 |  | 1376.0765 | 0,29% | 428850.5425 | 90,10%
00001106 | SINAPI | CAL HIDRATADA CH-I PARA ARGAMASSAS | Material | KG | 732,1981446 |  | 1,87 |  | 1.372,76 |  | 1372.7617 | 0,29% | 430223.3042 | 90,38%
00037666 | SINAPI | OPERADOR DE BETONEIRA ESTACIONARIA / MISTURADOR (HORISTA) | Mão de Obra | H | 41,1262040 |  | 33,32 |  | 1.370,42 |  | 1370.4211 | 0,29% | 431593.7253 | 90,67%
10964 | EMOP | MAO-DE-OBRA DE ARQUITETO OU ENGENHEIRO P LENO-PROJETO E CONSULTORIA, INCLUSIVE EN CARGOS SOCIAIS | Mão de Obra | H | 5,0000000 |  | 266,73 |  | 1.333,64 |  | 1333.6433 | 0,28% | 432927.3686 | 90,95%
00004230 | SINAPI | OPERADOR DE MAQUINAS E TRATORES DIVERSOS - TERRAPLANAGEM (HORISTA) | Mão de Obra | H | 29,8314258 |  | 44,11 |  | 1.315,83 |  | 1315.8335 | 0,28% | 434243.2021 | 91,23%
MAT111500 | SCO | Poste de concreto, reto, com secao circular, carga nominal horizontal no topo, de 200kgf, padrao ABNT, comprimento de 7m, exclusive transporte | Material | un | 1,0000000 |  | 1.264,90 |  | 1.264,90 |  | 1264.8988 | 0,27% | 435508.1009 | 91,50%
00043499 | SINAPI | EPI - FAMILIA ENCARREGADO GERAL - MENSALISTA (ENCARGOS COMPLEMENTARES - COLETADO CAIXA) | Encargos Complementares | MES | 4,0000000 |  | 313,42 |  | 1.253,70 |  | 1253.6997 | 0,26% | 436761.8006 | 91,76%
00043467 | SINAPI | FERRAMENTAS - FAMILIA SERVENTE - HORISTA (ENCARGOS COMPLEMENTARES - COLETADO CAIXA) | Encargos Complementares | H | 1.756,9827854 |  | 0,70 |  | 1.229,79 |  | 1229.7896 | 0,26% | 437991.5902 | 92,02%
00004096 | SINAPI | MOTORISTA OPERADOR DE CAMINHAO COM MUNCK (HORISTA) | Mão de Obra | H | 18,2946600 |  | 65,67 |  | 1.201,41 |  | 1201.4057 | 0,25% | 439192.9958 | 92,27%
00043490 | SINAPI | EPI - FAMILIA PINTOR - HORISTA (ENCARGOS COMPLEMENTARES - COLETADO CAIXA) | Encargos Complementares | H | 432,6531985 |  | 2,71 |  | 1.173,48 |  | 1173.4779 | 0,25% | 440366.4738 | 92,52%
00004812 | SINAPI | PLACA DE GESSO PARA FORRO, *60 X 60* CM, ESPESSURA DE 12 MM (SEM COLOCACAO) | Material | m² | 84,3088920 |  | 13,85 |  | 1.167,58 |  | 1167.5847 | 0,25% | 441534.0585 | 92,76%
00044496 | SINAPI | PONTEIRO PARA MARTELO ROMPEDOR, DIAMETRO = *28* MM, COMPRIMENTO = *520* MM, ENCAIXE SEXTAVADO | Material | UN | 5,0813376 |  | 222,28 |  | 1.129,49 |  | 1129.491 | 0,24% | 442663.5495 | 93,00%
COT REC ESTR 01 | Próprio | PRIMER ANTICORROSIVO COM CROMATO DE ZINCO, TIPO VEDACIT PROTETOR ANTICORROSIVO BASE ZINCO OU EQUIVALENTE TÉCNICO | Material | L | 6,1280000 |  | 183,97 |  | 1.127,39 |  | 1127.3852 | 0,24% | 443790.9347 | 93,24%
00006117 | SINAPI | CARPINTEIRO AUXILIAR (HORISTA) | Mão de Obra | H | 39,8288183 |  | 28,22 |  | 1.124,08 |  | 1124.0785 | 0,24% | 444915.0131 | 93,47%
00043465 | SINAPI | FERRAMENTAS - FAMILIA PEDREIRO - HORISTA (ENCARGOS COMPLEMENTARES - COLETADO CAIXA) | Encargos Complementares | H | 1.337,9027073 |  | 0,80 |  | 1.070,24 |  | 1070.2365 | 0,22% | 445985.2497 | 93,70%
00000532 | SINAPI | AUXILIAR TECNICO / ASSISTENTE DE ENGENHARIA (HORISTA) | Mão de Obra | H | 21,7794960 |  | 48,60 |  | 1.058,40 |  | 1058.3988 | 0,22% | 447043.6485 | 93,92%
00043466 | SINAPI | FERRAMENTAS - FAMILIA PINTOR - HORISTA (ENCARGOS COMPLEMENTARES - COLETADO CAIXA) | Encargos Complementares | H | 432,6531985 |  | 2,37 |  | 1.027,47 |  | 1027.4691 | 0,22% | 448071.1177 | 94,13%
00041955 | SINAPI | CABO DE ACO GALVANIZADO, DIAMETRO 12,7 MM (1/2"), COM ALMA DE ACO CABO INDEPENDENTE 6 X 25 F | Material | KG | 10,9051800 |  | 92,03 |  | 1.003,61 |  | 1003.6052 | 0,21% | 449074.7229 | 94,35%
COT 37 | Próprio | KIT CHUMBADOR PASSANTE OLHAL ROSCA 3/8 X 3 1/2" | Material | UN | 42,0000000 |  | 21,74 |  | 912,90 |  | 912.902 | 0,19% | 449987.6248 | 94,54%
00000034 | SINAPI | ACO CA-50, 10,0 MM, VERGALHAO | Material | KG | 92,3076000 |  | 9,32 |  | 860,70 |  | 860.6995 | 0,18% | 450848.3243 | 94,72%
00006085 | SINAPI | SELADOR ACRILICO OPACO PREMIUM INTERIOR/EXTERIOR | Material | L | 52,5623000 |  | 15,60 |  | 819,91 |  | 819.9063 | 0,17% | 451668.2306 | 94,89%
00004226 | SINAPI | GAS DE COZINHA - GLP | Material | KG | 84,4532000 |  | 9,57 |  | 808,57 |  | 808.5747 | 0,17% | 452476.8053 | 95,06%
00004095 | SINAPI | MOTORISTA DE CARRO DE PASSEIO (HORISTA) | Mão de Obra | H | 16,0814400 |  | 48,83 |  | 785,31 |  | 785.3145 | 0,16% | 453262.1198 | 95,23%
00000378 | SINAPI | ARMADOR (HORISTA) | Mão de Obra | H | 21,2719658 |  | 36,83 |  | 783,54 |  | 783.5434 | 0,16% | 454045.6632 | 95,39%
00001159 | SINAPI | CAMINHONETE COM MOTOR A DIESEL, POTENCIA *160* CV, CABINE DUPLA, 4X4 | Equipamento para Aquisição Permanente | UN | 0,0020608 |  | 363.150,11 |  | 748,38 |  | 748.3797 | 0,16% | 454794.0429 | 95,55%
00003777 | SINAPI | LONA PLASTICA PESADA PRETA, E = 150 MICRA | Material | m² | 329,4928000 |  | 2,07 |  | 683,64 |  | 683.6429 | 0,14% | 455477.6858 | 95,69%
00006194 | SINAPI | TABUA *2,5 X 15 CM EM PINUS, MISTA OU EQUIVALENTE DA REGIAO - BRUTA | Material | M | 90,0000000 |  | 7,59 |  | 682,82 |  | 682.8204 | 0,14% | 456160.5061 | 95,83%
01940 | EMOP | SALARIO MINIMO MENSAL | Material | MES | 0,3274200 |  | 2.026,09 |  | 663,38 |  | 663.3817 | 0,14% | 456823.8878 | 95,97%
00002696 | SINAPI | ENCANADOR OU BOMBEIRO HIDRAULICO (HORISTA) | Mão de Obra | H | 17,2870758 |  | 36,25 |  | 626,61 |  | 626.6064 | 0,13% | 457450.4942 | 96,11%
COT 33 | Próprio | PGR NR-1 (PROGRAMA DE GERENCIAMENTO DE RISCO) CONTENDO PROJETO ÁREA DE VIVÊNCIA, PROJETO ELÉTRICO E PROJETO DE SISTEMAS DE PROTEÇÃO COLETIVA E INDIVIDUAL. | Material | UND | 1,0000000 |  | 624,95 |  | 624,95 |  | 624.95 | 0,13% | 458075.4442 | 96,24%
00037373 | SINAPI | SEGURO - HORISTA (COLETADO CAIXA - ENCARGOS COMPLEMENTARES) | Encargos Complementares | H | 4.218,9715950 |  | 0,14 |  | 580,06 |  | 580.0622 | 0,12% | 458655.5064 | 96,36%
00011234 | SINAPI | RALO FOFO COM REQUADRO, QUADRADO 200 X 200 MM | Material | UN | 6,0000000 |  | 96,33 |  | 577,98 |  | 577.9788 | 0,12% | 459233.4852 | 96,48%
E9683 | SICRO3 | Martelete perfurador/rompedor elétrico - 0,90 kW | Equipamento | H | 294,1440000 | 0,0000000 | 1,93 | 0,83 | 568,83 | 0,00 | 568.829 | 0,12% | 459802.3141 | 96,60%
00006193 | SINAPI | TABUA NAO APARELHADA *2,5 X 20* CM, EM MACARANDUBA/MASSARANDUBA, ANGELIM OU EQUIVALENTE DA REGIAO - BRUTA | Material | M | 20,3293400 |  | 27,91 |  | 567,40 |  | 567.3973 | 0,12% | 460369.7114 | 96,72%
00043488 | SINAPI | EPI - FAMILIA OPERADOR ESCAVADEIRA - HORISTA (ENCARGOS COMPLEMENTARES - COLETADO CAIXA) | Encargos Complementares | H | 408,5978332 |  | 1,34 |  | 546,46 |  | 546.4559 | 0,11% | 460916.1673 | 96,83%
00040291 | SINAPI | LOCACAO DE TORRE METALICA COMPLETA PARA UMA CARGA DE 8 TF (80 KN) E PE DIREITO DE 6 M, INCLUINDO MODULOS, DIAGONAIS, SAPATAS E FORCADOS | Equipamento | UNXMES | 0,5065000 |  | 1.031,17 |  | 522,29 |  | 522.2863 | 0,11% | 461438.4537 | 96,94%
00004755 | SINAPI | MARMORISTA / GRANITEIRO (HORISTA) | Mão de Obra | H | 17,4049098 |  | 29,40 |  | 511,66 |  | 511.6634 | 0,11% | 461950.1171 | 97,05%
COT 35 | Próprio | PCMSO NR-7 | Material | UND | 1,0000000 |  | 499,96 |  | 499,96 |  | 499.96 | 0,11% | 462450.0771 | 97,16%
00010527 | SINAPI | LOCACAO DE ANDAIME METALICO TUBULAR DE ENCAIXE, TIPO DE TORRE, CADA PAINEL COM LARGURA DE 1 ATE 1,5 M E ALTURA DE *1,00* M, INCLUINDO DIAGONAL, BARRAS DE LIGACAO, SAPATAS OU RODIZIOS E DEMAIS ITENS NECESSARIOS A MONTAGEM (NAO INCLUI INSTALACAO) | Equipamento | MXMES | 12,0000000 |  | 41,25 |  | 494,96 |  | 494.9604 | 0,10% | 462945.0375 | 97,26%
00003363 | SINAPI | GUINDAUTO HIDRAULICO, CAPACIDADE MAXIMA DE CARGA 6200 KG, MOMENTO MAXIMO DE CARGA 11,7 TM, ALCANCE MAXIMO HORIZONTAL 9,70 M, PARA MONTAGEM SOBRE CHASSI DE CAMINHAO PBT MINIMO 13000 KG (INCLUI MONTAGEM, NAO INCLUI CAMINHAO) | Equipamento para Aquisição Permanente | UN | 0,0025956 |  | 181.079,26 |  | 470,01 |  | 470.0093 | 0,10% | 463415.0468 | 97,36%
00010931 | SINAPI | TELA DE ARAME GALVANIZADA, HEXAGONAL, FIO 0,56 MM (24 BWG), MALHA 1/2", H = 1 M | Material | m² | 27,2370000 |  | 16,65 |  | 453,46 |  | 453.4598 | 0,10% | 463868.5066 | 97,45%
00000151 | SINAPI | IMPERMEABILIZANTE INCOLOR, BASE SILICONE, PARA TRATAMENTO DE FACHADAS, TELHAS, PEDRAS E OUTRAS SUPERFICIES | Material | L | 15,3200000 |  | 28,46 |  | 436,01 |  | 436.0106 | 0,09% | 464304.5172 | 97,55%
MAT023750 | SCO | Cabo de cobre rigido, 750V, PVC/70oC, de 16mm2 | Material | m | 24,0000000 |  | 16,67 |  | 400,17 |  | 400.168 | 0,08% | 464704.6852 | 97,63%
14745 | EMOP | FENOLFTALEINA EM SOLUCAO 1%, EMBALAGEM D E 1 LITRO | Material | UN | 9,0000000 |  | 43,76 |  | 393,83 |  | 393.831 | 0,08% | 465098.5162 | 97,71%
COT 08 | Próprio | ART TABELA DO CREA ABAIXO DE 15.000 | Material | UND | 3,0000000 |  | 128,78 |  | 386,33 |  | 386.3316 | 0,08% | 465484.8478 | 97,79%
00043483 | SINAPI | EPI - FAMILIA CARPINTEIRO DE FORMAS - HORISTA (ENCARGOS COMPLEMENTARES - COLETADO CAIXA) | Encargos Complementares | H | 167,9948986 |  | 2,10 |  | 352,76 |  | 352.7611 | 0,07% | 465837.6088 | 97,87%
00004760 | SINAPI | AZULEJISTA OU LADRILHEIRO (HORISTA) | Mão de Obra | H | 8,5557125 |  | 40,95 |  | 350,33 |  | 350.3284 | 0,07% | 466187.9372 | 97,94%
007474 | SBC | A R T TABELA A DO CREA ACIMA DE 15000,01 | Material | UN | 1,0000000 |  | 339,31 |  | 339,31 |  | 339.3104 | 0,07% | 466527.2476 | 98,01%
00002436 | SINAPI | ELETRICISTA (HORISTA) | Mão de Obra | H | 8,8397402 |  | 36,91 |  | 326,27 |  | 326.2708 | 0,07% | 466853.5184 | 98,08%
00044497 | SINAPI | MONTADOR DE ESTRUTURAS METALICAS HORISTA | Mão de Obra | H | 7,1800121 |  | 43,26 |  | 310,60 |  | 310.6004 | 0,07% | 467164.1188 | 98,15%
00043503 | SINAPI | EPI - FAMILIA SERVENTE - MENSALISTA (ENCARGOS COMPLEMENTARES - COLETADO CAIXA) | Encargos Complementares | MES | 0,8000000 |  | 378,41 |  | 302,73 |  | 302.7258 | 0,06% | 467466.8446 | 98,21%
00010749 | SINAPI | LOCACAO DE ESCORA METALICA TELESCOPICA, COM ALTURA REGULAVEL DE *1,80* A *3,20* M, COM CAPACIDADE DE CARGA DE NO MINIMO 1000 KGF (10 KN), INCLUSO TRIPE E FORCADO | Equipamento | UNXMES | 8,0392500 |  | 36,60 |  | 294,21 |  | 294.213 | 0,06% | 467761.0576 | 98,27%
10984 | EMOP | MAO-DE-OBRA DE PROJETISTA CADISTA PLENO- PROJETO E CONSULTORIA, INCLUSIVE ENCARGO S SOCIAIS | Mão de Obra | H | 3,0000000 |  | 94,12 |  | 282,35 |  | 282.3524 | 0,06% | 468043.41 | 98,33%
00001381 | SINAPI | ARGAMASSA COLANTE AC I PARA CERAMICAS | Material | KG | 319,3635250 |  | 0,87 |  | 279,42 |  | 279.4207 | 0,06% | 468322.8307 | 98,39%
00043132 | SINAPI | ARAME RECOZIDO 16 BWG, D = 1,65 MM (0,016 KG/M) OU 18 BWG, D = 1,25 MM (0,01 KG/M) | Material | KG | 9,8130591 |  | 27,50 |  | 269,84 |  | 269.8375 | 0,06% | 468592.6683 | 98,45%
13573 | EMOP | BROCA COM PONTA WIDIA, TIPO ENCAIXE, SDS MAX, DIAMETRO 16MM OU 5/8", COMPRIMENTO UTIL 200MM E TOTAL 340MM | Material | UN | 3,6780000 |  | 63,16 |  | 232,29 |  | 232.2931 | 0,05% | 468824.9614 | 98,49%
00004517 | SINAPI | SARRAFO *2,5 X 7,5* CM EM PINUS, MISTA OU EQUIVALENTE DA REGIAO - BRUTA | Material | M | 61,3114260 |  | 3,71 |  | 227,60 |  | 227.6005 | 0,05% | 469052.5618 | 98,54%
00039017 | SINAPI | ESPACADOR / DISTANCIADOR CIRCULAR COM ENTRADA LATERAL, EM PLASTICO, PARA VERGALHAO *4,2 A 12,5* MM, COBRIMENTO 20 MM | Material | UN | 817,7275427 |  | 0,27 |  | 224,86 |  | 224.8571 | 0,05% | 469277.4189 | 98,59%
00004011 | SINAPI | GEOTEXTIL NAO TECIDO AGULHADO DE FILAMENTOS CONTINUOS 100% POLIESTER, RESITENCIA A TRACAO = 10 KN/M | Material | m² | 15,3200000 |  | 13,51 |  | 206,99 |  | 206.9949 | 0,04% | 469484.4138 | 98,63%
00040270 | SINAPI | VIGA DE ESCORAMENTO H20, DE MADEIRA, PESO DE 5,00 A 5,20 KG/M, COM EXTREMIDADES PLASTICAS | Material | M | 1,1544400 |  | 166,27 |  | 191,95 |  | 191.9536 | 0,04% | 469676.3674 | 98,67%
E9646 | SICRO3 | Compressor de ar portátil de 58,52 l/s (124 PCM) - 27 kW | Equipamento | H | 3,0640000 | 0,0000000 | 58,84 | 12,69 | 180,29 | 0,00 | 180.2901 | 0,04% | 469856.6575 | 98,71%
COT GEO 03 | Próprio | INSUMO 41950 - GRAMPO PESADO FORJADO EM ACO CARBONO 1045 GALVANIZADO (CLIP'S) PARA CABO DE ACO DE DIAMETRO 12,7 MM (1/2") (FS FF-C-450D, TIPO 1, CLASSE 1) | Material | UN | 3,8481300 |  | 44,98 |  | 173,10 |  | 173.1039 | 0,04% | 470029.7614 | 98,75%
00003315 | SINAPI | GESSO EM PO PARA REVESTIMENTOS/MOLDURAS/SANCAS E USO GERAL | Material | KG | 158,6866140 |  | 0,99 |  | 156,69 |  | 156.6905 | 0,03% | 470186.4519 | 98,78%
00037411 | SINAPI | TELA DE ACO SOLDADA GALVANIZADA/ZINCADA PARA ALVENARIA, FIO D = *1,24 MM, MALHA 25 X 25 MM | Material | m² | 8,6499545 |  | 18,09 |  | 156,44 |  | 156.4435 | 0,03% | 470342.8955 | 98,81%
MAT119150 | SCO | Registro de derivacao em bronze, sem virola, diametro nominal de 3/4" | Material | un | 1,0000000 |  | 155,65 |  | 155,65 |  | 155.65 | 0,03% | 470498.5455 | 98,85%
00043194 | SINAPI | AR CONDICIONADO SPLIT ON/OFF, HI-WALL (PAREDE), 9000 BTUS/H, CICLO FRIO, 60 HZ, CLASSIFICACAO ENERGETICA A - SELO PROCEL, GAS HFC, CONTROLE S/ FIO | Equipamento para Aquisição Permanente | UN | 0,0666680 |  | 2.329,36 |  | 155,29 |  | 155.294 | 0,03% | 470653.8395 | 98,88%
00011708 | SINAPI | RALO FOFO SEMIESFERICO, 100 MM, PARA LAJES/ CALHAS | Material | UN | 6,0000000 |  | 25,46 |  | 152,76 |  | 152.7628 | 0,03% | 470806.6023 | 98,91%
00000032 | SINAPI | ACO CA-50, 6,3 MM, VERGALHAO | Material | KG | 14,8216400 |  | 9,84 |  | 145,80 |  | 145.7962 | 0,03% | 470952.3985 | 98,94%
00000516 | SINAPI | ASFALTO MODIFICADO TIPO II - NBR 9910 (ASFALTO OXIDADO PARA IMPERMEABILIZACAO, COEFICIENTE DE PENETRACAO 20-35) | Material | KG | 6,0776000 |  | 23,40 |  | 142,20 |  | 142.2045 | 0,03% | 471094.603 | 98,97%
00039808 | SINAPI | CAIXA PARA MEDIDOR MONOFASICO, EM POLICARBONATO / TERMOPLASTICO, PARA ALOJAR 1 DISJUNTOR (PADRAO DA CONCESSIONARIA LOCAL) | Material | UN | 1,0000000 |  | 138,21 |  | 138,21 |  | 138.2139 | 0,03% | 471232.8169 | 99,00%
00149 | EMOP | CIMENTO PORTLAND COMPOSTO CP II-32, EM S ACO DE 50KG, CONFORME ABNT NBR 16697 | Material | KG | 175,4095200 |  | 0,76 |  | 133,74 |  | 133.7391 | 0,03% | 471366.556 | 99,03%
005107 | SBC | BEBEDOURO DE PRESSAO IBBL BAG40 EM INOX | Material | UN | 0,0666680 |  | 1.999,72 |  | 133,32 |  | 133.317 | 0,03% | 471499.873 | 99,06%
00004250 | SINAPI | OPERADOR DE COMPRESSOR DE AR OU COMPRESSORISTA (HORISTA) | Mão de Obra | H | 3,0894618 |  | 40,17 |  | 124,11 |  | 124.1092 | 0,03% | 471623.9822 | 99,08%
00098 | EMOP | FIO SOLIDO DE COBRE ELETROLITICO, NU, TE MPERA MEIO DURA, CLASSE 1, SECAO CIRCULA R DE 1,0 A 16,0MM2 | Material | KG | 1,0560825 |  | 114,77 |  | 121,20 |  | 121.2022 | 0,03% | 471745.1844 | 99,11%
00040864 | SINAPI | SEGURO - MENSALISTA (COLETADO CAIXA - ENCARGOS COMPLEMENTARES) | Encargos Complementares | MES | 5,3000000 |  | 22,85 |  | 121,10 |  | 121.0953 | 0,03% | 471866.2797 | 99,13%
MAT048250 | SCO | Disjuntor trifasico, de 60A, tipo C, Eletromar ou similar | Material | un | 1,0000000 |  | 118,78 |  | 118,78 |  | 118.778 | 0,02% | 471985.0577 | 99,16%
00043498 | SINAPI | EPI - FAMILIA ENGENHEIRO CIVIL - MENSALISTA (ENCARGOS COMPLEMENTARES - COLETADO CAIXA) | Encargos Complementares | MES | 0,5000000 |  | 225,63 |  | 112,82 |  | 112.816 | 0,02% | 472097.8736 | 99,18%
00038140 | SINAPI | DISCO DE CORTE DIAMANTADO SEGMENTADO, DIAMETRO DE *110* MM, FURO DE 20 MM | Material | UN | 3,3704000 |  | 33,30 |  | 112,23 |  | 112.2253 | 0,02% | 472210.099 | 99,21%
MAT026300 | SCO | Caixa em noryl e policarbonato, para medidor trifasico, padrao Light | Material | un | 1,0000000 |  | 108,24 |  | 108,24 |  | 108.2413 | 0,02% | 472318.3403 | 99,23%
00002705 | SINAPI | ENERGIA ELETRICA ATE 2000 KWH INDUSTRIAL, SEM DEMANDA | Franquia | KWH | 71,0630600 |  | 1,46 |  | 103,92 |  | 103.9214 | 0,02% | 472422.2617 | 99,25%
MAT066550 | SCO | Haste de aterramento cobreada, alta camada, de (5/8"x2,40m) | Material | un | 1,0000000 |  | 103,27 |  | 103,27 |  | 103.2667 | 0,02% | 472525.5285 | 99,27%
007320 | SBC | FERRAMENTA - ESCOVA COM CERDAS DE NYLON COM CABO VONDER | Material | UN | 4,5600000 |  | 21,62 |  | 98,60 |  | 98.6021 | 0,02% | 472624.1306 | 99,29%
00043475 | SINAPI | FERRAMENTAS - FAMILIA ENCARREGADO GERAL - MENSALISTA (ENCARGOS COMPLEMENTARES - COLETADO CAIXA) | Encargos Complementares | MES | 4,0000000 |  | 24,11 |  | 96,44 |  | 96.4423 | 0,02% | 472720.5729 | 99,31%
00043479 | SINAPI | FERRAMENTAS - FAMILIA SERVENTE - MENSALISTA (ENCARGOS COMPLEMENTARES - COLETADO CAIXA) | Encargos Complementares | MES | 0,8000000 |  | 118,47 |  | 94,77 |  | 94.7724 | 0,02% | 472815.3453 | 99,33%
M1387 | SICRO3 | Adesivo estrutural à base de resina epóxi de média viscosidade | Material | kg | 1,1426700 |  | 82,81 |  | 94,62 |  | 94.6202 | 0,02% | 472909.9655 | 99,35%
MAT088100 | SCO | Manilha para esgoto sanitario, classe B, diametro nominal de 100mm | Material | m | 4,5000000 |  | 21,01 |  | 94,55 |  | 94.5487 | 0,02% | 473004.5142 | 99,37%
00040547 | SINAPI | PARAFUSO ZINCADO, AUTOBROCANTE, FLANGEADO, 4,2 MM X 19 MM | Material | CENTO | 2,2643040 |  | 41,02 |  | 92,89 |  | 92.8856 | 0,02% | 473097.3998 | 99,39%
00006114 | SINAPI | AJUDANTE DE ARMADOR (HORISTA) | Mão de Obra | H | 3,2614520 |  | 28,22 |  | 92,05 |  | 92.0471 | 0,02% | 473189.4469 | 99,41%
MAT146400 | SCO | Tubo de PVC rigido, roscavel, com rosca em ambas extremidades, vara com 6m, diametro nominal de 1/2" | Material | un | 1,0000000 |  | 91,51 |  | 91,51 |  | 91.5052 | 0,02% | 473280.9521 | 99,43%
00040703 | SINAPI | MARTELO DEMOLIDOR ELETRICO, COM POTENCIA DE 2.000 W, FREQUENCIA DE 1.000 IMPACTOS POR MINUTO, FORCA DE IMPACTO ENTRE 60 E 65 J, PESO DE 30 KG | Equipamento para Aquisição Permanente | UN | 0,0057812 |  | 14.353,23 |  | 82,98 |  | 82.9789 | 0,02% | 473363.9311 | 99,45%
COT MARQ 10 | Próprio | CADEIRA ESCRITÓRIO | Material | UND | 0,1333360 |  | 604,16 |  | 80,56 |  | 80.5568 | 0,02% | 473444.4879 | 99,47%
00040304 | SINAPI | PREGO DE ACO POLIDO COM CABECA DUPLA 17 X 27 (2 1/2 X 11) | Material | KG | 2,6190500 |  | 30,14 |  | 78,93 |  | 78.9253 | 0,02% | 473523.4132 | 99,48%
00000012 | SINAPI | ESCOVA DE ACO, COM CABO, *4 X 15* FILEIRAS DE CERDAS | Material | UN | 7,6600000 |  | 9,69 |  | 74,20 |  | 74.2003 | 0,02% | 473597.6135 | 99,50%
00005061 | SINAPI | PREGO DE ACO POLIDO COM CABECA 18 X 27 (2 1/2 X 10) | Material | KG | 3,0600000 |  | 24,00 |  | 73,43 |  | 73.4341 | 0,02% | 473671.0476 | 99,51%
000316 | SBC | ARMARIO DE ACO TIPO ROUPEIRO 16 PORTAS PEQUENAS COM CHAVES | Material | UN | 0,0333320 |  | 2.112,21 |  | 70,40 |  | 70.4041 | 0,01% | 473741.4517 | 99,53%
MAT119550 | SCO | Registro de gaveta bruto, em bronze, diametro nominal de 1/2" | Material | un | 1,0000000 |  | 69,78 |  | 69,78 |  | 69.7819 | 0,01% | 473811.2336 | 99,54%
00000345 | SINAPI | ARAME GALVANIZADO 18 BWG, D = 1,24MM (0,009 KG/M) | Material | KG | 1,6769760 |  | 39,22 |  | 65,77 |  | 65.7741 | 0,01% | 473877.0077 | 99,56%
00043486 | SINAPI | EPI - FAMILIA ENGENHEIRO CIVIL - HORISTA (ENCARGOS COMPLEMENTARES - COLETADO CAIXA) | Encargos Complementares | H | 48,6000000 |  | 1,34 |  | 65,00 |  | 64.9973 | 0,01% | 473942.005 | 99,57%
003015 | SBC | ESTANTE DE ACO 40cm LINHA PESADA CHAPA 22 COM 06 PRATELEIRAS E COLUNAS L3. (500 KG) | Material | UN | 0,0999960 |  | 649,94 |  | 64,99 |  | 64.991 | 0,01% | 474006.996 | 99,58%
00013803 | SINAPI | COMPRESSOR DE AR REBOCAVEL, VAZAO 89 PCM, PRESSAO EFETIVA DE TRABALHO *102* PSI, MOTOR DIESEL, POTENCIA *20* CV | Equipamento para Aquisição Permanente | UN | 0,0003828 |  | 164.799,32 |  | 63,08 |  | 63.0778 | 0,01% | 474070.0737 | 99,60%
00001 | EMOP | AREIA LAVADA, GROSSA, PARA REGIAO METROP OLITANA DO RIO DE JANEIRO | Material | m³ | 0,4423705 |  | 141,86 |  | 62,76 |  | 62.7563 | 0,01% | 474132.83 | 99,61%
COT MARQ 9 | Próprio | MESA P/ REUNIÃO | Material | UND | 0,0666680 |  | 898,68 |  | 59,91 |  | 59.9131 | 0,01% | 474192.7431 | 99,62%
00036397 | SINAPI | BETONEIRA, CAPACIDADE NOMINAL 600 L, CAPACIDADE DE MISTURA 360 L, MOTOR ELETRICO TRIFASICO 220/380V, POTENCIA 4CV, SEM CARREGADOR | Equipamento para Aquisição Permanente | UN | 0,0022067 |  | 26.921,57 |  | 59,41 |  | 59.4079 | 0,01% | 474252.151 | 99,63%
00043459 | SINAPI | FERRAMENTAS - FAMILIA CARPINTEIRO DE FORMAS - HORISTA (ENCARGOS COMPLEMENTARES - COLETADO CAIXA) | Encargos Complementares | H | 167,9948986 |  | 0,35 |  | 58,79 |  | 58.7935 | 0,01% | 474310.9445 | 99,65%
00000367 | SINAPI | AREIA GROSSA - POSTO JAZIDA/FORNECEDOR (RETIRADO NA JAZIDA, SEM TRANSPORTE) | Material | m³ | 0,4385408 |  | 132,95 |  | 58,30 |  | 58.3048 | 0,01% | 474369.2493 | 99,66%
00000246 | SINAPI | AUXILIAR DE ENCANADOR OU BOMBEIRO HIDRAULICO (HORISTA) | Mão de Obra | H | 2,0003388 |  | 28,22 |  | 56,46 |  | 56.455 | 0,01% | 474425.7044 | 99,67%
MAT026250 | SCO | Caixa de sobrepor em chapa de aco esmaltado, de: (15x15)cm | Material | un | 1,0000000 |  | 56,12 |  | 56,12 |  | 56.1205 | 0,01% | 474481.8249 | 99,68%
00005068 | SINAPI | PREGO DE ACO POLIDO COM CABECA 17 X 21 (2 X 11) | Material | KG | 2,2897860 |  | 24,41 |  | 55,89 |  | 55.8949 | 0,01% | 474537.7198 | 99,69%
COT MARQ 11 | Próprio | CADEIRA P/ MESA REUNIÃO | Material | UND | 0,2666720 |  | 206,23 |  | 55,00 |  | 54.9967 | 0,01% | 474592.7165 | 99,71%
00004509 | SINAPI | SARRAFO *2,5 X 10* CM EM PINUS, MISTA OU EQUIVALENTE DA REGIAO - BRUTA | Material | M | 10,1061450 |  | 5,39 |  | 54,44 |  | 54.4425 | 0,01% | 474647.159 | 99,72%
00037395 | SINAPI | PINO DE ACO COM FURO, HASTE = 27 MM (ACAO DIRETA) | Material | CENTO | 0,6050000 |  | 88,58 |  | 53,59 |  | 53.5911 | 0,01% | 474700.7502 | 99,73%
00020068 | SINAPI | TUBO PVC, SERIE R, DN 50 MM, PARA ESGOTO OU AGUAS PLUVIAIS PREDIAL (NBR 5688) | Material | M | 3,0000000 |  | 17,72 |  | 53,17 |  | 53.1707 | 0,01% | 474753.9209 | 99,74%
00087 | EMOP | CHAPA DE ACO CARBONO,P/USOS GERAIS,LAMIN ADA FRIO,SUPERF.COM.,TAM.PADRAO,BORDAS U NIV.,REC.BRANCO,PRECO DE USINA,ESP.1,5MM | Material | KG | 5,8756590 |  | 8,99 |  | 52,80 |  | 52.8033 | 0,01% | 474806.7242 | 99,75%
00036 | EMOP | PERFIL "H" DE ACO CARBONO, P/USOS GERAIS , PADRAO AMERICANO, COMPRIMENTO USUAL, P RECO DE REVENDEDOR, DE 6"X6" | Material | KG | 4,2980576 |  | 12,25 |  | 52,65 |  | 52.647 | 0,01% | 474859.3712 | 99,76%
MAT051450 | SCO | Eletroduto de PVC rigido, em varas de 3m, com rosca em ambas as extremidades, diametro nominal de 1 1/2" | Material | vara | 2,0000000 |  | 25,36 |  | 50,72 |  | 50.7209 | 0,01% | 474910.0921 | 99,77%
COT MARQ 12 | Próprio | MESA P/ REFEITÓRIO COM BANCOS (8 FUNCIONÁRIOS) | Material | UND | 0,0666680 |  | 758,26 |  | 50,55 |  | 50.552 | 0,01% | 474960.6441 | 99,78%
M0017 | SICRO3 | Saco de aniagem ou de ráfia de 50 kg - C = 95 cm e L = 65 cm | Material | un | 15,3200000 |  | 3,25 |  | 49,79 |  | 49.786 | 0,01% | 475010.4301 | 99,79%
00043054 | SINAPI | ACO CA-25, 10,0 MM, OU 12,5 MM, OU 16,0 MM, OU 20,0 MM, OU 25,0 MM, VERGALHAO | Material | KG | 4,8133800 |  | 10,01 |  | 48,19 |  | 48.1901 | 0,01% | 475058.6202 | 99,80%
00089 | EMOP | COBRE ELETROLITICO, TIPO PRENSADO-BARRA | Material | KG | 0,2688210 |  | 169,61 |  | 45,60 |  | 45.5951 | 0,01% | 475104.2153 | 99,81%
00090 | EMOP | COBRE ELETROLITICO, TIPO LAMINADO-CHAPA | Material | KG | 0,2688210 |  | 169,61 |  | 45,60 |  | 45.5951 | 0,01% | 475149.8104 | 99,82%
00034357 | SINAPI | REJUNTE CIMENTICIO, QUALQUER COR | Material | KG | 8,4277700 |  | 5,14 |  | 43,29 |  | 43.2942 | 0,01% | 475193.1046 | 99,83%
00029 | EMOP | ACO CA-25, ESTIRADO, PRECO DE REVENDEDOR , NO DIAMETRO DE 06,3MM | Material | KG | 3,8902239 |  | 11,10 |  | 43,18 |  | 43.178 | 0,01% | 475236.2827 | 99,84%
COT MARQ 8 | Próprio | MESA P/ ESCRITÓRIO | Material | UND | 0,0666800 |  | 633,70 |  | 42,26 |  | 42.2551 | 0,01% | 475278.5377 | 99,85%
00003767 | SINAPI | LIXA EM FOLHA PARA PAREDE OU MADEIRA, NUMERO 120, COR VERMELHA | Material | UN | 25,3031000 |  | 1,65 |  | 41,75 |  | 41.7468 | 0,01% | 475320.2845 | 99,86%
00043482 | SINAPI | EPI - FAMILIA ALMOXARIFE - HORISTA (ENCARGOS COMPLEMENTARES - COLETADO CAIXA) | Encargos Complementares | H | 38,2500000 |  | 1,09 |  | 41,59 |  | 41.5935 | 0,01% | 475361.8781 | 99,87%
00031 | EMOP | ACO CA-25, ESTIRADO, PRECO DE REVENDEDOR , NO DIAMETRO DE 10,0MM | Material | KG | 3,8902239 |  | 10,51 |  | 40,89 |  | 40.8927 | 0,01% | 475402.7708 | 99,88%
00032 | EMOP | ACO CA-25, ESTIRADO, PRECO DE REVENDEDOR , NO DIAMETRO DE 12,5MM | Material | KG | 3,8902239 |  | 10,26 |  | 39,92 |  | 39.9202 | 0,01% | 475442.691 | 99,89%
6.26.81 | FDE | ABRAÇADEIRA TIPO D AÇO GALVANIZADO 6" COM PARAFUSO | Material | UN | 8,0004000 |  | 4,99 |  | 39,90 |  | 39.8988 | 0,01% | 475482.5898 | 99,89%
COT 38 | Próprio | FORNO MICRO-ONDAS 20L | Material | UND | 0,0666680 |  | 562,46 |  | 37,50 |  | 37.4977 | 0,01% | 475520.0875 | 99,90%
13577 | EMOP | MARTELO ELETRICO PERFURADOR ROTATIVO E D E IMPACTO, POTENCIA DE 750W, 3900 IMPACT OS POR MIN. P/PERF.DE CONCR.ATE 1" DIAM. | Equipamento | UN | 0,0763650 |  | 478,90 |  | 36,57 |  | 36.5711 | 0,01% | 475556.6587 | 99,91%
MAT084800 | SCO | Luva de PVC rigido, roscavel, diametro nominal de 1 1/2" | Material | un | 4,0000000 |  | 9,09 |  | 36,35 |  | 36.3471 | 0,01% | 475593.0058 | 99,92%
00091 | EMOP | FERRO GUSA EM LINGOTE, COM 1,91 A 2,4% D E SILICIO, 0,12% MAXIMO DE FOSFORO, 3,80 A 4,2% DE CARBONO, 0,030% MAXIMO DE ENX OFRE E 0,40 A 0,80% MAXIMO DE MANGANES | Material | KG | 9,0938304 |  | 3,72 |  | 33,87 |  | 33.8718 | 0,01% | 475626.8776 | 99,92%
00043485 | SINAPI | EPI - FAMILIA ENCANADOR - HORISTA (ENCARGOS COMPLEMENTARES - COLETADO CAIXA) | Encargos Complementares | H | 18,9467520 |  | 1,79 |  | 33,86 |  | 33.8646 | 0,01% | 475660.7422 | 99,93%
00096 | EMOP | LATAO EM BARRA, PRENSADO, RETANGULAR | Material | KG | 0,1920150 |  | 173,64 |  | 33,34 |  | 33.3407 | 0,01% | 475694.0829 | 99,94%
00010888 | SINAPI | EXTINTOR DE INCENDIO PORTATIL COM CARGA DE GAS CARBONICO CO2 DE 4 KG, CLASSE BC | Material | UN | 0,0333320 |  | 986,46 |  | 32,88 |  | 32.8806 | 0,01% | 475726.9636 | 99,94%
00003768 | SINAPI | LIXA EM FOLHA PARA FERRO, NUMERO 150 | Material | UN | 6,1280000 |  | 4,92 |  | 30,18 |  | 30.178 | 0,01% | 475757.1415 | 99,95%
COT GEO 02 | Próprio | INSUMO 41947 - ESTICADOR FORJADO PARA CABO DE ACO DE DIAMETRO 12,7 MM (1/2"), TIPO GANCHO X OLHAL (DIN 1480) | Material | UN | 0,6435000 |  | 42,18 |  | 27,15 |  | 27.1455 | 0,01% | 475784.287 | 99,96%
00007340 | SINAPI | IMUNIZANTE PARA MADEIRA, INCOLOR | Material | L | 0,5129775 |  | 47,32 |  | 24,27 |  | 24.2747 | 0,01% | 475808.5618 | 99,96%
00004721 | SINAPI | PEDRA BRITADA N. 1 (9,5 A 19 MM) POSTO PEDREIRA/FORNECEDOR, SEM FRETE | Material | m³ | 0,1639040 |  | 141,18 |  | 23,14 |  | 23.1393 | 0,00% | 475831.7011 | 99,97%
00097 | EMOP | LATAO EM CHAPA, DE (1,2x0,60)M, E C/ESPE S. DE 3,5MM | Material | KG | 0,1920150 |  | 119,37 |  | 22,92 |  | 22.92 | 0,00% | 475854.621 | 99,97%
20132 | EMOP | MAO-DE-OBRA DE SERVENTE DA CONSTRUCAO CI VIL, INCLUSIVE ENCARGOS SOCIAIS DESONERA DOS | Mão de Obra | H | 0,8716622 |  | 24,84 |  | 21,65 |  | 21.6482 | 0,00% | 475876.2692 | 99,98%
00044534 | SINAPI | DISCO DE LIXA PARA METAL, DIAMETRO = 180 MM, GRAO 120 | Material | UN | 3,0640000 |  | 7,00 |  | 21,45 |  | 21.4463 | 0,00% | 475897.7155 | 99,98%
COT GEO 04 | Próprio | INSUMO 41952 - MANILHA RETA PESADA PADRAO "D", CORPO EM ACO CARBONO 1045 E PINO REFORCADO EM ACO ALLOY, GALVANIZADO, ROSCADO, DIAMETRO 1/2" | Material | UN | 0,6435000 |  | 31,97 |  | 20,57 |  | 20.5743 | 0,00% | 475918.2898 | 99,98%
MAT019700 | SCO | Bucha de reducao de latao, diametro nominal de 3/4"x1/2" | Material | un | 2,0000000 |  | 10,14 |  | 20,27 |  | 20.2734 | 0,00% | 475938.5632 | 99,99%
00043484 | SINAPI | EPI - FAMILIA ELETRICISTA - HORISTA (ENCARGOS COMPLEMENTARES - COLETADO CAIXA) | Encargos Complementares | H | 9,0434200 |  | 2,00 |  | 18,09 |  | 18.0854 | 0,00% | 475956.6485 | 99,99%
00000247 | SINAPI | AJUDANTE DE ELETRICISTA (HORISTA) | Mão de Obra | H | 0,5411802 |  | 28,22 |  | 15,27 |  | 15.2736 | 0,00% | 475971.9221 | 100,00%
MAT033700 | SCO | Cimento Portland, tipo 320, saco de 50Kg | Material | Kg | 21,5200000 |  | 0,67 |  | 14,52 |  | 14.5248 | 0,00% | 475986.447 | 100,00%
00020250 | SINAPI | SISAL EM FIBRA / ESTOPA SISAL PARA GESSO | Material | KG | 0,6844800 |  | 20,69 |  | 14,16 |  | 14.159 | 0,00% | 476000.606 | 100,00%
MAT046300 | SCO | Curva de PVC rigido, 90o, para eletroduto, diametro nominal de 1 1/2" | Material | un | 3,0000000 |  | 4,46 |  | 13,39 |  | 13.3864 | 0,00% | 476013.9924 | 100,01%
00010535 | SINAPI | BETONEIRA, CAPACIDADE NOMINAL 400 L, CAPACIDADE DE MISTURA 280 L, MOTOR ELETRICO TRIFASICO 220/380 V, POTENCIA 2 CV, SEM CARREGADOR | Equipamento para Aquisição Permanente | UN | 0,0017630 |  | 6.618,22 |  | 11,67 |  | 11.6678 | 0,00% | 476025.6603 | 100,01%
00088 | EMOP | CHUMBO VIRGEM EM LINGOTE | Material | KG | 0,2957031 |  | 38,50 |  | 11,38 |  | 11.3837 | 0,00% | 476037.0439 | 100,01%
MAT034850 | SCO | Colar de tomada de PVC rigido, diametro nominal de 50mmx1/2" | Material | un | 1,0000000 |  | 11,16 |  | 11,16 |  | 11.1616 | 0,00% | 476048.2055 | 100,01%
00010886 | SINAPI | EXTINTOR DE INCENDIO PORTATIL COM CARGA DE AGUA PRESSURIZADA DE 10 L, CLASSE A | Material | UN | 0,0333332 |  | 311,69 |  | 10,39 |  | 10.3895 | 0,00% | 476058.5951 | 100,01%
13572 | EMOP | BROCA COM PONTA WIDIA, TIPO ENCAIXE, SDS MAX, DIAMETRO 13MM OU 1/2", COMPRIMENTO UTIL 200MM E TOTAL 340MM | Material | UN | 0,1963500 |  | 52,26 |  | 10,26 |  | 10.2609 | 0,00% | 476068.856 | 100,02%
00043464 | SINAPI | FERRAMENTAS - FAMILIA OPERADOR ESCAVADEIRA - HORISTA (ENCARGOS COMPLEMENTARES - COLETADO CAIXA) | Encargos Complementares | H | 408,5978332 |  | 0,02 |  | 10,21 |  | 10.2141 | 0,00% | 476079.0701 | 100,02%
00043461 | SINAPI | FERRAMENTAS - FAMILIA ENCANADOR - HORISTA (ENCARGOS COMPLEMENTARES - COLETADO CAIXA) | Encargos Complementares | H | 18,9467520 |  | 0,54 |  | 10,18 |  | 10.1831 | 0,00% | 476089.2532 | 100,02%
00043460 | SINAPI | FERRAMENTAS - FAMILIA ELETRICISTA - HORISTA (ENCARGOS COMPLEMENTARES - COLETADO CAIXA) | Encargos Complementares | H | 9,0434200 |  | 1,07 |  | 9,72 |  | 9.7209 | 0,00% | 476098.9741 | 100,02%
MAT122300 | SCO | Roldana de porcelana, de (76x76x19)mm | Material | un | 1,0000000 |  | 8,89 |  | 8,89 |  | 8.8868 | 0,00% | 476107.8609 | 100,02%
20112 | EMOP | MAO-DE-OBRA DE OPERADOR DE MAQUINAS AUX. (COMPRESSOR, ROLO COMPACTADOR LEVE...), INCLUSIVE ENCARGOS SOCIAIS DESONERADOS | Mão de Obra | H | 0,2575366 |  | 34,37 |  | 8,85 |  | 8.8521 | 0,00% | 476116.713 | 100,03%
MAT019100 | SCO | Bucha de aluminio, de 1 1/2" | Material | un | 3,0000000 |  | 2,90 |  | 8,70 |  | 8.6993 | 0,00% | 476125.4123 | 100,03%
MAT006100 | SCO | Areia grossa lavada, com transporte | Material | m³ | 0,0547200 |  | 134,61 |  | 7,37 |  | 7.3661 | 0,00% | 476132.7784 | 100,03%
005140 | SBC | SERRA MAKITA REF.4100MHX (400H/v) | Material | H | 15,3200000 |  | 0,44 |  | 6,70 |  | 6.702 | 0,00% | 476139.4803 | 100,03%
MAT068150 | SCO | Isolador tipo carretilha marrom de (72x72)mm | Material | un | 1,0000000 |  | 6,45 |  | 6,45 |  | 6.4495 | 0,00% | 476145.9298 | 100,03%
00012815 | SINAPI | FITA CREPE ROLO DE *25* MM X 50 M | Material | UN | 0,4289600 |  | 14,89 |  | 6,39 |  | 6.3856 | 0,00% | 476152.3155 | 100,03%
MAT006750 | SCO | Arruela de aluminio, de 1 1/2" | Material | un | 3,0000000 |  | 2,06 |  | 6,19 |  | 6.187 | 0,00% | 476158.5025 | 100,04%
MAT018550 | SCO | Brita no 2, com transporte | Material | m³ | 0,0314400 |  | 164,92 |  | 5,19 |  | 5.1852 | 0,00% | 476163.6877 | 100,04%
MAT018500 | SCO | Brita no 1, com transporte | Material | m³ | 0,0314400 |  | 163,11 |  | 5,13 |  | 5.1282 | 0,00% | 476168.8159 | 100,04%
00014618 | SINAPI | SERRA CIRCULAR DE BANCADA COM MOTOR ELETRICO, POTENCIA DE *1600* W, PARA DISCO DE DIAMETRO DE 10" (250 MM) | Equipamento para Aquisição Permanente | UN | 0,0027055 |  | 1.720,50 |  | 4,65 |  | 4.6548 | 0,00% | 476173.4707 | 100,04%
MAT148100 | SCO | Uniao de PVC rigido, roscavel, diametro nominal de 1/2" | Material | un | 1,0000000 |  | 4,55 |  | 4,55 |  | 4.5496 | 0,00% | 476178.0203 | 100,04%
00215 | EMOP | GASOLINA COMUM NA BOMBA | Material | L | 0,3750533 |  | 7,66 |  | 2,87 |  | 2.8736 | 0,00% | 476180.8939 | 100,04%
005142 | SBC | ESMERILHADEIRA ANGULAR DEWALT 402 (400H/V) | Material | H | 5,2394400 |  | 0,54 |  | 2,82 |  | 2.816 | 0,00% | 476183.7099 | 100,04%
00043474 | SINAPI | FERRAMENTAS - FAMILIA ENGENHEIRO CIVIL - MENSALISTA (ENCARGOS COMPLEMENTARES - COLETADO CAIXA) | Encargos Complementares | MES | 0,5000000 |  | 5,41 |  | 2,71 |  | 2.706 | 0,00% | 476186.416 | 100,04%
00005066 | SINAPI | PREGO DE ACO POLIDO COM CABECA 12 X 12 | Material | KG | 0,0765900 |  | 32,16 |  | 2,46 |  | 2.4631 | 0,00% | 476188.8791 | 100,04%
00043458 | SINAPI | FERRAMENTAS - FAMILIA ALMOXARIFE - HORISTA (ENCARGOS COMPLEMENTARES - COLETADO CAIXA) | Encargos Complementares | H | 38,2500000 |  | 0,06 |  | 2,39 |  | 2.3904 | 0,00% | 476191.2695 | 100,04%
00002692 | SINAPI | DESMOLDANTE PROTETOR PARA FORMAS DE MADEIRA, DE BASE OLEOSA EMULSIONADA EM AGUA | Material | L | 0,3353200 |  | 7,05 |  | 2,36 |  | 2.3638 | 0,00% | 476193.6333 | 100,04%
00005065 | SINAPI | PREGO DE ACO POLIDO COM CABECA 10 X 10 (7/8 X 17) | Material | KG | 0,0355950 |  | 46,43 |  | 1,65 |  | 1.6528 | 0,00% | 476195.2861 | 100,04%
MAT085200 | SCO | Luva de PVC rigido, solda e rosca (SR), de 25mmx1/2" | Material | un | 1,0000000 |  | 1,52 |  | 1,52 |  | 1.5249 | 0,00% | 476196.811 | 100,04%
MAT084600 | SCO | Luva de PVC rigido, roscavel, diametro nominal de 1/2" | Material | un | 1,0000000 |  | 1,39 |  | 1,39 |  | 1.3874 | 0,00% | 476198.1984 | 100,04%
00004222 | SINAPI | GASOLINA COMUM | Material | L | 0,1717731 |  | 7,80 |  | 1,34 |  | 1.3397 | 0,00% | 476199.5381 | 100,04%
00043462 | SINAPI | FERRAMENTAS - FAMILIA ENGENHEIRO CIVIL - HORISTA (ENCARGOS COMPLEMENTARES - COLETADO CAIXA) | Encargos Complementares | H | 48,6000000 |  | 0,02 |  | 1,21 |  | 1.2149 | 0,00% | 476200.753 | 100,04%
MAT015900 | SCO | Bracadeira de aco galvanizado, simples, tipo "U", para tubo de 1 1/2" | Material | un | 1,0000000 |  | 1,20 |  | 1,20 |  | 1.1999 | 0,00% | 476201.9529 | 100,04%
00005069 | SINAPI | PREGO DE ACO POLIDO COM CABECA 17 X 27 (2 1/2 X 11) | Material | KG | 0,0415800 |  | 24,89 |  | 1,03 |  | 1.0347 | 0,00% | 476202.9877 | 100,04%
00011950 | SINAPI | BUCHA DE NYLON SEM ABA S6, COM PARAFUSO DE 4,20 X 40 MM EM ACO ZINCADO COM ROSCA SOBERBA, CABECA CHATA E FENDA PHILLIPS | Material | UN | 4,0000000 |  | 0,25 |  | 1,00 |  | 0.99992 | 0,00% | 476203.9876 | 100,04%
MAT091250 | SCO | Niple de PVC rigido, roscavel, diametro nominal de 1/2" | Material | un | 1,0000000 |  | 0,97 |  | 0,97 |  | 0.97492 | 0,00% | 476204.9625 | 100,05%
00004093 | SINAPI | MOTORISTA DE CAMINHAO (HORISTA) | Mão de Obra | H | 0,0134409 |  | 59,93 |  | 0,81 |  | 0.80555 | 0,00% | 476205.7681 | 100,05%
EVE000700 | SCO | Perda em cimento CP-32 - 5% - equivalente ao elementar MAT033700 | Franquia | Kg | 1,0760000 |  | 0,67 |  | 0,73 |  | 0.72624 | 0,00% | 476206.4943 | 100,05%
01434 | EMOP | BETONEIRA PARA 320 LITROS DE MISTURA SEC A, SEM CARREGAMENTO MECANICO E TAMBOR RE VERSIVEL, COM MOTOR A GASOLINA | Equipamento | UN | 0,0000839 |  | 8.278,38 |  | 0,69 |  | 0.69421 | 0,00% | 476207.1885 | 100,05%
00037754 | SINAPI | CAMINHAO TOCO, PESO BRUTO TOTAL 14300 KG, CARGA UTIL MAXIMA 9480 KG, DISTANCIA ENTRE EIXOS 4,80 M, POTENCIA 185 CV (INCLUI CABINE E CHASSI, NAO INCLUI CARROCERIA) | Equipamento para Aquisição Permanente | UN | 0,0000010 |  | 673.450,34 |  | 0,66 |  | 0.65964 | 0,00% | 476207.8482 | 100,05%
00037758 | SINAPI | CAMINHAO TRUCADO, PESO BRUTO TOTAL 23000 KG, CARGA UTIL MAXIMA 15285 KG, DISTANCIA ENTRE EIXOS 4,80 M, POTENCIA 326 CV (INCLUI CABINE E CHASSI, NAO INCLUI CARROCERIA) | Equipamento para Aquisição Permanente | UN | 0,0000006 |  | 931.891,86 |  | 0,53 |  | 0.53215 | 0,00% | 476208.3803 | 100,05%
00013458 | SINAPI | COMPACTADOR DE SOLOS DE PERCURSAO (SOQUETE) COM MOTOR A GASOLINA 4 TEMPOS DE 4 HP (4 CV) | Equipamento para Aquisição Permanente | UN | 0,0000224 |  | 21.272,15 |  | 0,48 |  | 0.47644 | 0,00% | 476208.8568 | 100,05%
00014250 | SINAPI | ENERGIA ELETRICA COMERCIAL, BAIXA TENSAO, RELATIVA AO CONSUMO DE ATE 100 KWH, INCLUINDO ICMS, PIS/PASEP E COFINS | Franquia | KWH | 0,2805000 |  | 1,49 |  | 0,42 |  | 0.41721 | 0,00% | 476209.274 | 100,05%
EVE000250 | SCO | Perda em areia grossa - 5% - equivalente ao elementar MAT006100 | Franquia | m³ | 0,0027360 |  | 134,61 |  | 0,37 |  | 0.3683 | 0,00% | 476209.6423 | 100,05%
00000746 | SINAPI | LAVADORA DE ALTA PRESSAO (LAVA - JATO) PARA AGUA FRIA, PRESSAO DE OPERACAO ENTRE 1400 E 1900 LIB/POL2, VAZAO MAXIMA ENTRE 400 E 700 L/H, POTENCIA DE OPERACAO ENTRE 2,50 E 3,00 CV | Equipamento para Aquisição Permanente | UN | 0,0001088 |  | 3.262,24 |  | 0,35 |  | 0.35495 | 0,00% | 476209.9972 | 100,05%
00043617 | SINAPI | ADITIVO PLASTIFICANTE E ESTABILIZADOR PARA ARGAMASSAS DE ASSENTAMENTO E REBOCO, LIQUIDO E ISENTO DE CLORETOS | Material | L | 0,0343035 |  | 8,12 |  | 0,28 |  | 0.27869 | 0,00% | 476210.2759 | 100,05%
00220 | EMOP | OLEO LUBRIFICANTE MINERAL MULTIVISCOSO, CLASSIFICACAO API CG-4, GRAU SAE 20W-40 | Material | L | 0,0075011 |  | 35,26 |  | 0,26 |  | 0.26449 | 0,00% | 476210.5404 | 100,05%
EVE000550 | SCO | Perda em brita 2 - 5% - equivalente ao elementar MAT018550 | Franquia | m³ | 0,0015720 |  | 164,92 |  | 0,26 |  | 0.25926 | 0,00% | 476210.7997 | 100,05%
EVE000450 | SCO | Perda em brita 1 - 5% - equivalente ao elementar MAT018500 | Franquia | m³ | 0,0015720 |  | 163,11 |  | 0,26 |  | 0.25641 | 0,00% | 476211.0561 | 100,05%
00037736 | SINAPI | TANQUE DE ACO CARBONO NAO REVESTIDO, PARA TRANSPORTE DE AGUA COM CAPACIDADE DE 10 M3, COM BOMBA CENTRIFUGA POR TOMADA DE FORCA, VAZAO MAXIMA *75* M3/H (INCLUI MONTAGEM, NAO INCLUI CAMINHAO) | Equipamento para Aquisição Permanente | UN | 0,0000007 |  | 114.678,33 |  | 0,08 |  | 0.080307 | 0,00% | 476211.1364 | 100,05%
00037730 | SINAPI | CARROCERIA FIXA ABERTA DE MADEIRA PARA TRANSPORTE GERAL DE CARGA SECA DIMENSOES APROXIMADAS 2,5 X 6,5 X 0,50 M (INCLUI MONTAGEM, NAO INCLUI CAMINHAO) | Equipamento para Aquisição Permanente | UN | 0,0000012 |  | 35.556,59 |  | 0,04 |  | 0.042417 | 0,00% | 476211.1788 | 100,05%
00222 | EMOP | GRAXA COMUM P/LUBRIFICACAO DE CHASSIS, E M TAMBORES DE 170KG | Material | KG | 0,0025004 |  | 15,16 |  | 0,04 |  | 0.037909 | 0,00% | 476211.2167 | 100,05%
Totais por Tipo
[10 empty] | Equipamento |  |  |  | R$ 25.429,28
[10 empty] | Equipamento para Aquisição Permanente |  |  |  | R$ 3.173,45
[10 empty] | Mão de Obra |  |  |  | R$ 211.982,58
[10 empty] | Material |  |  |  | R$ 171.235,30
[10 empty] | Serviços |  |  |  | R$ 0,00
[10 empty] | Taxas |  |  |  | R$ 0,00
[10 empty] | Administração |  |  |  | R$ 0,00
[10 empty] | Aluguel |  |  |  | R$ 0,00
[10 empty] | Verba |  |  |  | R$ 0,00
[10 empty] | Transporte |  |  |  | R$ 0,00
[10 empty] | Encargos Complementares |  |  |  | R$ 64.284,66
[10 empty] | Franquia |  |  |  | R$ 105,95
[10 empty] | Outros |  |  |  | R$ 0,00
[10 empty] | Total sem BDI |  | 380847.1
[10 empty] | Total do BDI |  | 95142.76
[10 empty] | Total Geral |  | 475989.86

## Enc. Sociais
PLANILHA DE ENCARGOS SOCIAIS
UFF- ISNF | PROCESSO: 23069.155403/2025-62
LOCAL: Rua Dr. Silvio Henrique Braune, Centro, Nova Friburgo/RJ | ARTs: ANEXADAS AO PROCESSO
NOME DA OBRA: RECUPERAÇÃO ESTRUTURAL DA BIBLIOTECA DO INSTITUTO DE SAÚDE DE NOVA FRIBURGO | BDI | BDI DIF. | REGIME TRIBUTÁRIO | DATA-BASE | REVISÃO
BASE DE DADOS: SINAPI, SICRO 3, SBC, EMOP e SCO (RJ) | 24.99% | - | NÃO DESONERADO | 2026-01-01 | R00

## Memoria de Calculo SOR
PLANILHA DE MEMÓRIA DE CÁLCULO (ITENS CALCULADOS PELA SOR)
UFF- ISNF |  |  |  | PROCESSO: 23069.155403/2025-62
LOCAL: Rua Dr. Silvio Henrique Braune, Centro, Nova Friburgo/RJ |  |  |  | ARTs: ANEXADAS AO PROCESSO
NOME DA OBRA: RECUPERAÇÃO ESTRUTURAL DA BIBLIOTECA DO INSTITUTO DE SAÚDE DE NOVA FRIBURGO |  |  |  | BDI | BDI DIF. | REGIME TRIBUTÁRIO | DATA-BASE | REVISÃO
BASE DE DADOS: SINAPI, SICRO 3, SBC, EMOP e SCO (RJ) |  |  |  | 24.99% | - | NÃO DESONERADO | 2026-01-01 | R00
OBSERVAÇÃO: Os demais quantitativos presentes na planilha sintética foram fornecidos pelos projetistas (projeto, memória de cálculo e memorial descritivo)
Item | Código | Banco | Descrição | Und | Quant. | Valor Unit | Valor Unit com BDI | Total
3 |  |  | SERVIÇOS PRELIMINARES (INSTALAÇÃO DO CANTEIRO DE OBRA) |  | 1 |  | 19793.12 | 19793.12
3.7 | 98459 | SINAPI | TAPUME COM TELHA METÁLICA. AF_03/2024 | m² | 45 | 98.87 | 123.57 | 5560.65
Local |  |  | Descrição | Fórmula |  |  |  | Quantidade
|  |  | TAPUME [22,5m (dimensão obtida no memorial descritivo)] | 22,5*2 |  |  |  | 45
8 |  |  | FORRO |  | 1 |  | 6534.92 | 6534.92
8.3 | 96120 | SINAPI | ACABAMENTOS PARA FORRO (MOLDURA DE GESSO). AF_08/2023 | M | 51.06 | 3.8 | 4.74 | 242.02
Local |  |  | Descrição | Fórmula |  |  |  | Quantidade
|  |  | 2 WCs (dimensões retiradas do projeto) | 2*(2+2,87)*2 |  |  |  | 19.48
|  |  | BIBLIOTECA (dimensões retiradas do projeto) | 2*(2,95+2,11) |  |  |  | 10.12
|  |  | LAB INFORMÁTICA (dimensões retiradas do projeto) | 2*(4,93+5,8) |  |  |  | 21.46
9 |  |  | PINTURA |  | 1 |  | 33470.59 | 33470.59
9.7 | PINT 02 | Próprio | APLICAÇÃO MANUAL DE TINTA LÁTEX ACRÍLICA EM FACHADA, DUAS DEMÃOS. [SINAPI (95624)] | m² | 333.77 | 30.39 | 37.98 | 12676.58
Local |  |  | Descrição | Fórmula |  |  |  | Quantidade
|  |  | PLATIBANDA (área obtida na memória de cálculo do projetista) | 46,65 |  |  |  | 46.65
|  |  | FACHADA (área obtida na memória de cálculo do projetista) | 287,12 |  |  |  | 287.12
10 |  |  | SERVIÇOS COMPLEMENTARES |  | 1 |  | 51794.1 | 51794.1
10.2 |  |  | SEGURANÇA E SAÚDE |  | 1 |  | 9463.49 | 9463.49
10.2.3 | 00010527 | SINAPI | LOCACAO DE ANDAIME METALICO TUBULAR DE ENCAIXE, TIPO DE TORRE, CADA PAINEL COM LARGURA DE 1 ATE 1,5 M E ALTURA DE *1,00* M, INCLUINDO DIAGONAL, BARRAS DE LIGACAO, SAPATAS OU RODIZIOS E DEMAIS ITENS NECESSARIOS A MONTAGEM (NAO INCLUI INSTALACAO) | M/MES | 12 | 33 | 41.24 | 494.88
Local |  |  | Descrição | Fórmula |  |  |  | Quantidade
|  |  | EXTERNA (1 MÊS) | 4*1 |  |  |  | 4
|  |  | INTERNA (2 TORRES, 2 MESES) | 2*2*2 |  |  |  | 8
10.2.5 | SEG 12 | Próprio | LINHA DE VIDA INSTALADA JUNTO AO PISO PARA EDIFÍCIOS DE ATÉ 4 PAVIMENTOS (ADAPTADA SINAPI 97042) | M | 42.9 | 25.24 | 31.54 | 1353.06
Local |  |  | Descrição | Fórmula |  |  |  | Quantidade
|  |  | COBERTURA (dimensões obtidas no memoria descritivo)) | 5,99+27,28+9,63 |  |  |  | 42.9
10.2.7 | SEG 07 | Próprio | LOCAÇÃO DE CADEIRA SUSPENSA (BALANCIM), INCLUSIVE KIT DE SEGURANÇA COMPLETO (AFASTADOR, CABO DE AÇO, CLIPS, SAPATILHA) [ADAPTADA EMOP 05.007.0015] | UNXMÊS | 4 | 412.06 | 515.03 | 2060.12
Local |  |  | Descrição | Fórmula |  |  |  | Quantidade
|  |  | 2UND X 2 MESES | 2*2 |  |  |  | 4
10.2.10 | COT 08 | Próprio | ART TABELA DO CREA ABAIXO DE 15.000 | UND | 2 | 103.03 | 128.77 | 257.54
Local |  |  | Descrição | Fórmula |  |  |  | Quantidade
|  |  | PGR | 1 |  |  |  | 1
|  |  | CADEIRA SUSPENSA | 1 |  |  |  | 1
10.3 |  |  | TRANSPORTE DE MATERIAL |  | 1 |  | 4766.12 | 4766.12
10.3.1 | TRANSP 02 | Próprio | RETIRADA DE ENTULHO DE OBRA COM CACAMBA DE ACO TIPO CONTAINER COM 5M3 DE CAPACIDADE, INCLUSIVE CARREGAMENTO, TRANSPORTE E DESCARREGAMENTO.CUSTO POR UNIDADE DE CACAMBA E INCLUI A TAXA PARA DESCARGA EM LOCAIS AUTORIZADOS [ADAPTADA EMOP/RJ (04.014.0095-A)] | UN | 7 | 379.27 | 474.04 | 3318.28
Local |  |  | Descrição | Fórmula |  |  |  | Quantidade
|  |  | CÁLCULO ENTULHO (36,07M3) | 7 |  |  |  | 7
10.3.2 | TRANSP 03 | Próprio | COLETA E CARGA MANUAIS DE ENTULHO [ADAPTADA ORSE 26] | m³ | 36.07 | 32.12 | 40.14 | 1447.84
Local |  |  | Descrição | Fórmula |  |  |  | Quantidade
|  |  | CÁLCULO ENTULHO | 36,07 |  |  |  | 36.07
10.4 |  |  | SERVIÇOS FINAIS |  | 1 |  | 6149.57 | 6149.57
10.4.1 | 97637 | SINAPI | REMOÇÃO DE TAPUME/ CHAPAS METÁLICAS E DE MADEIRA, DE FORMA MANUAL, SEM REAPROVEITAMENTO. AF_09/2023 | m² | 45 | 4.53 | 5.66 | 254.7
Local |  |  | Descrição | Fórmula |  |  |  | Quantidade
|  |  | TAPUME (área obtida na memória de cálculo do projetista) | 22,5*2 |  |  |  | 45