## Anexo III
PRÓ-REITORIA DE ADMINISTRAÇÃO
COORDENAÇÃO DE MATERIAIS
ANEXO III - PLANILHA ESTIMATIVA DE DESCRIÇÃO E PREÇOS
ITEM LICITAÇÃO | DESCRIÇÃO/ ESPECIFICAÇÃO | UNIDADE DE MEDIDA | SUGESTÃO DE CATMAT | INFORMAÇÕES ADICIONAIS | QUANTIDADE | VALOR UNITÁRIO | VALOR TOTAL | EXCLUSIVO ME/EPP | MODO DE DISPUTA | INTERVALO LANCES
1 | Alicate Amperímetro - Display LCD/Contagem 3 1/2 Dígitos/2000, Iluminação de Display, Corrente AC20/200/1000A, Tensão DC 200m/2/20/200/1000V, Tensão AC 200/750V, Resistência 200/2k/20k/200k/2M/20MΩ, Teste de Continuidade/Diodo, Peak Hold, Mudança de Faixa manual, Detecção de Tensão Sem Contato (NCV), Abertura de Garra 40mm, Diâmetro do Condutor 40mm, Iluminação na Garra, Precisão Básica 3%, Categoria de Segurança Cat III 600v, Alimentação 1 x 9v, Dimensões (mm)/Peso(g) 250x95x45/345, Garantia 12 meses. | Unidade | 615291 | CTF/APP: FTE - Categoria: Indústria de Material Elétrico, Eletrônico e Comunicações; Código: 5 | 12 | 465.61 | 5587.32 | SIM | Aberto | 0,10%
2 | Alicate amperímetro com as seguintes especificações mínimas: Medição de corrente de CA e CC de 400 A. Medição de tensão de CA e CC de 600 V. Corrente e tensão CA true RMS para medições precisas em sinais não lineares. Medição de resistência até 40 kΩ com detecção de continuidade. Medição de temperatura e capacitância. Medição de frequência. Classificação de segurança mínima: CAT IV 300 V, CAT III 600 V. Precisão mínima de 2,0% ±5 dígitos (45 – 65 Hz). Resolução mínima de 0,01 - 0,1 A de corrente contínua. Modelos de referência: - Alicate amperímetro Fluke 325 True-rms - Alicate amperímetro Testo 770-3 | Unidade | 607101 | CTF/APP: FTE - Categoria: Indústria de Material Elétrico, Eletrônico e Comunicações; Código: 5 | 2 | 1512.61 | 3025.22 | SIM | Aberto | 0,10%
3 | Alicate Amperímetro True RMS. Escalas: Corrente DC 2/20/100A; Corrente AC 2/20/100A; Tensão DC 200m/2/20/200/600V; Tensão AC 2/20/200/600V; Teste de Continuidade; Resolução em Corrente 0,001/0,01/0,1A; Precisão Básica 2,5%; Categoria de Segurança CAT III 300V. Display LCD/Contagem 3 1/2 Dígitos/2000. Abertura de Garra: 17mm. Modelo de referência: Minipa ET-3320A. | Unidade | 267612 | CTF/APP: FTE - Categoria: Indústria de Material Elétrico, Eletrônico e Comunicações; Código: 5 | 9 | 687.16 | 6184.44 | SIM | Aberto | 0,10%
4 | Alicate Wattimetro, Potência Ativa 100 A 2.000, Tensão Ac 500 A 800, Tensão Dc 500 A 800, Corrente Ac 500 A 2.000, Corrente Dc 500 A 2.000. | Unidade | 335123 | CTF/APP: FTE - Categoria: Indústria de Material Elétrico, Eletrônico e Comunicações; Código: 5 | 4 | 1900 | 7600 | SIM | Aberto | 0,10%
5 | Alicate Wattímetro. Especificações mínimas: Tensão AC True RMS 150V a 600V; Corrente AC True RMS 50A a 1000A; frequência 40Hz a 80Hz; Potência Ativa 7,5kW a 600kW; Potência Reativa 7,5kVAr a 600kVAr; Potência Aparente 7,5kVA a 600kVA; Conformidade com a IEC61010 para sobretensão e dupla isolação CAT III 600V ou superior; Precisão básica 1,2%. Modelo de referência: Minipa ET-4055A. | Unidade | 429324 | CTF/APP: FTE - Categoria: Indústria de Material Elétrico, Eletrônico e Comunicações; Código: 5 | 5 | 3338.16 | 16690.8 | SIM | Aberto | 0,10%
6 | Anel “J” para determinação da habilidade passante do concreto auto-adensável CAA em fluxo livre, conforme NBR 15823. Modelo de Referência: Solotest. | Unidade | 602599 | - | 3 | 1648.12 | 4944.36 | SIM | Aberto | 0,10%
7 | Aparelho de Laserterapia e Terapia Fotodinâmica - Equipamento que atua com dois comprimentos de ondas. Laser terapêutico vermelho de 100mW, comprimento de onda de 660nm+/-10nm e meio ativo semicondutor InGaA1P. Laser terapêutico Infravermelho de 100mW, comprimento de onda de 808nm+/-10nm e meio ativo semicondutor GaA1As. Acessórios: óculos de segurança bloqueador para paciente; Óculos de proteção profissional; Pulseira ILIB com rosca; 1 Fonte de alimentação e 1 cabo de alimentação bivolt. | Unidade | 635486 | Anvisa | 2 | 5284.97 | 10569.94 | SIM | Aberto | 0,10%
8 | Aparelho de pressão arterial digital automático de braço. Uso adulto - Braçadeira com ajuste com velcro, com circunferência de 23cm a 43cm - Inflagem e desinflagem automático - Tela em lcd - Alimentação por pilhas - Registro no Inmetro. | Unidade | 436498 | Anvisa | 12 | 195 | 2340 | SIM | Aberto | 0,10%
9 | Aparelho de Ultrassom Tipo III - Aparelho de Ultrassom digital portátil com peso máximo de 06 Kg, com Doppler e Power Doppler colorido, com alta resolução de imagens e possibilidades de atualizações futura; Teclado Alfa-numérico com teclas de comando retro-iluminadas; Carrinho de Transporte Hospitalar com suporte para sondas, transdutores, cabos, gel e periféricos. Rodízios com travas de segurança. Tecnologia totalmente digital, baseado em processador PC; software de interação com o usuário em português; Aplicações: Abdominal, Pediatria, Pequenas Partes, Musculoesquelética, Vascular, Tireóide, Transcraniana ,Cardiologia e veterinária; Frame Rate mínimo de 800 frames/s; Faixa Dinâmica com no mínimo 180 Db; Mínimo de 8 níveis de controle na curva de ganho transversal; Cine memory de no mínimo 8000 quadros; Software para integração com ambientes PC, transferência de imagens, clipes e relatórios para análise complementar (revisão, medição, anotações, relatórios, impressão, etc); Monitor LCD de alta resolução (mínimo de 1280 x 800), com no mínimo 12 polegadas, com ajuste de contrastes automático e rotacional; Sistema de Gerenciamento de pacientes com capacidade para mais de 200.000 imagens; HD (disco rígido) com mais de 250 GB dedicados para armazenamento de imagens; Porta USB para transferência de imagens armazenadas; Gravador de CD e DVD acoplados no equipamento; Formato de arquivo: DICOM, JPEG, BMP e AVI; Conexões: S-Video, Video Composto, Audio, Ethernet, USB e possibilidade para HDMI; 02 conexões simultâneas e ativas para transdutores de imagem, podendo se fazer uso do carrinho para acoplamento; Contendo 05 (cinco) Transdutores: Transdutor Multifrequencial Setorial Pediátrico com banda de frequência de 4 a 8 MHz para exames cardiológicos; Transdutor Multifrequencial Linear com banda de frequência de 4 a 13 MHz para exames em pequenas partes, musculoesquelético, vascular periférico, mama, tireóide; Transdutor Multifrequencial Setorial Adulto com banda larga de freqüência de 1 a 4 MHZ para exames cardiológicos; Transdutor Multifrequencial Linear com banda de frequência de6 a 18 MHz para exames superficiais (reumatológicos e dermatológicos); Transdutor Multifrequencial Convexo com banda de frequência de 1 a 8 MHz (com penetração mínima de 32 cm) para exames abdominais (pacientes com dificuldade técnica), ginecológicos, obstétricos, vasculares e musculoesquelético; Caliper e Medidas: Modo B = Distância, Ângulo, Área, Elipse, Circunferência, Volume; Modo M = Velocidade, Aceleração, Tempo; Modo Doppler (imagens congeladas e em tempo real) = Velocidade, Aceleração, Tempo, PI, RI, S/D, Integral do fluxo; Possibilidade de realizar medidas e anotações em imagens armazenadas; Modos de Operação: Modos de operação: B mode= B, B/B; M mode: B/M, B/M/C; Doppler: B/D, B/C/D (Triplex em tempo real); Color: B/C; Power Doppler; Power Doppler direcional; Doppler Espectral, Doppler Espectral com HPRF; Doppler Contínuo para uso em cardiologia; Doppler colorido com ângulo de correção (steer); Imagem Harmônica em todos os transdutores; Imagem Harmônica de pulso invertido; Imagem Trapezoidal para transdutores lineares; Zoom / Pan Zoom, em tempo real e congelado; Presets personalizados (mínimo de 30); Software para homogeneização de imagem e redução de speckle em tempo real; Software de composição espacial, com múltiplos feixes em tempo real; Software para mapeamento do movimento da parede cardíaca (Doppler de Tecido) nos modos B, M e Doppler/PW ; Software que permita a obtenção de no mínimo 2 linhas M simultâneas com orientações variadas em uma imagem (modo M anatômico); Software de reconstrução 3D/4D, em tempo real, com ferramentas de reconstrução multiplanar, multislice e tomográfica; Software para avaliação da elasticidade tecidual, de 2ª geração, com análise qualitativa e quantitativa, com pacote de medidas e histograma da imagem; DICOM 3.0 – modalidades Media Storage, Store SCU, Print, Worklist, MPPS, Storage Commitment. Garantia ou validade:1 Ano Equipamento e Transdutores. | Unidade | 418944 | Anvisa CTF/APP: FTE - Categoria: Indústria de Material Elétrico, Eletrônico e Comunicações; Código: 5 | 2 | 184500 | 369000 | NÃO | Aberto | 0,10%
10 | Argamassadeira eletro-mecânica (misturadora de argamassa) para mistura de cimentos e argamassas. Cuba em inox, capacidade de 5 litros. Pá/Misturador em ferro fundido. Tensão: 220 V – Monofásico Frequência: 50/60 Hz Rotação do motor: 2 velocidades, 140 / 285 rpm Potência: 112 W / 224 W (0,15 hp / 0,30 hp) | Unidade | 274880 | - | 2 | 9799 | 19598 | SIM | Aberto | 0,10%
11 | Aspirador portátil. - Aspirador de secreção, fluidos e sangue, 1,3 litros, portátil, 01 unidade de aspiração, 01 tubo de sucção, 01 extensão, 01 recipiente de capacidade de 1,3 litros, 01 tampa, 01 manual de instruções. | Unidade | 459186 | Anvisa | 3 | 854.63 | 2563.89 | SIM | Aberto | 0,10%
12 | Balança eletrônica de precisão 1000 g: Balança eletrônica de precisão certificada pelo INMETRO, classe de exatidão II, bivolt, com bandeja de aço inox e display de LCD, pés reguláveis e indicador de nivelamento. Possuindo, pelo menos, as funções de pesagem simples e contagem de peças, tara subtrativa em toda escala. Especificações técnicas: Carga máxima: 1000 g. Sensibilidade e reprodutibilidade: 0,01 g. Campo de tara: toda a escala. Temperatura de trabalho de aproximadamente: de 10 a 40°c. Tempo de estabilização aproximado: 3 segundos. Potência aproximada de: 7 W. Dimensões aproximadas do equipamento: 292 x 210 x 260 mm (CxLxA). | Unidade | 347643 | CTF/APP: FTE - Categoria: Indústria de Material Elétrico, Eletrônico e Comunicações; Código: 5 Margem de preferência normal código CFI ou PPB: 10% Margem de preferência adicional portaria DesIn: 10% | 12 | 1906.54 | 22878.48 | SIM | Aberto | 0,10%
13 | Balança eletrônica digital - Capacidade 20 kg - saída inferior com gancho para pesagem hidrostática- 110V ou bivolt - precisão 1,0 g ou menor. | Unidade | 344684 | CTF/APP: FTE - Categoria: Indústria de Material Elétrico, Eletrônico e Comunicações; Código: 5 Margem de preferência normal código CFI ou PPB: 10% Margem de preferência adicional portaria DesIn: 10% | 5 | 648 | 3240 | SIM | Aberto | 0,10%
14 | Balança Plataforma Digital - 40x30 - balança digital com plataforma para 150 Kg. Bivolt com bateria; Pé nivelador; - Início de pesagem a partir de 50gr.; divisão de 50g; - Pesagem máxima de até 150kg; Painel todo digital; - Manual de instruções; Dimensões da plataforma: - 30cm. largura x - 40cm. comprimento x - 70cm. Altura Acompanha carregador para a bateria interna. Bateria de Longa duração; | Unidade | 360770 | CTF/APP: FTE - Categoria: Indústria Mecânica; Código: 4 Margem de preferência normal código CFI ou PPB: 10% Margem de preferência adicional portaria DesIn: 10% | 9 | 1483.9 | 13355.1 | SIM | Aberto | 0,10%
15 | Balança semi-analítica - capacidade em torno de 320 g, precisão 0,001g , 110 V | Unidade | 329238 | CTF/APP: FTE - Categoria: Indústria de Material Elétrico, Eletrônico e Comunicações; Código: 5 Margem de preferência normal código CFI ou PPB: 10% Margem de preferência adicional portaria DesIn: 10% | 13 | 3052.84 | 39686.92 | SIM | Aberto | 0,10%
16 | Banho Histológico com controle de Temperatura. Faixa de temperatura: temperatura ambiente, até 90 ºC com variação de +/- 2 ºC, termostato analógico ou digital. Capacidade: Até 2 litros. Altura da Cuba: 90mm Dimensão externa: 360mm Dimensão interna: 260mm Peso: 2,2 kg Potência: 350 Watts Tensão: 110 volts ou 220 volts. 50/60 hertz. Equipamento construído em resina de alta resistência, acabamento externo na cor branca com pintura epóxi. Cuba interna de alumínio na cor preta que proporciona boa visualização dos cortes histológicos, pintura eletrostática a pó e alta resistência a oxidação. Bordas largas com 50 mm. | Unidade | 430394 | - | 2 | 2380 | 4760 | SIM | Aberto | 0,10%
17 | Banho maria com agitação tipo Dubnoff Microprocessado – agitação linear horizontal dentro de um banho maria. Versatilidade para acomodar os mais variados tipos de recipientes. Tanque em aço inox 304 sem soldas com cantos arredondados com dim.internas de C-500-x L263-x-A140mm; Capacidade de 16 litros; Potência do motor 240 watts; Potência da Resistência 1840 watts; Tampa angular de aço inox tipo cumieira com alça e orifício com 8mm de dim.para termômetro. SIMILAR ao modelo - M226M. | Unidade | 414528 | - | 2 | 12806.23 | 25612.46 | SIM | Aberto | 0,10%
18 | Biombo Triplo Hospitalar Dobrável, Cortinas Impermeáveis, com Rodízios. Possuir cortinas impermeáveis em material resistente - pvc - de fácil assepsia e desinfecção. Estrutura em tubos de aço carbono redondo, dobrável para ambos os lados, com dois eixos giratórios, Cortinas em plástico impermeável - PVC - na cor Branca, Pés com ponteiras de borracha niveladoras na cortina do meio e com rodízios giratório de 2" nas cortinas laterais, acabamento em pintura epóxi, com tratamento ferruginoso, Cor Branca. Dimensões aproximadas: Aberto: 1,82m largura x 1,80m altura x 0,50m comprimento. Fechado: 0,66m largura x 1,80m altura x 0,50m comprimento. | Unidade | 444802 | - | 2 | 543 | 1086 | SIM | Aberto | 0,10%
19 | Caixa "U" em aço inox para concreto auto-adensável CAA, conforme UNI 11044, com escala de 600mm. Modelo de Referência: Solotest | Unidade | 442987 | - | 3 | 5040 | 15120 | SIM | Aberto | 0,10%
20 | Caixa “L” em aço inox para determinar a habilidade passante em fluxo confinado do concreto auto-adensável CAA, conforme NBR 15823. Com comporta deslizante manual e pente com 03 barras (intercambiável) e escala metálica de 300mm. Modelo de Referência: Solotest. | Unidade | 442987 | - | 3 | 5880 | 17640 | SIM | Aberto | 0,10%
21 | Câmera digital para microscópio óptico Características: Câmera colorida; Resolução: 18 megapixels; Sensor: 1/2.3 in Color CMOS; Tamanho do pixel: 1,25 x 1,25; Tempo de exposição: 22 μs – 1 s; Faixa dinâmica: 12 bit; Entrada: USB 3.0; Lâmina para calibração 1/100mm Software de instalação para captura e processamento de imagens | Unidade | 600070 | - | 3 | 1914.54 | 5743.62 | SIM | Aberto | 0,10%
22 | Capacímetro digital - capacitância nominal 0.1pf a 20.000 microf, display lcd de 3 1/2 dígitos, precisão 0,5 per, características adicionais com holster, entrada protegida por fusível | Unidade | 279117 | CTF/APP: FTE - Categoria: Indústria de Material Elétrico, Eletrônico e Comunicações; Código: 5 | 3 | 253.51 | 760.53 | SIM | Aberto | 0,10%
23 | Colchonete térmico infra-vermelho - Características técnicas: a prova da água / blindado, termômetro interno, controle digital de temperatura, timer, placa aquecedora de fibra de carbono internamente, tecido anti-chamas e anti-bacteriano, Aquecimento de 30-45ºC, tamanho grande de 65 x 50 cm | Unidade | 458898 | - | 4 | 545.54 | 2182.16 | SIM | Aberto | 0,10%
24 | Coluna de segregação para concreto auto-adensável composta por 03 tubos de PVC mais base em PVC para determinação da resistência à segregação do concreto auto-adensável CAA, conforme NBR 15823. Modelo de Referência: Solotest | Unidade | 602599 | - | 3 | 6120 | 18360 | SIM | Aberto | 0,10%
25 | Contador de células manual - Estrutura externa moldada em plástico ABS resistente; Base e mecanismo interno fabricados em metal; 8 teclas e botões nas duas extremidades para zerar a contagem; Registros de contagem com 3 dígitos e registro totalizador, ambos com alcance até 999; Registros de Contagem: Basófilos/Eosinófilos/Linfócitos/Mielócitos/Monócitos/Neutrófilos/Plaquetas/Segmentados; Indicador sonoro quando a contagem no registrador alcançar o valor 100; Os registros individuais indicam os percentuais; Pode ser operado com a mão direita ou esquerda; Dimensões (mm): 275 x 60 x 40. | Unidade | 419221 | - | 10 | 809.44 | 8094.4 | SIM | Aberto | 0,10%
26 | Contador de Pessoas Automático - Painel contador de 4 dígitos com sensor de barreira infravermelho; Limite de 1 contagem por segundo; Alcance do sensor: 3 metros; Dimensões do painel: 24 x 14cm; Tamanho dos dígitos: 6,5 x 4cm; Contagem bidirecional, crescente e decrescente via sensor com; Programação de um número limite para contagem, com aviso sonoro e visual; salvamento da numeração atual em caso de desligamento ou queda de energia; Sinal sonoro programável com controle de volume. Inclusos: Sensor transmissor com 5 metros de cabo; Sensor receptor com 5 metros de cabo; Controle de RF; Fonte de alimentação bivolt para painel (110/220 v); Alimentação: Bivolt 110/220 v. | Unidade | 632791 | - | 4 | 777.64 | 3110.56 | SIM | Aberto | 0,10%
27 | Cronômetro Digital - Exibição do tempo no display; Horário normal, horas, minutos, e segundos. Formatos 12 horas a critério do usuário. Calendário: ano, dia do mês e dia da semana. Cronógrafo: Unidade de medida: 1/100 de segundos; Capacidade máxima de medição: 99 horas, 59 min, 59 Seg e memória para 8 tempos.Timer: Unidade de medida: 1 segundo; Contagem regressiva: até 23 horas, 59 minutos e 59 segundos. Bateria: Lítio (CR2025) - 3 V, com duração de aproximadamente 2 anos. Bivolt. Manual em português. Garantia mínima de 12 meses. | Unidade | 254237 | CTF/APP: FTE - Categoria: Indústria de Material Elétrico, Eletrônico e Comunicações; Código: 5 | 8 | 414.28 | 3314.24 | SIM | Aberto | 0,10%
28 | Dispensador de Parafina - Controle de Temperatura Digital: temperatura ambiente até 90 ºC com variação de +/- 2 ºC Capacidade: até 4 litros de parafina, altura: 300mm Dimensão Externa: 310mm Dimensão Interna: 180 mm Peso: 10 Kg Potência: 300 Watts Tensão: 110 volts ou 220 volts 50/60 hertz. Equipamento construído em resina de alta resistência, acabamento externo na cor branca com pintura epóxi. Cuba interna de alumínio na cor preta com pintura eletrostática que proporciona alta resistência a oxidação. Possui bico dispensador com controle de dosagem do escoamento de parafina. Filtro interno prevenindo entupimento. | Unidade | 438292 | - | 2 | 9506.17 | 19012.34 | SIM | Aberto | 0,10%
29 | Doppler vascular: O equipamento portátil deve contar com uma bateria interna, auto falante embutido, botão controle de volume, saída para fone de ouvido, transdutor infantil 9.0 MHz tipo pastilha. Manual na língua portuguesa e certificado de garantia. | Unidade | 317045 | Anvisa CTF/APP: FTE - Categoria: Indústria de Material Elétrico, Eletrônico e Comunicações; Código: 5 | 14 | 1817.97 | 25451.58 | SIM | Aberto | 0,10%
30 | Eletrômetro para medição de tensão elétrica em objetos eletricamente carregados, de alta impedância, com botão para descarregar o equipamento, capaz de indicar a polaridade de carga elétrica (positiva ou negativa). Especificações: Faixa aproximada de tensão de entrada: 3V a 100V. Resistência aproximada de entrada: 10¹⁴ Ohms Faixa aproximada de tensão de saída: -10V a +10V Acurácia aproximada do sinal de saída: 1%. " | Unidade | 441071 | CTF/APP: FTE - Categoria: Indústria de Material Elétrico, Eletrônico e Comunicações; Código: 5 Margem de preferência normal código CFI ou PPB: 10% Margem de preferência adicional portaria DesIn: 10% | 7 | 2926 | 20482 | SIM | Aberto | 0,10%
31 | Esfigmomanômetro Aneróide Analógico - Braçadeira: tecido nylon com sistema de fecho em velcro; Manguito e tubos: em PVC ; Manômetro: Com escala de 0 a 300 mmHg com selo de verificação inicial individual pelo INMETRO; Pera Insufladora em PVC; Válvula: protegida contra vazamentos de ar; Tamanho Adulto e Isento De Látex. | Unidade | 434825 | Anvisa | 38 | 72.06 | 2738.28 | SIM | Aberto | 0.1
32 | Esfigmomanômetro Digital Veterinário - Semiautomático, para a pata, Alimentação: pilhas AAA, simples e rapidamente; inclui 7 manguitos com cuff de tamanhos 2,0 / 2,5 / 3.0 / 3,5 / 4,0 / 4,5 e 5,0 cm; Escala da pressão sanguínea: 25 - 265 mmHg; Escala da frequência cardíaca: 40 - 240 bpm; Dimensões 5.97" x 3.15" x 1.26" | Unidade | 450127 | - | 7 | 306.33 | 2144.31 | SIM | Aberto | 0,10%
33 | Esfigmomanômetro para pessoas com Obesidade: Braçadeira Tamanho Grande com circunferência de 35cm a 51cm; Braçadeira reutilizável para medição da pressão arterial; Revestimento antibacteriano ajuda a prevenir o crescimento de fungos e bactérias; Aneróide Analógico; Braçadeira em nylon; Fecho com velcro; Faixa de operação até 300mmHg. | Unidade | 485445 | Anvisa | 19 | 192.32 | 3654.08 | SIM | Aberto | 0,10%
34 | Espectrofotômetro visível: Gama de comprimento de onda: 325 – 1000nm; Largura de Banda Espectral: 4nm; Sistema ótico: Feixe único, grade de 1200 linhas /mm; Precisão de comprimento de onda +-2nm; Repetibilidade de comprimento de onda: 1nm; Precisão fotométrica +-0,5%T; Repetibilidade Fotométrica +-0,3%T; Gama Fotométrica: -0,097-1,999A 0-125%T; Luz Extraviada menor ou igual a 0,2%T @340nm; Estabilidade: +-0,002ª/h @500nm; Tela: LED Gráfico (4bits); Teclado de Membrana; Modo Fotométrico: T, A, C; Detector: Fotodiodo de Silício; Compartimento parar Amostras: Cubeta padrão para comprimento de trajetória de 100mm com cabo opcional; Fonte de luz: Lâmpada de Tungstênio; Saída: Porta USB; Exigências Energéticas: AC 85-250V; Dimensões (L x P x A/ 420 x 280 x 180mm); Acompanha 4 cubetas de vidro e capa de proteção. Referência Espectrofotômetro visível V-M5, Bel. | Unidade | 440783 | CTF/APP: FTE - Categoria: Indústria de Material Elétrico, Eletrônico e Comunicações; Código: 5 | 6 | 3958.63 | 23751.78 | SIM | Aberto | 0,10%
35 | Estadiômetro Infantil Portátil. O Infantômetro horizontal portátil para medição de bebês e crianças até 1 metro. Pode ser fixada na parede (horizontalmente em uma bancada) ou solto pois suas hastes dobráveis e o baixo peso facilitam o deslocamento do profissional com o equipamento para realizar a medição em qualquer local. A régua INF 100 possibilita a medição do comprimentodo bebê com exatidão e rapidez. Fabricado em alumínio resistente, possui excelente acabamento e fácil limpeza. Hastes de medição dobráveis, que facilitam o transporte e o armazenamento. Faixa de Medição: de 0 até 1,00 m; Resolução: em milímetros; Graduação: 1 mm; Tolerância: + / - 5mm em 1,00m; Em alumínio anodizado e plástico ABS; Utilidade: Para uso em clínicas, consultórios e saúde pública; Instalação: Uso portátil, dispensa qualquer tipo de instalação ou pode ser opcionalmente fixado na parede (acompanha kit de fixação). | Unidade | 600428 | - | 2 | 305.11 | 610.22 | SIM | Aberto | 0,10%
36 | Estufa de esterilização e secagem - Estufa elétrica digital com timer. Controle de temperatura através de controlador eletrônico com PID. Temperatura de trabalho ambiente + 5°C até 250°C. Timer com aviso sonoro. Led indicador de fases do processo. Construída em aço carbono com tratamento químico anti-corrosão. Pintura externa em tinta epóxi eletrostática. Pintura interna em tinta cor alumínio resistente à 600°C. Isolamento térmico em manta de lã de vidro em todos os lados e na porta. Sistema de fechamento tipo rolete. Vedação com perfil de silicone de alta temperatura. Orifício superior para liberação de calor expandido. Prateleiras internas removíveis. Bivolt Medidas Internas: 34x34x36 cm Medida Externas: 55x45x52 cm Capacidade: 30 Litros Potência: 550 Watts 3 bandejas Garantia de 12 meses. | Unidade | 414650 | CTF/APP: FTE - Categoria: Indústria Mecânica; Código: 4 | 2 | 2499.7 | 4999.4 | SIM | Aberto | 0,10%
37 | Fonte de alimentação regulável digital, com estabilização, tensão até 32 volts, corrente até 3 Ampères, alta precisão, durabilidade, circuito de proteção de sobrecarga, proteção contra curto-circuito e inversão de polaridade. Com terminal de aterramento. | Unidade | 300592 | Margem de preferência normal código CFI ou PPB: 10% Margem de preferência adicional portaria DesIn: 10% | 12 | 918.92 | 11027.04 | SIM | Aberto | 0,10%
38 | Furadeira canulada autoclavável com mandril cromado, 110 ou 220 volts, cabo para alta temperatura de silicone, velocidade progressiva e auto reverso, passa fios de Kirschiner / Steimann | Unidade | 486366 | Anvisa | 2 | 1509.33 | 3018.66 | SIM | Aberto | 0,10%
39 | Gerador de funções de onda arbitrária - Gerador de forma de onda arbitrária; 1 Canal de saída de 1mVpp a 10Vpp em 50ohms; Impedância de saída 50 ohms; Formas de onda: senoidal, quadrada, rampa, pulso, ruído e moduladas. Possibilidade de criação de forma de onda arbitrária via software; Interface USB e Tecnologia DDS (Direct Digital Synthesis ou Síntese Direta Digital);Taxa de amostragem: maior que 100MSa/s para resolução de mais de 14bits; Forma de Onda arbitrária com 2048 pontos no mínimo; Frequência de saída: de 1uHz a 5MHz (ou mais); Tensão de Alimentação: 100 ~ 240 VAC , 45 ~ 440Hz; Display LCD TFT Colorido com 4" ou maior. Com saída de sincronismo. Com entrada de contador (medição de frequência e/ou entrada de modulação). Acompanha 1 cabo de força, 1 cabo USB e 1 cabo com conector BNC - Jacaré macho. Modelos de referência - ICEL GV-2010 e Minipa MFG-4205C | Unidade | 300212 | - | 9 | 1821.33 | 16391.97 | SIM | Aberto | 0,10%
40 | Kit 4 micropipetas - kit com 04 micropipetas com os seguintes volumes: 0,2-2 UL; 2-20 UL; 20-200UL E 100-1000UL Acompanha: 04 racks de ponteiras e suporte para micropipetas Pipetas de deslocamento de ar.; Fabricação em polímero ABS, com tratamento antimicrobiano de íons de prata. Superfície lisa e livre de ranhuras, ; Pistão de aço inoxidável nos modelos abaixo de 20uL e de PVDF para os modelos acima de 20UL; ejeção suave de ponteiras; bloqueio de volumes; Engrenagem de volumes com isolamento térmico; Display grande, de fácil leitura com incrementos de 0,002UL a 0,01mL, dependendo do modelo. Espaço para etiqueta de identificação. Código de cores. Descanso de dedo ajustável em 120°; Resistente à luz UV Cone autoclavável; Sistema de expulsão de ar para a dispensação eficiente de micro volumes. Micropipeta de 0,2-2 ul - Para volume de 2 uL a Inexatidão é de +ou- 2,50% e a Imprecisão menor ou igual a 2,00% - Para volume de 1uL a Inexatidão é de +ou- 0,040% e a Imprecisão menor ou igual a 3,50% - Para volume de 0,2uL a Inexatidão é de +ou- 12,00% e a Imprecisão menor ou igual a 10,00% Micropipeta de 2-20ul Para volume de 20 uL a Inexatidão é de +ou- 1,00% e a Imprecisão menor ou igual a 0,40% - Para volume de 10 uL a Inexatidão é de +ou- 1,50% e a Imprecisão menor ou igual a 0,60% - Para volume de 2 uL a Inexatidão é de +ou- 3,00% e a Imprecisão menor ou igual a 2,50% Micropipeta de 20-200UL - Para volume de 200 uL a Inexatidão é de +ou- 0,60% e a Imprecisão menor ou igual a 0,20% - Para volume de 100 uL a Inexatidão é de +ou- 1,00% e a Imprecisão menor ou igual a 0,40% - Para volume de 20 uL a Inexatidão é de +ou- 1,80% e a Imprecisão menor ou igual a 0,70% Micropipeta de 100-1000ul - Para volume de 1000 uL a Inexatidão é de +ou- 0,60% e a Imprecisão menor ou igual a 0,20% - Para volume de 500 uL a Inexatidão é de +ou- 0,80% e a Imprecisão menor ou igual a 0,30% - Para volume de 100 uL a Inexatidão é de +ou- 1,00% e a Imprecisão menor ou igual a 0,60%. Garantia de 5 anos. | Unidade | 419662 | - | 13 | 4669.71 | 60706.23 | SIM | Aberto | 0,10%
41 | Lupa de mesa com iluminação. Alcance do braço: 66cm. Braço articulável; Tensão: bivolt; iluminação de led; ampliação: 5 vezes | Unidade | 440804 | - | 9 | 269.55 | 2425.95 | SIM | Aberto | 0,10%
42 | Maca Dobrável na cor Preto, estrutura dobrável em mala, com pés em alumínio, com estrutura em madeira de alta resistência, leito estofado com espuma de alta densidade, revestido em courvin, contendo duas alças, quatro rodízios, quatro travas de segurança, capacidade de no mínimo 150 Kg, medidas de no mínimo: Altura 74,00cm, largura 1,80cm e profundidade 58,00cm e garantia de no mínimo 12 meses. | Unidade | 615048 | - | 15 | 706.33 | 10594.95 | SIM | Aberto | 0,10%
43 | Maca Tubular fabricada em aço carbono com pintura epóxi na cor branca. Cabeceira regulável, com ângulo máximo de 45º. Para consultórios, clínicas, hospitais, entre outros. Com estofado ortopédico de densidade D33 confortável e revestimento em courvin sintético na cor Preta, que facilita a higienização da mesma. A maca deve suportar até 140 Kg de peso máximo. Medidas; 192,5x65x81 cm (CxLxA). | Unidade | 637100 | - | 2 | 1234.33 | 2468.66 | SIM | Aberto | 0,10%
44 | Manta aquecedora para balão de 125 mL - Manta aquecedora para balão de fundo redondo atingindo temperatura até 300°C, Elemento de aquecimento de fácil substituição, aquecimento fabricado em tecido de fibra de vidro anti-inflamável ou em fio Kanthal®, inserida em cadarços de fibra de vidro, com aquecimento no interior do tecido podendo alcançar até 500°C, capacidade de 125 ml 80W, calota externa em chapa de alumínio com revestimento em epoxi eletrostático, resistente a produtos químicos corrosivos, acompanha controle eletrônico de potência (código.E). Alimentação 110 Volts. | Unidade | 416188 | - | 13 | 474.08 | 6163.04 | SIM | Aberto | 0,10%
45 | Manta aquecedora para balão de 250ml - Manta aquecedora para balões de fundo redondo atingindo temperatura até 300°C, Elemento de aquecimento de fácil substituição, aquecimento fabricado em tecido de fibra de vidro anti-inflamável ou em fio Kanthal®, inserida em cadarços de fibra de vidro, com aquecimento no interior do tecido podendo alcançar até 500°C, capacidade de 250ml 135W, calota externa em chapa de alumínio com revestimento em epoxi eletrostático, resistente a produtos químicos corrosivos, acompanha controle eletrônico de potência (código.E). Alimentação 110 Volts. | Unidade | 424635 | - | 15 | 543.99 | 8159.85 | SIM | Aberto | 0,10%
46 | Manta aquecedora para balão de 50 mL - Manta aquecedora para balões de fundo redondo , atingindo temperatura até 300°C, Elemento de aquecimento de fácil substituição, aquecimento fabricado em tecido de fibra de vidro anti-inflamável ou em fio Kanthal®, inserida em cadarços de fibra de vidro, com aquecimento no interior do tecido podendo alcançar até 500°C, capacidade de 50ml, 60 W, calota externa em chapa de alumínio com revestimento em epoxi eletrostático, resistente a produtos químicos corrosivos, com regulador de temperatura. Alimentação 110 Volts. | Unidade | 416188 | - | 13 | 483.69 | 6287.97 | SIM | Aberto | 0,10%
47 | Manta aquecedora para balões de fundo redondo atingindo temperatura até 300°C, Elemento de aquecimento de fácil substituição, aquecimento fabricado em tecido de fibra de vidro anti-inflamável ou em fio Kanthal®, inserida em cadarços de fibra de vidro, com aquecimento no interior do tecido podendo alcançar até 500°C, capacidade de 500ml, 200W, calota externa em chapa de alumínio com revestimento em epoxi eletrostático, resistente a produtos químicos corrosivos, acompanha controle eletrônico de potência (código.E). Alimentação 110 Volts. | Unidade | 416187 | - | 13 | 1094.83 | 14232.79 | SIM | Aberto | 0,10%
48 | Massageador Corporal Portátil Pistola. Níveis de ajuste de velocidade: 6. Peso: aproximadamente 1.5 kg. Dimensão: aproximadamente: 14x14 cm. Bivolt (110v/220v). Hora de trabalho: 3-4 horas Itens Inclusos: 4 Cabeças de Massagem - 1 Pistola de Massageadora - 1 Manual de Instruções - 1 cabo USB | Unidade | 615793 | - | 2 | 279.9 | 559.8 | SIM | Aberto | 0,10%
49 | Medidor de Atividade de Água - Faixa de medição: 0.030 a 0.980 (Atividade de Água) - Com Sonda, Maleta e Kit. Medidor de atividade de água, conhecido como medidor de atividade de água (a_w), é um dispositivo utilizado para medir a atividade de água em diversos tipos de amostras, principalmente alimentos, farmacêuticos e produtos biológicos. | Unidade | 472498 | - | 2 | 33338.96 | 66677.92 | SIM | Aberto | 0,10%
50 | Medidor de Glicose, para monitoramento de glicose no sangue. Especificações mínimas: sem codificação, micro amostra de sangue, resultado rápido, mínimo de 500 memórias, aviso de hipoglicemia, alarmes configuráveis de medição, conexão com o computador. Modelo de Referência:G-Tech Free.. | Unidade | 439444 | Anvisa | 5 | 69.75 | 348.75 | SIM | Aberto | 0.1
51 | Medidor de pH de bancada – Com até 3 pontos de calibração com reconhecimento de até 15 buffers; valores de pH e mV simultâneos no display durante calibração; calibração em mV; Unidade de temperatura °C ou °F; Modo de medição por estabilidade, contínuo ou intervalo de tempo; Saída de dados RS232, para impressão ou transferência de dados conforme GLP; Display em Português;Resolução: 0.1 / 0.01 ou 0.001 pH - 1 até 0.1 mV. Com eletrodo Eletrodo combinado de pH de vidro cabo 1 metro, conexão BNC. certificado ISO 9001. Alimentação: Fonte bivolt | Unidade | 430435 | - | 18 | 1200.63 | 21611.34 | SIM | Aberto | 0,10%
52 | Mesa hospitalar Mayo em aço inox regulável. Base em forma de U. Confeccionada em tubos de aço inox 7/8 (1,2mm). Haste em tubo de aço inox 5/8 (1,2mm). Suporte da bandeja em Maciço inox ¼. Regulagem de altura por mandril plástico Rodízios de 2" em Nylon Altura regulável: 75cm mínimo e 110cm máximo. Bandeja em aço inox com dimensões: 48x35x2cm. | Unidade | 415922 | - | 3 | 299.3 | 897.9 | SIM | Aberto | 0,10%
53 | Micro Motor Odontológico De Bancada: 35.000 RPM; 45 watts de potência; Equipamento BIvolt; Torque máximo 300gf-cm / 2,94N; Caneta com 4 rolamentos blindados; Controle manual de velocidade; Chave para rotação inversa; Adaptador para contra-ângulo (opcional); Pedal liga/desliga; Sistema overload para proteção de sobrecarga; Caneta com sistema de vedamento antipoeira. | Unidade | 628803 | CTF/APP: FTE - Categoria: Indústria de Material Elétrico, Eletrônico e Comunicações; Código: 5 | 4 | 1009.43 | 4037.72 | SIM | Aberto | 0,10%
54 | Micrômetro Externo - material arco aço forjado, tratamento superficial cromado fosco, capacidade 25 a 50 mm, leitura 0,01 mm, componentes catraca, aplicação medição espessura paredes, precisão normatizada, características adicionais batentes intercambiáveis, com estojo, normas técnicas din 863/1 | Unidade | 322176 | - | 5 | 318.71 | 1593.55 | SIM | Aberto | 0,10%
55 | Microscópio cirúrgico - Com 05 aumentos; Binocular Inclinada de 45 graus; Sistema de Iluminação de Led Integrado; Filtro óptico; Objetiva de foco 250mm; Braço pantográfico; Estativa de chão com rodízios; Suporte de fixar no chão; Bivolt | Unidade | 292090 | Anvisa | 2 | 60199.92 | 120399.84 | NÃO | Aberto | 0,10%
56 | Micrótomo de mão rotativo (micrótomo de Ranvier) - Valor de divisão: 0,02 mm. Faixa de elevação: 0-10mm. Precisão: 0,01-0,1 mm, erro 0,005 mm. Aparelho que faz cortes microscópicos, variação de 1 à 10 μm (micrômetros) de espessura, em pequenas amostras de material biológico (geralmente tecidos) em blocos de resina específica (parafina) para análise em microscópio óptico. Em aço inoxidável com uma lâmina de vidro e um clipe interno para fixação. | Unidade | 436357 | - | 2 | 130.69 | 261.38 | SIM | Aberto | 0,10%
57 | Micrótomo semiautomático. Características técnicas: Tensão: 100~240V – 50/60Hz; Potência: 50 W; Dimensões: 410mm x 520mm x 300mm (WxDxH); Peso: 42 kg; Espessura de retração de 5 a 100 um; Velocidade de avanço e retrocesso da amostra em duas velocidades 300 μm/s (lenta) e 900 μm/s (rápida); Deslocamento horizontal ate 28mm; Deslocamento vertical ate 70 mm. Controle de espessura de Desbaste de: 0 a 2 μm em passos de 0,5 em 0,5 μm; 2 a 10 μm em passos de 1 em 1 μm; 10 a 20 μm em passos de 2 em 2 μm; 20 a 100 μm em passos de 5 em 5 μm; 100 a 600 μm em passos de 50 em 50 μm. Desbaste com espessura ajustável de 0 a 600 μm. Possuir sistema de corte manual, sistema de avanço motorizado que permite um corte mais preciso, retrocesso e desbaste da amostra motorizados; Indicado para cortes de materiais incluídos em parafina ou resina; Com sistema balanceado do volante de corte exige menor esforço do usuário, reduzindo a fadiga de trabalho por uso contínuo do equipamento; Base constituída de Liga de Alumínio e carenagem em Poliuretano de alta resistência com acabamento na cor branca; Controle de todas as funções através de painel frontal Touch Screen que controla todas as funções operacionais do equipamento; Comando para seleção de corte ou desbaste; Corte manual através de movimento de giro completo do volante ou pendular. Sistema operado através de Micro Motor de passo através de guias Horizontais e Verticais livre de lubrificação; Espessura de corte de 0 até 600µm; Contador de número de cortes e do totalizador de espessura de 1 a 99 giros; Avanço e retrocesso motorizado do porta amostras, com indicador de final de curso; Sistema de retração na posição superior que evita o contato da amostra com o suporte de navalha. Mecanismo de precisão para fixação, troca e orientação de amostras tanto para cassetes plásticos como para blocos nos eixos X e Y; Tamanho máximo aproximado de espécimes 50X40x30mm; 50x60x30mm; 60x 60x50mm para blocos ou porta cassetes; Orientador de espécimes com mecanismo de fixação rápida e posicionamento nos eixos horizontal e vertical e giro ate 360 graus; Volante travável em qualquer posição; Sistema protetor de segurança para manipulação das navalhas que protege o operador contra eventuais cortes; Retração da porta-amostra durante o retorno à posição superior (Auto Retração); Porta cassetes ou porta blocos fixos com angulação de +/- 8°. Troca realizada com chave allen que acompanha o produto; Sub-base com deslocamento lateral, para acomodar diferentes suportes de navalha e que permite total utilização do fio da navalha sem o contato do usuário com o fio da navalha; Suporte de navalhas descartáveis para parafina com protetor de segurança de fio e ajuste de angulação; Suporte de navalhas com controle de angulação e deslocamento lateral até 20mm para total utilização da navalha sem a necessidade de contato com a mesma, reduzindo o risco de acidentes; Suporte de navalhas descartável flexível que permite a utilização de navalhas de Alto e Baixo Perfil; Coletor de Detritos frontal em formato “U” instalado na parte frontal da base; Operação disponível em três idiomas selecionados, programados pela fábrica, (Português, Inglês e Espanhol); Opcional em outros idiomas desde que solicitados pelo cliente no momento da compra. Funções disponíveis para programação: Ajuste de data; Seleção de idioma; Ajuste de espessura de corte; Ajuste de espessura de desbaste; Indicador de total de corte, em μm, efetuados; Tecla para retrocesso do motor ao início do curso do avanço de corte; Seis programas selecionáveis e ajustáveis pelo operador com a pré-definição dos parâmetros de espessura de corte e desbaste por usuário; Tecla para zerar o total de cortes efetuados. Acessórios: Portas-navalha para lâminas descartáveis; Prendedor de amostras padrão; Prendedor universal de cassetes; Uma caixa de navalha; Base do porta-navalha com recurso para deslocamento lateral; Acessório fixo para prendedores de amostras orientável; Cassete padrão. | Unidade | 430871 | - | 2 | 49795 | 99590 | NÃO | Aberto | 0,10%
58 | Mini incubadora para teste biológico. Desenvolvida para a incubação de indicadores biológicos autocontidos com respostas em 24 e 48 horas. Possibilita a incubação de 4 indicadores biológicos simultaneamente. Possibilita a incubação de 4 indicadores biológicos simultaneamente. Possui tampa da área de incubação (ajuda a manter a temperatura estável e protege o operador de queimaduras) e fusível impresso (protege as instalações elétricas contra picos de energia).Bivolt automático; Temperatura Máxima de Incubação 60 ºC; Capacidade: 4 indicadores; Potência: 10 Watts; Voltagem: 127 / 220 V – Comutação Automática; Frequência 50/60 Hz; Dimensões 8,7 x 7,6 cm (A x D) / Orifício para o indicador: 10 x 37 mm (D x P); Peso Bruto 300 g. | Unidade | 432913 | - | 2 | 453.45 | 906.9 | SIM | Aberto | 0,10%
59 | Módulo aquecido / Placa aquecida - "Voltagem: 127 V ou 220 V / 50-60 Hz, Potência: 143 W, Protetor Térmico: desarme para alta temperatura quando atinge 100 °C com desligamento geral do equipamento e rearme automático abaixo de 95 °C, Modo de Operação: contínuo; Proteção Contra Penetração Nociva de Água: IPX0; Capacidade: 200 Cassetes ou 140 Base Molds; Controle de Temperatura: temperatura ambiente até 90 ºC com variação de até +- 2 ºC através de sistema digital de monitoramento;, Medidas: altura: 280 mm, Largura: 610 mm, Comprimento: 360 mm, Dimensões da Cuba: comprimento: 200 mm, Largura: 300 mm, Altura: 40 mm. Equipamento robusto e de fácil manuseio, montado em quadro tubular de chapa e acabamento em resina de alta resistência. Possui acabamento externo na cor branca com pintura epóxi, resistente ao ambiente laboratorial e a produtos como o Xilol. Bandeja de alumínio com acabamento em Teflon que proporciona uma alta resistência à oxidação. | Unidade | 452803 | - | 2 | 2040.82 | 4081.64 | SIM | Aberto | 0,10%
60 | Multímetro digital - Medições da tensão de valor eficaz verdadeiro e de corrente; True RMS; Precisão básica de 0,09%; Resolução de 6000 contagens; Visor digital com gráfico de barras analógico e retroiluminação; 10A, 750 acv; Retenção de visualização e retenção automática; Medições de frequência e capacitância; Medições de resistência, continuidade e díodos; Registo mín-máx-média; Função Peak Hold; O modo de uniformização permite a filtração de entradas que mudam rapidamente; Alimentação: Bateria 9V ou pilha AA recarregável; Troca fácil da bateria sem abrir a caixa; Com sensor de temperatura; Com 1 par de pontas de prova; Caixa ergonômica com estojo de proteção integrado; Características adicionais: medidor tensão ac/dc, corrente ac/dc, capacitância, resistência, true RMS, tensão DC 1000V, tensão AC 1000V. corrente DC 10A, corrente AC 10A, resistência 50Mohm, Capacitância 10000uF, Frequência 100kHz, Display 5999 CAT - IEC61010-1 - CAT IV - 600V. Modelo de referência: Fluke 177. | Unidade | 616913 | CTF/APP: FTE - Categoria: Indústria de Material Elétrico, Eletrônico e Comunicações; Código: 5 | 18 | 4197.29 | 75551.22 | SIM | Aberto | 0,10%
61 | Multímetro Digital - Requisitos mínimos de funções de medição: tensão contínua (DC), tensão alternada (AC), corrente contínua (DC), resistência, teste de continuidade e diodos. Requisitos de categoria de proteção: CAT II 600V ou superior (Norma IEC/EN 61010-1). Display: 3 ½ Dígitos ou superior. Alimentação: bateria 9V ou pilhas tipo AA / AAA. O equipamento deve ser entregue acompanhado de bateria/pilhas e duas pontas de prova. Especificações: Escala de medição de tensão DC: 200mV a 600V. Escala de medição de tensão AC: 200V e 600V. Escala de medição de corrente DC: 20uA a 10A ou 200uA a 10A. Escala de resistência: 200 ohms a 2 Mega ohms. Teste de continuidade com buzina. Teste de diodo. | Unidade | 263583 | CTF/APP: FTE - Categoria: Indústria de Material Elétrico, Eletrônico e Comunicações; Código: 5 | 4 | 121.23 | 484.92 | SIM | Aberto | 0,10%
62 | Multímetro digital com um par de pontas de prova e ponta de prova de temperatura, com conformidade com a IEC61010 para Sobretensão e Dupla Isolação CAT III 600V, com as seguintes escalas de medição e funcionalidades: Tensão DC 200mV a 200V, Tensão AC (True RMS) 200mV a 750V, Corrente DC 200µA a 20A, Corrente AC (True RMS) 200µA a 20A, Resistência 200Ohms a 200MOhms, Capacitância 2nF a 2mF, Indutância 2mH a 20H, Temperatura -40°C a 1000°C, Frequência 10Hz a 20MHz, Teste de Diodo, Teste hfe transistor, Teste de continuidade. Modelo de referência: Minipa ET-2082E. | Unidade | 262174 | CTF/APP: FTE - Categoria: Indústria de Material Elétrico, Eletrônico e Comunicações; Código: 5 | 30 | 454.78 | 13643.4 | SIM | Aberto | 0,10%
63 | Nebulizador inalador Portátil Silencioso Parâmetros: Nome: vaporizador ultra-sônico névoa fresca Fonte de alimentação: AC 100-240V Tensão de funcionamento: DC 12V Frequência ultra-sônica: 2.2MHz Tamanho de partícula atomizada: 0,5-5 mícrons Capacidade do copo: 10ml Capacidade do navio: 25ml Quantidade automática 0,375 ml / min: 20 minutos de temporização automática Quantidade automática 0,5 ml / min: 10 minutos de temporização automática Recursos: Nebulizador de mão, mini e portátil; Umidificador por vaporizador ultrassônico, silencioso, proporcionando tratamento silencioso; Controle de dois fluxos de ar; USB recarregável ou operado por bateria (Nota: a bateria não está incluída e deve ser adquirida separadamente.) Adequado para todas as idades. | Unidade | 612416 | Anvisa | 5 | 191 | 955 | SIM | Aberto | 0,10%
64 | Osciloscópio analógico - 02 Canais. Descrição: Tipo retangular de 6" com reticulado interno. Deflexão do sistema vertical (2 canais): •Sensibilidade: 1mV/DIV a 5V/DIV em 12 escalas na sequência 1-2-5, MAG. x5, 1mV/DIV a 1V/DIV. Precisão: ±3% normal; ±5% MAG. x5. Ajuste fino de escala: > 2.5:1. Largura de banda (3dB): DC ~ 20MHz. Impedância de entrada direta: 1MΩ ± 2% // 25pF ± 5pF. Impedância de entrada via sonda: 10:1, 10MΩ ± 5% // 16pF ± 2pF. Máxima tensão de entrada: 400V (DC + AC pico). Erro linear de amplitude: ≤ 5%. Modo de operação: CH1; CH2; VERT; LINE; EXT. • Sistema de disparo: Disparo interno: DC ~10MHz 1,00DIV; DC ~ 20MHz 1,5DIV; Sinal TV 0,5V. Banda baixa automática: 25Hz. Modo de disparo: Auto, Norm, TV-V, TV-H. Fonte de disparo: CH1; CH2; VERT; LINE; EXT. Acoplamento de disparo: AC, HF, DC. •Deflexão do sistema horizontal: Base de tempo: 0,1µs/DIV ~0,5s/DIV em 21 escalas na sequência 1-2-5. MAG. x10 estende a taxa máxima de varredura para 10ns/DIV. Precisão: x1: ± 3% (Quando o time/div for menor que 0,5s/div é um estado não calibrado). X10: ±10% . Linearidade: x1: ±5%; x10; ±10%. • Modo X-Y: Sensibilidade: Idem sistema de deflexão vertical. Idem sistema de deflexão vertical. Largura da banda x (-3dB): DC: 0 ~1MHz; AC: 10Hz ~ 1MHz. Rejeição de HF: >20MHz (automática). • Sistema do eixo Z: Sensibilidade: 5V abaixo do nível do brilho. Impedância de entrada: 33KΩ. Largura da banda: DC ~ 2MHz. Tensão de entrada máxima: 30V (DC+AC pico). • Sinal de calibração: Forma de onda: Onda quadrada. Amplitude: 0,5V ± 2%. Frequência: 1KHz ±2%. • Saída CH1 (Vertical): Largura de banda: 50Hz a 5MHz. Tensão de saída: 20mV/DIV (50Ω de carga). •Temperatura de operação: 0 a 40°C. • Umidade de Operação: 35 a 85% RH. • Alimentação: Tensão: 110VAC. Frequência: 48Hz ~ 62Hz. Potência consumida: 30W. • Acessórios fornecidos: Pontas de prova; Cabo de alimentação; fusíveis; Um manual de instruções. | Unidade | 239850 | - | 4 | 3194.48 | 12777.92 | SIM | Aberto | 0,10%
65 | Osciloscópio digital com 4 canais isolados. Especificações: 70 Mhz, 4 canais; Upgrade de banda opcional até 200MHZ; Tela LCD de 7 polegadas; Taxa de amostragem máxima de 2 GSa/s; Memória máxima de 1M pontos; Modo de sequência que permita armazenamento e reprodução de formas de onda capturadas; Teste de máscara passou/falhou automaticamente que detecte formas de onda divergentes; Matemática de forma de onda e funções FFT que forneçam informação instantaneamente; Decodoficação I²C, SPI, UART, CAN e LIN (padrão);Interface USB e LAN padrão; Modelo de referência: Keysight DSOX1204A. | Unidade | 295484 | - | 4 | 5646.88 | 22587.52 | SIM | Aberto | 0,10%
66 | Oxímetro de pulso de dedo para aferição de saturação de oxigênio (SpO2) e a frequência cardíaca (FC). Características: Tipo de Tela: OLED; Sp02 variação de tela: 0 - 99%; Sp02 Faixa de Medição: 70 - 99%; SPO2 Ocorrência: 70 - 99% - ±3% / 0 - 69% - não definido; FC variação de tela: 0 - 254 bpm; FC Faixa de Medição: 30 - 235 bpm; FC Ocorrência: 30 - 99 bpm: ± 2 bpm / 100 - 235 bpm: ±2%; Energia necessária: 2 baterias alcalinas AAA 1,5V; Vida útil da Bateria: podem ser usadas por 30 hrs; Dimensões (mm): Comprimento: 60 / Largura: 34 / Altura: 30; Peso: 50g (incluindo as duas baterias AAA); | Unidade | 441991 | Anvisa | 17 | 119.64 | 2033.88 | SIM | Aberto | 0,10%
67 | Paquímetro analógico universal, em aço inoxidável temperado, Capacidade 150mmCapacidade: 0-150 mm; Graduação: Superior: 1/1000" / Inferior: 0,02 mm; Exatidão: +/- ,03 mm | Unidade | 234405 | - | 34 | 278.8 | 9479.2 | SIM | Aberto | 0,10%
68 | Paquímetro Digital (paquímetro digital de aço inoxidável). Paquímetro digital com exatidão (precisão): +/- 0,02mm; Resolução (leitura): 0,01mm; Repetibilidade: 0,01mm; Extensão máxima: 150mm; Impulsor; Comprimento dos bicos para medição interna: 16,50 mm; Comprimento dos bicos para medição externa: 40 mm; Escala de medição; Bicos para medição interna; Bicos para medição externa; Haste para medição de profundidade; Cursor; Parafuso de fixação; Visor de cristal líquido; Botão on off para ligar / desligar o aparelho; Botão da função zero em qualquer posição (ideal para medidas relativas); Botão mm / inch para seleção de unidade de medida (milímetros - mm; inch - polegadas); Compartimento de bateria. | Unidade | 620900 | CTF/APP: FTE - Categoria: Indústria de Material Elétrico, Eletrônico e Comunicações; Código: 5 | 13 | 271.63 | 3531.19 | SIM | Aberto | 0,10%
69 | Paquímetro digital 300mm com sistema absoluto. Resolução: 0,01mm/0,0005". Teclas: conversão mm/inch, ABS/INC, on-off, origem, set e zero. Bateria CR2032 e desligamento automático. Atender a norma DIN 862. Fabricação em aço inoxidável temperado. Similar ao modelo 1103 da marca Insize. | Unidade | 602052 | CTF/APP: FTE - Categoria: Indústria de Material Elétrico, Eletrônico e Comunicações; Código: 5 | 2 | 1109.59 | 2219.18 | SIM | Aberto | 0,10%
70 | Placa de cerâmica Controle de calor feito por botão giratório. Tensão 220V ou 127V, Dimensão da placa 180mm x 180mm. Saída de calor de aproximadamente 1000W. Taxa de aquecimento em torno de 5K/min. Mostrador de temperatura por display digital (LED). A conexão conforme a DIN 12878 para conectar um termômetro de contato, por exemplo, ETS-D5, permite um controle de temperatura preciso. Volume máxima 10L. Faixa de Temperatura: 50 – 500 ºC. Faixa de Velocidade: 100 – 1500 rpm. | Unidade | 440367 | - | 15 | 5336.37 | 80045.55 | NÃO | Aberto | 0,10%
71 | Placa Refrigerada. Características Técnicas: Capacidade: 100 cassetes plásticos ou 80 blocos de parafina. Altura: 270mm; Largura: 480mm; Profundidade: 610mm. Peso: 22 KG. Potência: 1000 Watts. Tensão: 110 volts ou 220 voltas 50/60 hertz. Equipamento construído em resina de alta resistência, acabamento externo na cor branca com pintura epóxi. Placa de alumínio anodizada que proporciona uma alta resistência à oxidação. Pode ser utilizado também ao lado do Micrótomo MRP09 para resfriar os blocos e cassetes no momento do corte histológico. Possuir um compressor de alto rendimento permitindo temperaturas negativas. Atingir temperaturas negativas de até -15 ºC dependendo da temperatura ambiente. Controle de temperatura através de termostato analógico ou digital (opcional). A Função pragmática do desgin deve atender as necessidades de uso, através da análise em laboratórios especiais. | Unidade | 439842 | - | 2 | 8290 | 16580 | SIM | Aberto | 0,10%
72 | Polarímetro rotacional. Com uma fonte de luz de vapor de sódio (comprimento de onda de 589.3 NM) e um compartimento inclinado para amostras que permitem alojar tubos de até 220mm de comprimento. Apresentar duas escalar Vernier de leitura, para evitar diferenças de excentricidade. A ocular dispõe de ajuste de dioptria e duas lupas laterais de 4x, que facilitam a leitura da escala. Fornecido com dois tubos de amostras de 100 e 200mm de comprimento. Faixa de medida: -180º a +180º na escala de Vernier. Valor de divisão: 1º. mostrador Vernier (leitura): 0,05º. Nº de escalas: 2. Lente de aumento: 4x. Fonte de luz monocromática: Lâmpada de sódio 589,3 NM. Compartimento para tubos: 100 mm ou 200 mm. Tubos de teste: 100 mm e 200 mm. Estativa (corpo): Metal com pintura especial contra corrosão. Alimentação: 220V – 50/60HZ. | Unidade | 629780 | - | 6 | 5890.88 | 35345.28 | SIM | Aberto | 0,10%
73 | Ponto de Fusão Analógico com Certificado de Calibração - Determinador de Ponto de fusão com Design compacto e ergonômetro; • Equipamento de baixo custo , base em alumínio e caixa de pesquisa em chapa de ferro , com revestimento em epóxi eletrostático resistente a produtos químicos corrosivos; • Faixa de utilização de 50 a 300°C com possibilidade de ajuste da potência de aquecimento; • Fácil acomodação em pouco espaço e maior conforto postural para o usuário; • Sistema óptico com maior aumento (4x) facilitando a leitura do ponto de fusão de 3 amostras ao mesmo tempo com intensa iluminação por led; • Sistema de resfriamento rápido ( por ventilação) , disponibiliza rapidamente o equipamento para novos testes. Timer de segurança que desliga o aquecimento e liga a ventilação após 30 minutos do início de aquecimento; • Capacidade para até 3 tubos capilares de Ø 1,5 x 75mm; • Disponível em : 115 ou 230 V; • Potência : 50 W; • Frequência : 50-60 Hz; • Dimensões (LxPxH): 12X14X18cm. Fornecido com 150 capilares , pasta térmica e termômetro de mercúrio com certificado de calibração rastreável RBC | Unidade | 439613 | - | 3 | 2854.3 | 8562.9 | SIM | Aberto | 0,10%
74 | Processador Automático de Tecidos. Características Técnicas do produto: Voltagem: 100~240 V / 50-60 Hz; Corrente Máxima de Entrada: 127 V = 2,97 A e 220 V = 1,80 A; Potência: 415 W; Fusível: Ø5x20mm, corrente 10A (127 V e 220 V); Protetor Térmico: Desarme para alta temperatura quando atinge 90 °C. Desligamento geral do Equipamento. Rearme automático abaixo de 85 °C; Modo de Operação: Contínuo; Proteção Contra Penetração Nociva de Água: IPX0; Capacidade: 1 litro de reagente ou parafina por Becker e até 70 cassetes por cesto; Controle de Temperatura: De Temperatura Ambiente até 90ºC com variação de até +- 2ºC através de Termostato Digital; Diâmetro do Chapéu: 680 mm; Largura Total: 700 mm; Profundidade Total: 750 mm; Comprimento da Base: 470 mm; Largura da Base: 470 mm; Altura do Equipamento com chapéu abaixado: 580 mm; Altura total do Equipamento com chapéu levantado: 750 mm; Peso Líquido: 64 kg; Peso Bruto: 105 kg; Dimensões externas da embalagem: 970 mm x 970 mm x 830 mm; Produto Classe I conforme a IEC 61010; Produto atende a Norma IEC 61010-2010 e a Diretiva 98/37. Acessórios: 01 Manual de Instruções; 02 Cestos de aço inox com capacidade para 70 cassetes cada; 10 recipientes de vidro com tarja fosca para identificação dos banhos para reagentes químicos e 01 reserva; 02 Canecas de parafina; 01 Nobreak para até 15 minutos de bateria, caso haja falta de energia direta. Garantia: 12 meses contra defeitos de fabricação. Equipamento robusto e de fácil manuseio, montado em quadro tubular de chapa com tratamento antiferrugem e acabamento em resina plástica de alto acabamento e resistência; Acabamento externo na cor branca resistente ao ambiente laboratorial e a produtos como xilol; Painel digital touch screen microprocessado de 7”, que controla as funções do equipamento tais como: Data, Hora e Ano e ajustes do parâmetro de configuração do equipamento; Programação diária de 24 horas e de retardo de tempo para finais de semana ou feriados prolongados; Programação variável com intervalos de tempo selecionáveis de acordo com a necessidade do operador; Controle de tempo de mudança de banhos ajustável permitindo total escoamento e evitando ao máximo a contaminação de um banho para o outro; Bateria própria com duração de até 5 anos que permite a proteção dos dados, mesmo na falta de energia elétrica; Funcionamento contínuo por +/- 20 minutos mesmo na falta de energia elétrica dependendo do nobreak utilizado. Energia fornecida pelo nobreak podendo ser variável de acordo com capacidade do nobreak; Sensores de proteção que controlam individualmente a temperatura das canecas de parafina, com alarme sonoro e visual para proteção contra super ou sub aquecimento; Sistema de proteção que não permite a passagem do último banho de xilol para a parafina, caso a temperatura não esteja de acordo com o parâmetro pré-estabelecido pelo fabricante; Sistema de stop automático ao final do ciclo; Sistema de proteção térmica que bloqueia o aquecimento das resistências aos 90°C, não permitindo que as temperaturas sejam excedentes a esse valor. Armazenamento de até 20 protocolos com programas pré-selecionados pelo operador; Sistema de centrifugação do cesto inox com capacidade de até 70 cassetes plásticos, que aperfeiçoa a qualidade do material processado; Banhos com tampa vedadora que evitam ao máximo a contaminação do ambiente. Controle de temperatura dos banhos de parafina feita no painel, com regulagem de até 75ºC e variação de +/- 2ºC; Capacidade de 140 cassetes plásticos, com o uso de 02 cestos; Capacidade para 10 banhos químicos de 02 banhos de parafina, totalizando assim 12 banhos de 1000ml cada. Banhos com tampa vedadora que evitam ao máximo a contaminação do ambiente. Aquecimento de parafina diretamente nas canecas, garantindo melhor controle de temperatura. Sistema operacional moderno, robusto e com melhor desempenho; Função de "zerar" na tela manual, permitindo retornar o equipamento para a posição de fim de ciclo; Possibilidade de operar os programas com uma, duas ou três canecas de parafina (opcional e elegível no software); Botão de emergência no painel lateral para desligar o equipamento caso necessário; Barra de notificações para sinalização de alarmes de visuais na tela. | Unidade | 446210 | - | 2 | 76500 | 153000 | NÃO | Aberto | 0,10%
75 | Slump Test, composto de: cone de Abrams, funil, chapa de base de 900 x 900 mm e escala de 1000 mm, para determinação da fluidez do concreto auto-adensável CAA, conforme NBR 15823. Modelo de Referência: Solotest. | Unidade | 602599 | - | 3 | 1494.28 | 4482.84 | SIM | Aberto | 0,10%
76 | Suporte para braço do tipo braçadeira para injeção, punção venosa. Feita em Aço Inox. Com altura regulável. | Unidade | 407736 | - | 2 | 271.26 | 542.52 | SIM | Aberto | 0,10%
77 | Tacômetro digital com medição óptica e por contato. Faixa de medição fototacômetro: 2,5 a 99999 rpm. Faixa de medição com acessório de contato: 0,5 a 19999 rpm. Distância de detecção óptica: 50 a 500mm. Precisão básica: 0,05%. Alimentação por pilhas ou bateria 9V. O instrumento deve vir acompanhado do acessório de medição por contato. | Unidade | 267710 | CTF/APP: FTE - Categoria: Indústria de Material Elétrico, Eletrônico e Comunicações; Código: 5 | 5 | 298 | 1490 | SIM | Aberto | 0,10%
78 | Transdutor (Sensor) de deslocamento linear para medição de cursos elétricos, com linearidade média +-0,05% F.E. Com fixação através de olhais, presilhas ou flange, com haste ou cursor junto ao corpo de prova, o retorno da haste pode ser através de mola como um apalpador, ligação elétrica através de cabo, ou conector. especificações Técnicas Mínimas: Curso de 10 a 50mm, Linearidade independente de até ±0,1%, Resolução infinita, Sem variação do sinal elétrico fora da excursão elétrica teórica, Velocidade de deslocamento de até 10 m/s, Temperatura de operação: -30 a +100°C, Classe de proteção: IP40. Modelo de Referência: Pavitest - Contenco. | Unidade | 461033 | - | 13 | 322.34 | 4190.42 | SIM | Aberto | 0,10%
79 | Unidade de Aquecimento por ar convectivo - Características: Mangueira retrátil e autoesável 1,5m de comprimento; Filtro HEPA 0,3 mícron com medidor digital frontal indicando a troca do filtro a cada 2.000/horas; Redução de temperatura automática; Acompanha carrinho para transporte com bloqueador de rodas; Nível de ruído de operação baixo (55db conversação normal); Fluxo de ar aquecido de 1560l/min. | Unidade | 608179 | Anvisa | 3 | 16500 | 49500 | SIM | Aberto | 0,10%
[6 empty] | VALOR TOTAL | 1695339.22

## Intervalos
Valor Unitário Estimado (Faixa) | Diferença Mínima de Valores / Percentuais de Lances | Interpretação
0.01 | 0.01 | R$ 0,01 - R$ 5,00 => R$ 0,01
5 | 0.02 | R$ 5,01 - R$ 10,00 => R$ 0,02
10 | 0.03 | R$ 10,01 - R$ 20,00 => R$ 0,03
20 | 0.05 | R$ 20,01 - R$ 50,00 => R$ 0,05
50 | 0.1 | R$ 50,01 - R$ 100,00 => R$ 0,10
100 | 0,10% | Acima de R$ 100,00 => 0,10%